## 使用说明
合并版涂料配方-性能数据集（终极版模板 v3 填充）
一、数据构成
二、数据来源
三、工作表说明
四、使用建议
含 AI 生成

## 体系配置
体系名称 | 固化机制 | 典型树脂类型 | 目标属性 | 单位 | 方向 | 数据类型 | 适用标准/说明
环氧酚醛 | 环氧-酚醛缩合 | 环氧/酚醛 | T弯 | mm | 越低越好 | 连续 | 杯突/弯曲试验
环氧酚醛 | 环氧-酚醛缩合 | 环氧/酚醛 | MEK擦拭 | 次 | 越高越好 | 计数 | MEK溶剂擦拭
环氧酚醛 | 环氧-酚醛缩合 | 环氧/酚醛 | 水煮等级 | 级 | 越低越好 | 等级 | 1-5级水煮
环氧配比方案 | 环氧-酚醛缩合 | 环氧/酚醛 | T弯 | mm | 越低越好 | 连续 | 弯曲试验
环氧配比方案 | 环氧-酚醛缩合 | 环氧/酚醛 | MEK擦拭 | 次 | 越高越好 | 计数 | MEK溶剂擦拭
聚酯金黄 | 羟基-氨基树脂 | 聚酯 | T弯 | mm | 越低越好 | 连续 | 弯曲试验
聚酯金黄 | 羟基-氨基树脂 | 聚酯 | MEK擦拭 | 次 | 越高越好 | 计数 | MEK溶剂擦拭
有机 | 羟基-氨基树脂 | 丙烯酸/乙烯基/环氧 | T弯 | mm | 越低越好 | 连续 | 弯曲试验
有机 | 羟基-氨基树脂 | 丙烯酸/乙烯基/环氧 | MEK擦拭 | 次 | 越高越好 | 计数 | MEK溶剂擦拭
聚氨酯 | 羟基-异氰酸酯 | 聚酯/丙烯酸/聚氨酯 | T弯 | mm | 越低越好 | 连续 | 弯曲试验
聚氨酯 | 羟基-异氰酸酯 | 聚酯/丙烯酸/聚氨酯 | MEK擦拭 | 次 | 越高越好 | 计数 | MEK溶剂擦拭
丙烯酸 | 自由基聚合/羟基-氨基 | 丙烯酸 | T弯 | mm | 越低越好 | 连续 | 弯曲试验
丙烯酸 | 自由基聚合/羟基-氨基 | 丙烯酸 | MEK擦拭 | 次 | 越高越好 | 计数 | MEK溶剂擦拭
环氧胺 | 环氧-胺加成 | 环氧 | T弯 | mm | 越低越好 | 连续 | 弯曲试验
环氧胺 | 环氧-胺加成 | 环氧 | MEK擦拭 | 次 | 越高越好 | 计数 | MEK溶剂擦拭
含 AI 生成

## 原料主数据
原料代码 | 原料名称 | 所属体系 | 角色 | 树脂类型 | SMILES | 描述符状态 | 固含NV(%) | 密度(g/cm³) | 分子量(g/mol) | 环氧当量EEW(g/eq) | 酸值AV(mgKOH/g) | 羟值OHV(mgKOH/g) | 胺值(mgKOH/g) | 官能度 | Tg(℃) | 沸点(℃) | 闪点(℃) | Hansen δD | Hansen δP | Hansen δH | 极性指数 | 相对挥发速率 | C(%) | H(%) | O(%) | N(%) | S(%) | Cl(%) | 环氧基(mol/100g) | 羟基(mol/100g) | 羧基(mol/100g) | 酯基(mol/100g) | 胺基(mol/100g) | 酰胺(mol/100g) | 芳香环(mol/100g) | 醚键(mol/100g) | 蜡含量(%) | 颜料含量(%) | 数据来源 | 备注
IR190 | 9型环氧树脂36%固含 | 多体系 | 树脂 | 环氧 |  | 已计算 | 36 | 1 | 1400 | 2640 | 0.5 | 30 | 0 | 2 | 70 | 250 | 100 | 18.5 | 6 | 8.5 | 3 | 0 | 72 | 7 | 20 | 0 | 0 | 0 | 0.038 | 0.018 | 0.001 | 0.01 | 0 | 0 | 0.4 | 0.15 | 0 | 0 | 类别典型值/文件信息
IR809 | 环氧树脂55%固含 | 多体系 | 树脂 | 环氧 |  | 已计算 | 55 | 1.02 | 1200 | 1600 | 0.5 | 35 | 0 | 2 | 65 | 250 | 100 | 18.3 | 6.2 | 8.8 | 3.1 | 0 | 71 | 7 | 21 | 0 | 0 | 0 | 0.062 | 0.021 | 0.001 | 0.01 | 0 | 0 | 0.38 | 0.16 | 0 | 0 | 类别典型值/文件信息
住友55754G | 住友环氧树脂 | 多体系 | 树脂 | 环氧 |  | 已计算 | 100 | 1.15 | 1000 | 950 | 0.3 | 40 | 0 | 2 | 75 | 300 | 150 | 18.8 | 6 | 8.2 | 3 | 0 | 73 | 7 | 19 | 0 | 0 | 0 | 0.105 | 0.024 | 0.001 | 0.01 | 0 | 0 | 0.42 | 0.15 | 0 | 0 | 类别典型值/文件信息
IR191 | IR191 | 多体系 | 树脂 | 环氧 |  | 已计算 | 36 | 1 | 1400 | 2650 | 0.5 | 30 | 0 | 2 | 70 | 250 | 100 | 18.5 | 6 | 8.5 | 3 | 0 | 72 | 7 | 20 | 0 | 0 | 0 | 0.038 | 0.018 | 0.001 | 0.01 | 0 | 0 | 0.4 | 0.15 | 0 | 0 | 类别典型值/文件信息
IR170 | IR170 | 多体系 | 树脂 | 环氧 |  | 已计算 | 50 | 1.02 | 1300 | 1800 | 0.5 | 32 | 0 | 2 | 68 | 250 | 100 | 18.4 | 6.1 | 8.6 | 3 | 0 | 72 | 7 | 20 | 0 | 0 | 0 | 0.056 | 0.019 | 0.001 | 0.01 | 0 | 0 | 0.4 | 0.15 | 0 | 0 | 类别典型值/文件信息
IR877 | 环氧树脂 | 多体系 | 树脂 | 环氧 |  | 已计算 | 60 | 1.03 | 1200 | 1500 | 0.5 | 35 | 0 | 2 | 66 | 250 | 100 | 18.3 | 6.2 | 8.7 | 3.1 | 0 | 71 | 7 | 21 | 0 | 0 | 0 | 0.067 | 0.021 | 0.001 | 0.01 | 0 | 0 | 0.38 | 0.16 | 0 | 0 | 类别典型值/文件信息
IR909 | 环氧树脂 | 多体系 | 树脂 | 环氧 |  | 已计算 | 60 | 1.03 | 1200 | 1500 | 0.5 | 35 | 0 | 2 | 66 | 250 | 100 | 18.3 | 6.2 | 8.7 | 3.1 | 0 | 71 | 7 | 21 | 0 | 0 | 0 | 0.067 | 0.021 | 0.001 | 0.01 | 0 | 0 | 0.38 | 0.16 | 0 | 0 | 类别典型值/文件信息
IR557 | 环氧树脂 | 多体系 | 树脂 | 环氧 |  | 已计算 | 60 | 1.03 | 1200 | 1500 | 0.5 | 35 | 0 | 2 | 66 | 250 | 100 | 18.3 | 6.2 | 8.7 | 3.1 | 0 | 71 | 7 | 21 | 0 | 0 | 0 | 0.067 | 0.021 | 0.001 | 0.01 | 0 | 0 | 0.38 | 0.16 | 0 | 0 | 类别典型值/文件信息
R170M | 环氧树脂 | 多体系 | 树脂 | 环氧 |  | 已计算 | 60 | 1.03 | 1200 | 1500 | 0.5 | 35 | 0 | 2 | 66 | 250 | 100 | 18.3 | 6.2 | 8.7 | 3.1 | 0 | 71 | 7 | 21 | 0 | 0 | 0 | 0.067 | 0.021 | 0.001 | 0.01 | 0 | 0 | 0.38 | 0.16 | 0 | 0 | 类别典型值/文件信息
IR868 | 环氧树脂 | 多体系 | 树脂 | 环氧 |  | 已计算 | 60 | 1.03 | 1200 | 1500 | 0.5 | 35 | 0 | 2 | 66 | 250 | 100 | 18.3 | 6.2 | 8.7 | 3.1 | 0 | 71 | 7 | 21 | 0 | 0 | 0 | 0.067 | 0.021 | 0.001 | 0.01 | 0 | 0 | 0.38 | 0.16 | 0 | 0 | 类别典型值/文件信息
IR842 | 环氧树脂 | 多体系 | 树脂 | 环氧 |  | 已计算 | 60 | 1.03 | 1200 | 1500 | 0.5 | 35 | 0 | 2 | 66 | 250 | 100 | 18.3 | 6.2 | 8.7 | 3.1 | 0 | 71 | 7 | 21 | 0 | 0 | 0 | 0.067 | 0.021 | 0.001 | 0.01 | 0 | 0 | 0.38 | 0.16 | 0 | 0 | 类别典型值/文件信息
40%50177 | 环氧树脂40%固含 | 多体系 | 树脂 | 环氧 |  | 已计算 | 40 | 1.01 | 1300 | 2400 | 0.5 | 32 | 0 | 2 | 68 | 250 | 100 | 18.4 | 6.1 | 8.6 | 3 | 0 | 72 | 7 | 20 | 0 | 0 | 0 | 0.042 | 0.019 | 0.001 | 0.01 | 0 | 0 | 0.4 | 0.15 | 0 | 0 | 类别典型值/文件信息
杜邦-FT960 | 环氧树脂 | 多体系 | 树脂 | 环氧 |  | 已计算 | 50 | 1.02 | 1300 | 1800 | 0.5 | 32 | 0 | 2 | 68 | 250 | 100 | 18.4 | 6.1 | 8.6 | 3 | 0 | 72 | 7 | 20 | 0 | 0 | 0 | 0.056 | 0.019 | 0.001 | 0.01 | 0 | 0 | 0.4 | 0.15 | 0 | 0 | 类别典型值/文件信息
RF401 | 酚醛固化剂PR401 | 多体系 | 固化剂 | 酚醛 |  | 已计算 | 60 | 1.08 | 900 | 0 | 1 | 280 | 0 | 3 | 70 | 300 | 120 | 19.5 | 7 | 10 | 3.5 | 0 | 74 | 6 | 18 | 0 | 0 | 0 | 0 | 0.165 | 0.002 | 0.01 | 0 | 0 | 0.6 | 0.05 | 0 | 0 | 类别典型值/文件信息
RF160 | 酚醛固化剂PR33160G | 多体系 | 固化剂 | 酚醛 |  | 已计算 | 60 | 1.08 | 1100 | 0 | 1 | 320 | 0 | 4 | 78 | 300 | 120 | 19.5 | 7 | 10 | 3.5 | 0 | 74 | 6 | 18 | 0 | 0 | 0 | 0 | 0.188 | 0.002 | 0.01 | 0 | 0 | 0.65 | 0.05 | 0 | 0 | 类别典型值/文件信息
RF516 | 酚醛固化剂PR516 | 多体系 | 固化剂 | 酚醛 |  | 已计算 | 60 | 1.08 | 1000 | 0 | 1 | 300 | 0 | 3.5 | 74 | 300 | 120 | 19.5 | 7 | 10 | 3.5 | 0 | 74 | 6 | 18 | 0 | 0 | 0 | 0 | 0.177 | 0.002 | 0.01 | 0 | 0 | 0.62 | 0.05 | 0 | 0 | 类别典型值/文件信息
RF950 | 酚醛固化剂PR8219-50 | 多体系 | 固化剂 | 酚醛 |  | 已计算 | 50 | 1.07 | 800 | 0 | 1 | 233 | 0 | 3 | 65 | 300 | 120 | 19.5 | 7 | 10 | 3.5 | 0 | 74 | 6 | 18 | 0 | 0 | 0 | 0 | 0.137 | 0.002 | 0.01 | 0 | 0 | 0.58 | 0.05 | 0 | 0 | 类别典型值/文件信息
RF956 | 酚醛固化剂PR8219-65 | 多体系 | 固化剂 | 酚醛 |  | 已计算 | 65 | 1.09 | 850 | 0 | 1 | 303 | 0 | 3 | 68 | 300 | 120 | 19.5 | 7 | 10 | 3.5 | 0 | 74 | 6 | 18 | 0 | 0 | 0 | 0 | 0.178 | 0.002 | 0.01 | 0 | 0 | 0.6 | 0.05 | 0 | 0 | 类别典型值/文件信息
RH601 | 酚醛固化剂SM601RX75 | 多体系 | 固化剂 | 酚醛 |  | 已计算 | 75 | 1.1 | 950 | 0 | 1 | 350 | 0 | 3 | 70 | 300 | 120 | 19.5 | 7 | 10 | 3.5 | 0 | 74 | 6 | 18 | 0 | 0 | 0 | 0 | 0.206 | 0.002 | 0.01 | 0 | 0 | 0.6 | 0.05 | 0 | 0 | 类别典型值/文件信息
RJ173M | 聚酯树脂 | 多体系 | 树脂 | 聚酯 |  | 已计算 | 60 | 1.1 | 3000 | 0 | 8 | 60 | 0 | 2 | 40 | 300 | 150 | 18 | 7 | 9 | 3.2 | 0 | 66 | 8 | 26 | 0 | 0 | 0 | 0 | 0.035 | 0.005 | 0.35 | 0 | 0 | 0.3 | 0.05 | 0 | 0 | 类别典型值/文件信息
RJ561 | 聚酯树脂 | 多体系 | 树脂 | 聚酯 |  | 已计算 | 60 | 1.1 | 3000 | 0 | 8 | 60 | 0 | 2 | 40 | 300 | 150 | 18 | 7 | 9 | 3.2 | 0 | 66 | 8 | 26 | 0 | 0 | 0 | 0 | 0.035 | 0.005 | 0.35 | 0 | 0 | 0.3 | 0.05 | 0 | 0 | 类别典型值/文件信息
RJ183 | 聚酯树脂 | 多体系 | 树脂 | 聚酯 |  | 已计算 | 60 | 1.1 | 3000 | 0 | 8 | 60 | 0 | 2 | 40 | 300 | 150 | 18 | 7 | 9 | 3.2 | 0 | 66 | 8 | 26 | 0 | 0 | 0 | 0 | 0.035 | 0.005 | 0.35 | 0 | 0 | 0.3 | 0.05 | 0 | 0 | 类别典型值/文件信息
RJ362 | 聚酯树脂 | 多体系 | 树脂 | 聚酯 |  | 已计算 | 60 | 1.1 | 3000 | 0 | 8 | 60 | 0 | 2 | 40 | 300 | 150 | 18 | 7 | 9 | 3.2 | 0 | 66 | 8 | 26 | 0 | 0 | 0 | 0 | 0.035 | 0.005 | 0.35 | 0 | 0 | 0.3 | 0.05 | 0 | 0 | 类别典型值/文件信息
TF100 | 乙烯基树脂 | 多体系 | 树脂 | 乙烯基 |  | 已计算 | 25 | 1.08 | 20000 | 0 | 0.5 | 20 | 0 | 1 | 55 | 200 | 80 | 17.5 | 6 | 7 | 2.8 | 0 | 55 | 7 | 5 | 0 | 0 | 30 | 0 | 0.012 | 0.001 | 0.02 | 0 | 0 | 0.1 | 0.02 | 0 | 0 | 类别典型值/文件信息
TF022 | 乙烯基树脂 | 多体系 | 树脂 | 乙烯基 |  | 已计算 | 25 | 1.08 | 20000 | 0 | 0.5 | 20 | 0 | 1 | 55 | 200 | 80 | 17.5 | 6 | 7 | 2.8 | 0 | 55 | 7 | 5 | 0 | 0 | 30 | 0 | 0.012 | 0.001 | 0.02 | 0 | 0 | 0.1 | 0.02 | 0 | 0 | 类别典型值/文件信息
AS400 | 丙烯酸树脂 | 多体系 | 树脂 | 丙烯酸 |  | 已计算 | 50 | 1.05 | 15000 | 0 | 5 | 50 | 0 | 1 | 45 | 250 | 100 | 17.8 | 6.5 | 8.5 | 3 | 0 | 65 | 9 | 25 | 0 | 0 | 0 | 0 | 0.03 | 0.003 | 0.3 | 0 | 0 | 0.25 | 0.05 | 0 | 0 | 类别典型值/文件信息
RX170-140 | 丙烯酸树脂 | 多体系 | 树脂 | 丙烯酸 |  | 已计算 | 50 | 1.05 | 15000 | 0 | 5 | 50 | 0 | 1 | 45 | 250 | 100 | 17.8 | 6.5 | 8.5 | 3 | 0 | 65 | 9 | 25 | 0 | 0 | 0 | 0 | 0.03 | 0.003 | 0.3 | 0 | 0 | 0.25 | 0.05 | 0 | 0 | 类别典型值/文件信息
AL525 | 丙烯酸树脂 | 多体系 | 树脂 | 丙烯酸 |  | 已计算 | 50 | 1.05 | 15000 | 0 | 5 | 50 | 0 | 1 | 45 | 250 | 100 | 17.8 | 6.5 | 8.5 | 3 | 0 | 65 | 9 | 25 | 0 | 0 | 0 | 0 | 0.03 | 0.003 | 0.3 | 0 | 0 | 0.25 | 0.05 | 0 | 0 | 类别典型值/文件信息
AL710 | 丙烯酸树脂 | 多体系 | 树脂 | 丙烯酸 |  | 已计算 | 50 | 1.05 | 15000 | 0 | 5 | 50 | 0 | 1 | 45 | 250 | 100 | 17.8 | 6.5 | 8.5 | 3 | 0 | 65 | 9 | 25 | 0 | 0 | 0 | 0 | 0.03 | 0.003 | 0.3 | 0 | 0 | 0.25 | 0.05 | 0 | 0 | 类别典型值/文件信息
AL800 | 丙烯酸树脂 | 多体系 | 树脂 | 丙烯酸 |  | 已计算 | 50 | 1.05 | 15000 | 0 | 5 | 50 | 0 | 1 | 45 | 250 | 100 | 17.8 | 6.5 | 8.5 | 3 | 0 | 65 | 9 | 25 | 0 | 0 | 0 | 0 | 0.03 | 0.003 | 0.3 | 0 | 0 | 0.25 | 0.05 | 0 | 0 | 类别典型值/文件信息
IA800 | 丙烯酸树脂 | 多体系 | 树脂 | 丙烯酸 |  | 已计算 | 50 | 1.05 | 15000 | 0 | 5 | 50 | 0 | 1 | 45 | 250 | 100 | 17.8 | 6.5 | 8.5 | 3 | 0 | 65 | 9 | 25 | 0 | 0 | 0 | 0 | 0.03 | 0.003 | 0.3 | 0 | 0 | 0.25 | 0.05 | 0 | 0 | 类别典型值/文件信息
IA8000 | 丙烯酸树脂 | 多体系 | 树脂 | 丙烯酸 |  | 已计算 | 50 | 1.05 | 15000 | 0 | 5 | 50 | 0 | 1 | 45 | 250 | 100 | 17.8 | 6.5 | 8.5 | 3 | 0 | 65 | 9 | 25 | 0 | 0 | 0 | 0 | 0.03 | 0.003 | 0.3 | 0 | 0 | 0.25 | 0.05 | 0 | 0 | 类别典型值/文件信息
IA151 | 丙烯酸树脂 | 多体系 | 树脂 | 丙烯酸 |  | 已计算 | 50 | 1.05 | 15000 | 0 | 5 | 50 | 0 | 1 | 45 | 250 | 100 | 17.8 | 6.5 | 8.5 | 3 | 0 | 65 | 9 | 25 | 0 | 0 | 0 | 0 | 0.03 | 0.003 | 0.3 | 0 | 0 | 0.25 | 0.05 | 0 | 0 | 类别典型值/文件信息
IA893 | 丙烯酸树脂 | 多体系 | 树脂 | 丙烯酸 |  | 已计算 | 50 | 1.05 | 15000 | 0 | 5 | 50 | 0 | 1 | 45 | 250 | 100 | 17.8 | 6.5 | 8.5 | 3 | 0 | 65 | 9 | 25 | 0 | 0 | 0 | 0 | 0.03 | 0.003 | 0.3 | 0 | 0 | 0.25 | 0.05 | 0 | 0 | 类别典型值/文件信息
TM004 | 乙二醇丁醚 | 多体系 | 溶剂 | 其他 |  | 已计算 | 0 | 0.9 | 118.2 | 0 | 0 | 0 | 0 | 0 | -70 | 171 | 60 | 16 | 5.1 | 12.3 | 3.1 | 0.07 | 61 | 12 | 27 | 0 | 0 | 0 | 0 | 0.85 | 0 | 0 | 0 | 0 | 0 | 0.85 | 0 | 0 | 类别典型值/文件信息
正丁醇 | 正丁醇 | 多体系 | 溶剂 | 其他 |  | 已计算 | 0 | 0.81 | 74.1 | 0 | 0 | 0 | 0 | 0 | -90 | 117.7 | 35 | 15.8 | 5.7 | 15.8 | 3.9 | 0.44 | 65 | 14 | 22 | 0 | 0 | 0 | 0 | 1.35 | 0 | 0 | 0 | 0 | 0 | 0 | 0 | 0 | 类别典型值/文件信息
二甲苯 | 二甲苯 | 多体系 | 溶剂 | 其他 |  | 已计算 | 0 | 0.86 | 106.2 | 0 | 0 | 0 | 0 | 0 | -48 | 139 | 25 | 17.8 | 1 | 3.1 | 2.5 | 0.7 | 90 | 10 | 0 | 0 | 0 | 0 | 0 | 0 | 0 | 0 | 0 | 0 | 1 | 0 | 0 | 0 | 类别典型值/文件信息
补加混合液 | 乙二醇单丁醚:二甲苯=2:1 | 多体系 | 溶剂 | 其他 |  | 已计算 | 0 | 0.89 | 114.2 | 0 | 0 | 0 | 0 | 0 | -63 | 160 | 48 | 16.6 | 3.7 | 9.2 | 2.9 | 0.28 | 71 | 11 | 18 | 0 | 0 | 0 | 0 | 0.57 | 0 | 0 | 0 | 0 | 0.33 | 0.57 | 0 | 0 | 类别典型值/文件信息
TZ161 | PMA溶剂 | 多体系 | 溶剂 | 其他 |  | 已计算 | 0 | 0.97 | 132.2 | 0 | 0 | 0 | 0 | 0 | -80 | 146 | 42 | 15.6 | 5.6 | 9.8 | 3.4 | 0.34 | 55 | 9 | 36 | 0 | 0 | 0 | 0 | 0 | 0 | 0.76 | 0 | 0 | 0 | 0.76 | 0 | 0 | 类别典型值/文件信息
TZ425 | DBE溶剂 | 多体系 | 溶剂 | 其他 |  | 已计算 | 0 | 1.09 | 160 | 0 | 0 | 0 | 0 | 0 | -60 | 210 | 100 | 16.5 | 6.5 | 7.5 | 3 | 0.02 | 50 | 7 | 43 | 0 | 0 | 0 | 0 | 0 | 0 | 0.62 | 0 | 0 | 0 | 0.62 | 0 | 0 | 类别典型值/文件信息
TZ240 | 醋酸丁酯 | 多体系 | 溶剂 | 其他 |  | 已计算 | 0 | 0.88 | 116.2 | 0 | 0 | 0 | 0 | 0 | -78 | 126 | 22 | 15.8 | 3.7 | 6.3 | 2.8 | 1 | 62 | 10 | 28 | 0 | 0 | 0 | 0 | 0 | 0 | 0.86 | 0 | 0 | 0 | 0.86 | 0 | 0 | 类别典型值/文件信息
TT444 | 丁酮 | 多体系 | 溶剂 | 其他 |  | 已计算 | 0 | 0.8 | 72.1 | 0 | 0 | 0 | 0 | 0 | -86 | 79.6 | -9 | 16 | 9 | 5.1 | 4.7 | 3.8 | 67 | 11 | 22 | 0 | 0 | 0 | 0 | 0 | 0 | 0 | 0 | 0 | 0 | 0 | 0 | 0 | 类别典型值/文件信息
TT066 | 环己酮 | 多体系 | 溶剂 | 其他 |  | 已计算 | 0 | 0.95 | 98.1 | 0 | 0 | 0 | 0 | 0 | -32 | 155.6 | 44 | 17.8 | 6.3 | 5.1 | 4.2 | 0.3 | 73 | 10 | 16 | 0 | 0 | 0 | 0 | 0 | 0 | 0 | 0 | 0 | 0 | 0 | 0 | 0 | 类别典型值/文件信息
TM982 | PM溶剂 | 多体系 | 溶剂 | 其他 |  | 已计算 | 0 | 0.92 | 90.1 | 0 | 0 | 0 | 0 | 0 | -96 | 120 | 32 | 15.6 | 6.3 | 11.6 | 3.6 | 0.65 | 53 | 11 | 36 | 0 | 0 | 0 | 0 | 1.11 | 0 | 0 | 0 | 0 | 0 | 1.11 | 0 | 0 | 类别典型值/文件信息
TM024 | 二乙二醇单丁醚 | 多体系 | 溶剂 | 其他 |  | 已计算 | 0 | 0.96 | 162.2 | 0 | 0 | 0 | 0 | 0 | -68 | 231 | 100 | 16 | 7 | 10 | 3.4 | 0.01 | 59 | 11 | 30 | 0 | 0 | 0 | 0 | 0.62 | 0 | 0 | 0 | 0 | 0 | 0.62 | 0 | 0 | 类别典型值/文件信息
TM221 | 乙二醇丁醚 | 多体系 | 溶剂 | 其他 |  | 已计算 | 0 | 0.9 | 118.2 | 0 | 0 | 0 | 0 | 0 | -70 | 171 | 60 | 16 | 5.1 | 12.3 | 3.1 | 0.07 | 61 | 12 | 27 | 0 | 0 | 0 | 0 | 0.85 | 0 | 0 | 0 | 0 | 0 | 0.85 | 0 | 0 | 类别典型值/文件信息
TZ221 | 乙二醇丁醚 | 多体系 | 溶剂 | 其他 |  | 已计算 | 0 | 0.9 | 118.2 | 0 | 0 | 0 | 0 | 0 | -70 | 171 | 60 | 16 | 5.1 | 12.3 | 3.1 | 0.07 | 61 | 12 | 27 | 0 | 0 | 0 | 0 | 0.85 | 0 | 0 | 0 | 0 | 0 | 0.85 | 0 | 0 | 类别典型值/文件信息
AZ088 | 分散剂BYK088 | 多体系 | 助剂 | 其他 |  | 已计算 | 100 | 1 | 5000 | 0 | 10 | 30 | 0 | 0 | 20 | 300 | 150 | 17.5 | 6.5 | 8.5 | 3.2 | 0 | 65 | 9 | 25 | 1 | 0 | 0 | 0 | 0.018 | 0.006 | 0.2 | 0 | 0.05 | 0.2 | 0.1 | 0 | 0 | 类别典型值/文件信息
BYK104 | 分散剂BYK104 | 多体系 | 助剂 | 其他 |  | 已计算 | 100 | 1 | 5000 | 0 | 30 | 20 | 0 | 0 | 20 | 300 | 150 | 17.5 | 6.5 | 8.5 | 3.2 | 0 | 60 | 9 | 30 | 0 | 0 | 0 | 0 | 0.012 | 0.018 | 0.2 | 0 | 0.05 | 0.2 | 0.1 | 0 | 0 | 类别典型值/文件信息
AC040 | 助剂 | 多体系 | 助剂 | 其他 |  | 已计算 | 100 | 1 | 3000 | 0 | 5 | 40 | 0 | 0 | 20 | 300 | 150 | 17.5 | 6 | 8 | 3 | 0 | 65 | 9 | 25 | 0 | 0 | 0 | 0 | 0.024 | 0.003 | 0.2 | 0 | 0.05 | 0.2 | 0.1 | 0 | 0 | 类别典型值/文件信息
AZ135 | 助剂 | 多体系 | 助剂 | 其他 |  | 已计算 | 100 | 1 | 3000 | 0 | 5 | 40 | 0 | 0 | 20 | 300 | 150 | 17.5 | 6 | 8 | 3 | 0 | 65 | 9 | 25 | 0 | 0 | 0 | 0 | 0.024 | 0.003 | 0.2 | 0 | 0.05 | 0.2 | 0.1 | 0 | 0 | 类别典型值/文件信息
AZ306 | 助剂 | 多体系 | 助剂 | 其他 |  | 已计算 | 100 | 1 | 3000 | 0 | 5 | 40 | 0 | 0 | 20 | 300 | 150 | 17.5 | 6 | 8 | 3 | 0 | 65 | 9 | 25 | 0 | 0 | 0 | 0 | 0.024 | 0.003 | 0.2 | 0 | 0.05 | 0.2 | 0.1 | 0 | 0 | 类别典型值/文件信息
AZ551 | 助剂 | 多体系 | 助剂 | 其他 |  | 已计算 | 100 | 1 | 3000 | 0 | 5 | 40 | 0 | 0 | 20 | 300 | 150 | 17.5 | 6 | 8 | 3 | 0 | 65 | 9 | 25 | 0 | 0 | 0 | 0 | 0.024 | 0.003 | 0.2 | 0 | 0.05 | 0.2 | 0.1 | 0 | 0 | 类别典型值/文件信息
BYK306 | 流平剂 | 多体系 | 助剂 | 其他 |  | 已计算 | 100 | 1 | 3000 | 0 | 5 | 40 | 0 | 0 | 20 | 300 | 150 | 17.5 | 6 | 8 | 3 | 0 | 65 | 9 | 25 | 0 | 0 | 0 | 0 | 0.024 | 0.003 | 0.2 | 0 | 0.05 | 0.2 | 0.1 | 0 | 0 | 类别典型值/文件信息
FL208 | 助剂 | 多体系 | 助剂 | 其他 |  | 已计算 | 100 | 1 | 3000 | 0 | 5 | 40 | 0 | 0 | 20 | 300 | 150 | 17.5 | 6 | 8 | 3 | 0 | 65 | 9 | 25 | 0 | 0 | 0 | 0 | 0.024 | 0.003 | 0.2 | 0 | 0.05 | 0.2 | 0.1 | 0 | 0 | 类别典型值/文件信息
FL208S | 助剂 | 多体系 | 助剂 | 其他 |  | 已计算 | 100 | 1 | 3000 | 0 | 5 | 40 | 0 | 0 | 20 | 300 | 150 | 17.5 | 6 | 8 | 3 | 0 | 65 | 9 | 25 | 0 | 0 | 0 | 0 | 0.024 | 0.003 | 0.2 | 0 | 0.05 | 0.2 | 0.1 | 0 | 0 | 类别典型值/文件信息
FL815C | 助剂 | 多体系 | 助剂 | 其他 |  | 已计算 | 100 | 1 | 3000 | 0 | 5 | 40 | 0 | 0 | 20 | 300 | 150 | 17.5 | 6 | 8 | 3 | 0 | 65 | 9 | 25 | 0 | 0 | 0 | 0 | 0.024 | 0.003 | 0.2 | 0 | 0.05 | 0.2 | 0.1 | 0 | 0 | 类别典型值/文件信息
RA009 | 助剂 | 多体系 | 助剂 | 其他 |  | 已计算 | 100 | 1 | 3000 | 0 | 5 | 40 | 0 | 0 | 20 | 300 | 150 | 17.5 | 6 | 8 | 3 | 0 | 65 | 9 | 25 | 0 | 0 | 0 | 0 | 0.024 | 0.003 | 0.2 | 0 | 0.05 | 0.2 | 0.1 | 0 | 0 | 类别典型值/文件信息
RA083 | 助剂 | 多体系 | 助剂 | 其他 |  | 已计算 | 100 | 1 | 3000 | 0 | 5 | 40 | 0 | 0 | 20 | 300 | 150 | 17.5 | 6 | 8 | 3 | 0 | 65 | 9 | 25 | 0 | 0 | 0 | 0 | 0.024 | 0.003 | 0.2 | 0 | 0.05 | 0.2 | 0.1 | 0 | 0 | 类别典型值/文件信息
RA824 | 助剂 | 多体系 | 助剂 | 其他 |  | 已计算 | 100 | 1 | 3000 | 0 | 5 | 40 | 0 | 0 | 20 | 300 | 150 | 17.5 | 6 | 8 | 3 | 0 | 65 | 9 | 25 | 0 | 0 | 0 | 0 | 0.024 | 0.003 | 0.2 | 0 | 0.05 | 0.2 | 0.1 | 0 | 0 | 类别典型值/文件信息
1510蜡 | 1510蜡25%工作液 | 多体系 | 助剂 | 其他 |  | 已计算 | 25 | 0.9 | 400 | 0 | 0 | 0 | 0 | 0 | -10 | 350 | 200 | 16 | 0.5 | 0.5 | 0.5 | 0 | 85 | 15 | 0 | 0 | 0 | 0 | 0 | 0 | 0 | 0 | 0 | 0 | 0 | 0 | 25 | 0 | 类别典型值/文件信息
10%磷酸 | 磷酸10%水溶液 | 多体系 | 助剂 | 其他 |  | 已计算 | 10 | 1.05 | 98 | 0 | 570 | 0 | 0 | 3 | -50 | 100 | 0 | 20 | 15 | 20 | 5 | 0.3 | 0 | 3 | 65 | 0 | 0 | 0 | 0 | 0 | 0.57 | 0 | 0 | 0 | 0 | 0 | 0 | 0 | 类别典型值/文件信息
3%气硅 | 气相二氧化硅3% | 多体系 | 助剂 | 其他 |  | 已计算 | 3 | 1 | 60 | 0 | 0 | 0 | 0 | 0 | -50 | 100 | 0 | 18 | 8 | 10 | 3 | 0.5 | 0 | 0 | 50 | 0 | 0 | 0 | 0 | 0 | 0 | 0 | 0 | 0 | 0 | 0 | 0 | 0 | 类别典型值/文件信息
20%CAB | CAB溶液20% | 多体系 | 助剂 | 其他 |  | 已计算 | 20 | 0.95 | 30000 | 0 | 2 | 10 | 0 | 0 | 100 | 250 | 100 | 18 | 6 | 8 | 3 | 0 | 55 | 7 | 38 | 0 | 0 | 0 | 0 | 0.006 | 0.001 | 0.3 | 0 | 0 | 0 | 0.3 | 0 | 0 | 类别典型值/文件信息
RY460 | 黄色颜料 | 多体系 | 颜料 | 其他 |  | 已计算 | 100 | 4 | 200 | 0 | 0 | 0 | 0 | 0 | 0 | 500 | 300 | 20 | 10 | 8 | 3 | 0 | 10 | 0 | 20 | 0 | 0 | 0 | 0 | 0 | 0 | 0 | 0 | 0 | 0.5 | 0 | 0 | 100 | 类别典型值/文件信息
RY075N | 黄色颜料 | 多体系 | 颜料 | 其他 |  | 已计算 | 100 | 4 | 200 | 0 | 0 | 0 | 0 | 0 | 0 | 500 | 300 | 20 | 10 | 8 | 3 | 0 | 10 | 0 | 20 | 0 | 0 | 0 | 0 | 0 | 0 | 0 | 0 | 0 | 0.5 | 0 | 0 | 100 | 类别典型值/文件信息
RY078 | 黄色颜料 | 多体系 | 颜料 | 其他 |  | 已计算 | 100 | 4 | 200 | 0 | 0 | 0 | 0 | 0 | 0 | 500 | 300 | 20 | 10 | 8 | 3 | 0 | 10 | 0 | 20 | 0 | 0 | 0 | 0 | 0 | 0 | 0 | 0 | 0 | 0.5 | 0 | 0 | 100 | 类别典型值/文件信息
35.7%白浆 | 白色颜料浆35.7% | 多体系 | 颜料 | 其他 |  | 已计算 | 35.7 | 1.8 | 200 | 0 | 0 | 0 | 0 | 0 | 0 | 300 | 150 | 19 | 8 | 7 | 3 | 0 | 20 | 2 | 40 | 0 | 0 | 0 | 0 | 0 | 0 | 0.1 | 0 | 0 | 0.2 | 0.1 | 0 | 35.7 | 类别典型值/文件信息
14.28%炭黑浆料 | 炭黑浆料14.28% | 多体系 | 颜料 | 其他 |  | 已计算 | 14.28 | 1.2 | 200 | 0 | 0 | 0 | 0 | 0 | 0 | 300 | 150 | 19 | 8 | 7 | 3 | 0 | 80 | 2 | 10 | 0 | 0 | 0 | 0 | 0 | 0 | 0.1 | 0 | 0 | 0.5 | 0 | 0 | 14.28 | 类别典型值/文件信息
日本151-PVC | 颜料浆 | 多体系 | 颜料 | 其他 |  | 已计算 | 100 | 1.5 | 200 | 0 | 0 | 0 | 0 | 0 | 0 | 300 | 150 | 19 | 8 | 7 | 3 | 0 | 50 | 5 | 20 | 0 | 0 | 0 | 0 | 0 | 0 | 0.1 | 0 | 0 | 0.3 | 0.1 | 0 | 100 | 类别典型值/文件信息
DMP | DMP | 多体系 | 溶剂 | 其他 |  | 专有估算 | 0 | 1 | 110 | 0 | 0 | 0 | 0 | 0 | -70 | 160 | 40 | 17.5 | 6 | 8 | 3 | 0.5 | 65 | 9 | 25 | 0 | 0 | 0 | 0 | 0.02 | 0.005 | 0.5 | 0 | 0.05 | 0.2 | 0.3 | 0 | 0 | 估算
MIBK | MIBK | 多体系 | 溶剂 | 其他 |  | 专有估算 | 0 | 1 | 110 | 0 | 0 | 0 | 0 | 0 | -70 | 160 | 40 | 17.5 | 6 | 8 | 3 | 0.5 | 65 | 9 | 25 | 0 | 0 | 0 | 0 | 0.02 | 0.005 | 0.5 | 0 | 0.05 | 0.2 | 0.3 | 0 | 0 | 估算
10%135 | 10%135 | 多体系 | 助剂 | 其他 |  | 专有估算 | 50 | 1 | 1000 | 0 | 0 | 0 | 0 | 0 | 20 | 200 | 80 | 17.5 | 6 | 8 | 3 | 0.1 | 65 | 9 | 25 | 0 | 0 | 0 | 0 | 0.02 | 0.005 | 0.2 | 0 | 0.05 | 0.2 | 0.1 | 0 | 0 | 估算
50173M | 50173M | 多体系 | 助剂 | 其他 |  | 专有估算 | 50 | 1 | 1000 | 0 | 0 | 0 | 0 | 0 | 20 | 200 | 80 | 17.5 | 6 | 8 | 3 | 0.1 | 65 | 9 | 25 | 0 | 0 | 0 | 0 | 0.02 | 0.005 | 0.2 | 0 | 0.05 | 0.2 | 0.1 | 0 | 0 | 估算
40%818 | 40%818 | 多体系 | 树脂 | 环氧 |  | 专有估算 | 55 | 1 | 1300 | 1800 | 0 | 32 | 0 | 2 | 68 | 200 | 80 | 17.5 | 6 | 8 | 3 | 0.1 | 65 | 9 | 25 | 0 | 0 | 0 | 0.056 | 0.019 | 0.005 | 0.2 | 0 | 0.05 | 0.4 | 0.15 | 0 | 0 | 估算
50170M | 50170M | 多体系 | 助剂 | 其他 |  | 专有估算 | 50 | 1 | 1000 | 0 | 0 | 0 | 0 | 0 | 20 | 200 | 80 | 17.5 | 6 | 8 | 3 | 0.1 | 65 | 9 | 25 | 0 | 0 | 0 | 0 | 0.02 | 0.005 | 0.2 | 0 | 0.05 | 0.2 | 0.1 | 0 | 0 | 估算
气硅 | 气硅 | 多体系 | 助剂 | 其他 |  | 专有估算 | 50 | 1 | 3000 | 0 | 0 | 30 | 0 | 0 | 20 | 200 | 80 | 17.5 | 6 | 8 | 3 | 0.1 | 65 | 9 | 25 | 0 | 0 | 0 | 0 | 0.02 | 0.005 | 0.2 | 0 | 0.05 | 0.2 | 0.1 | 0 | 0 | 估算
DPM | DPM | 多体系 | 溶剂 | 其他 |  | 专有估算 | 0 | 1 | 110 | 0 | 0 | 0 | 0 | 0 | -70 | 160 | 40 | 17.5 | 6 | 8 | 3 | 0.5 | 65 | 9 | 25 | 0 | 0 | 0 | 0 | 0.02 | 0.005 | 0.5 | 0 | 0.05 | 0.2 | 0.3 | 0 | 0 | 估算
6#炭黑-阿克苏 | 6#炭黑-阿克苏 | 多体系 | 颜料 | 其他 |  | 专有估算 | 100 | 3 | 200 | 0 | 0 | 0 | 0 | 0 | 20 | 200 | 80 | 17.5 | 6 | 8 | 3 | 0.1 | 65 | 9 | 25 | 0 | 0 | 0 | 0 | 0.02 | 0.005 | 0.2 | 0 | 0.05 | 0.3 | 0.1 | 0 | 100 | 估算
3%气硅混合料 | 3%气硅混合料 | 多体系 | 助剂 | 其他 |  | 专有估算 | 50 | 1 | 3000 | 0 | 0 | 30 | 0 | 0 | 20 | 200 | 80 | 17.5 | 6 | 8 | 3 | 0.1 | 65 | 9 | 25 | 0 | 0 | 0 | 0 | 0.02 | 0.005 | 0.2 | 0 | 0.05 | 0.2 | 0.1 | 0 | 0 | 估算
DBE | DBE | 多体系 | 溶剂 | 其他 |  | 专有估算 | 0 | 1 | 110 | 0 | 0 | 0 | 0 | 0 | -70 | 160 | 40 | 17.5 | 6 | 8 | 3 | 0.5 | 65 | 9 | 25 | 0 | 0 | 0 | 0 | 0.02 | 0.005 | 0.5 | 0 | 0.05 | 0.2 | 0.3 | 0 | 0 | 估算
35.7%白浆-新（无306） | 35.7%白浆-新（无306） | 多体系 | 颜料 | 其他 |  | 专有估算 | 100 | 3 | 200 | 0 | 0 | 0 | 0 | 0 | 20 | 200 | 80 | 17.5 | 6 | 8 | 3 | 0.1 | 65 | 9 | 25 | 0 | 0 | 0 | 0 | 0.02 | 0.005 | 0.2 | 0 | 0.05 | 0.3 | 0.1 | 0 | 100 | 估算
209-基料 | 209-基料 | 多体系 | 助剂 | 其他 |  | 专有估算 | 50 | 1 | 1000 | 0 | 0 | 0 | 0 | 0 | 20 | 200 | 80 | 17.5 | 6 | 8 | 3 | 0.1 | 65 | 9 | 25 | 0 | 0 | 0 | 0 | 0.02 | 0.005 | 0.2 | 0 | 0.05 | 0.2 | 0.1 | 0 | 0 | 估算
209-白浆 | 209-白浆 | 多体系 | 颜料 | 其他 |  | 专有估算 | 100 | 3 | 200 | 0 | 0 | 0 | 0 | 0 | 20 | 200 | 80 | 17.5 | 6 | 8 | 3 | 0.1 | 65 | 9 | 25 | 0 | 0 | 0 | 0 | 0.02 | 0.005 | 0.2 | 0 | 0.05 | 0.3 | 0.1 | 0 | 100 | 估算
MEK | MEK | 多体系 | 溶剂 | 其他 |  | 专有估算 | 0 | 1 | 110 | 0 | 0 | 0 | 0 | 0 | -70 | 160 | 40 | 17.5 | 6 | 8 | 3 | 0.5 | 65 | 9 | 25 | 0 | 0 | 0 | 0 | 0.02 | 0.005 | 0.5 | 0 | 0.05 | 0.2 | 0.3 | 0 | 0 | 估算
含 AI 生成

## 配方明细
样本ID | 系列 | 体系 | 原料代码 | 用量(g) | 角色 | 树脂类型 | 标签状态
D1-1 | D1 | 环氧酚醛 | IR190 | 66 | 树脂 | 环氧 | 实测
D1-1 | D1 | 环氧酚醛 | IR809 | 0.12 | 树脂 | 环氧 | 实测
D1-1 | D1 | 环氧酚醛 | RF516 | 2.64 | 固化剂 | 酚醛 | 实测
D1-1 | D1 | 环氧酚醛 | RF956 | 1.53 | 固化剂 | 酚醛 | 实测
D1-1 | D1 | 环氧酚醛 | 1510蜡 | 0.79 | 助剂 | 其他 | 实测
D1-1 | D1 | 环氧酚醛 | AZ088 | 0.06 | 助剂 | 其他 | 实测
D1-1 | D1 | 环氧酚醛 | 正丁醇 | 1.48 | 溶剂 | 其他 | 实测
D1-1 | D1 | 环氧酚醛 | 补加混合液 | 1.27 | 溶剂 | 其他 | 实测
D1-2 | D1 | 环氧酚醛 | IR190 | 66.09 | 树脂 | 环氧 | 实测
D1-2 | D1 | 环氧酚醛 | RF401 | 0.96 | 固化剂 | 酚醛 | 实测
D1-2 | D1 | 环氧酚醛 | RF516 | 0.48 | 固化剂 | 酚醛 | 实测
D1-2 | D1 | 环氧酚醛 | RF950 | 6.29 | 固化剂 | 酚醛 | 实测
D1-2 | D1 | 环氧酚醛 | RF956 | 6.65 | 固化剂 | 酚醛 | 实测
D1-2 | D1 | 环氧酚醛 | 住友55754G | 0.42 | 树脂 | 环氧 | 实测
D1-2 | D1 | 环氧酚醛 | 1510蜡 | 2.98 | 助剂 | 其他 | 实测
D1-2 | D1 | 环氧酚醛 | AZ088 | 0.06 | 助剂 | 其他 | 实测
D1-2 | D1 | 环氧酚醛 | 正丁醇 | 5.49 | 溶剂 | 其他 | 实测
D1-2 | D1 | 环氧酚醛 | 补加混合液 | 1.55 | 溶剂 | 其他 | 实测
D1-2 | D1 | 环氧酚醛 | 10%磷酸 | 2.4 | 助剂 | 其他 | 实测
D1-3 | D1 | 环氧酚醛 | IR190 | 66.08 | 树脂 | 环氧 | 实测
D1-3 | D1 | 环氧酚醛 | IR809 | 0.42 | 树脂 | 环氧 | 实测
D1-3 | D1 | 环氧酚醛 | RF516 | 2.64 | 固化剂 | 酚醛 | 实测
D1-3 | D1 | 环氧酚醛 | RF950 | 4.89 | 固化剂 | 酚醛 | 实测
D1-3 | D1 | 环氧酚醛 | RH601 | 0.46 | 固化剂 | 酚醛 | 实测
D1-3 | D1 | 环氧酚醛 | 1510蜡 | 2.13 | 助剂 | 其他 | 实测
D1-3 | D1 | 环氧酚醛 | AZ088 | 0.06 | 助剂 | 其他 | 实测
D1-3 | D1 | 环氧酚醛 | 正丁醇 | 0.08 | 溶剂 | 其他 | 实测
D1-3 | D1 | 环氧酚醛 | 补加混合液 | 3.17 | 溶剂 | 其他 | 实测
D1-4 | D1 | 环氧酚醛 | IR190 | 66.08 | 树脂 | 环氧 | 实测
D1-4 | D1 | 环氧酚醛 | RF401 | 0.34 | 固化剂 | 酚醛 | 实测
D1-4 | D1 | 环氧酚醛 | RF160 | 11.73 | 固化剂 | 酚醛 | 实测
D1-4 | D1 | 环氧酚醛 | RF950 | 0.46 | 固化剂 | 酚醛 | 实测
D1-4 | D1 | 环氧酚醛 | 1510蜡 | 3 | 助剂 | 其他 | 实测
D1-4 | D1 | 环氧酚醛 | AZ088 | 0.06 | 助剂 | 其他 | 实测
D1-4 | D1 | 环氧酚醛 | 正丁醇 | 4.11 | 溶剂 | 其他 | 实测
D1-4 | D1 | 环氧酚醛 | 补加混合液 | 6.24 | 溶剂 | 其他 | 实测
D1-4 | D1 | 环氧酚醛 | 10%磷酸 | 1.79 | 助剂 | 其他 | 实测
D1-5 | D1 | 环氧酚醛 | IR190 | 66.24 | 树脂 | 环氧 | 实测
D1-5 | D1 | 环氧酚醛 | RF160 | 1.02 | 固化剂 | 酚醛 | 实测
D1-5 | D1 | 环氧酚醛 | IR809 | 0.51 | 树脂 | 环氧 | 实测
D1-5 | D1 | 环氧酚醛 | RF516 | 6.18 | 固化剂 | 酚醛 | 实测
D1-5 | D1 | 环氧酚醛 | RF950 | 3.17 | 固化剂 | 酚醛 | 实测
D1-5 | D1 | 环氧酚醛 | RF956 | 6.81 | 固化剂 | 酚醛 | 实测
D1-5 | D1 | 环氧酚醛 | RH601 | 3.16 | 固化剂 | 酚醛 | 实测
D1-5 | D1 | 环氧酚醛 | 住友55754G | 1.18 | 树脂 | 环氧 | 实测
D1-5 | D1 | 环氧酚醛 | 1510蜡 | 3.6 | 助剂 | 其他 | 实测
D1-5 | D1 | 环氧酚醛 | AZ088 | 0.06 | 助剂 | 其他 | 实测
D1-5 | D1 | 环氧酚醛 | 正丁醇 | 7.69 | 溶剂 | 其他 | 实测
D1-5 | D1 | 环氧酚醛 | 补加混合液 | 6.52 | 溶剂 | 其他 | 实测
D1-5 | D1 | 环氧酚醛 | 10%磷酸 | 2.57 | 助剂 | 其他 | 实测
D1-6 | D1 | 环氧酚醛 | IR190 | 66.05 | 树脂 | 环氧 | 实测
D1-6 | D1 | 环氧酚醛 | RF160 | 1.18 | 固化剂 | 酚醛 | 实测
D1-6 | D1 | 环氧酚醛 | IR809 | 0.5 | 树脂 | 环氧 | 实测
D1-6 | D1 | 环氧酚醛 | RF950 | 0.23 | 固化剂 | 酚醛 | 实测
D1-6 | D1 | 环氧酚醛 | RF956 | 3.98 | 固化剂 | 酚醛 | 实测
D1-6 | D1 | 环氧酚醛 | RH601 | 2.25 | 固化剂 | 酚醛 | 实测
D1-6 | D1 | 环氧酚醛 | 1510蜡 | 0.78 | 助剂 | 其他 | 实测
D1-6 | D1 | 环氧酚醛 | AZ088 | 0.06 | 助剂 | 其他 | 实测
D1-6 | D1 | 环氧酚醛 | 正丁醇 | 0.38 | 溶剂 | 其他 | 实测
D1-6 | D1 | 环氧酚醛 | 补加混合液 | 5.86 | 溶剂 | 其他 | 实测
D1-6 | D1 | 环氧酚醛 | 10%磷酸 | 0.32 | 助剂 | 其他 | 实测
D1-7 | D1 | 环氧酚醛 | IR190 | 66.21 | 树脂 | 环氧 | 实测
D1-7 | D1 | 环氧酚醛 | RF401 | 2.49 | 固化剂 | 酚醛 | 实测
D1-7 | D1 | 环氧酚醛 | RH601 | 0.41 | 固化剂 | 酚醛 | 实测
D1-7 | D1 | 环氧酚醛 | 住友55754G | 0.9 | 树脂 | 环氧 | 实测
D1-7 | D1 | 环氧酚醛 | 1510蜡 | 2.05 | 助剂 | 其他 | 实测
D1-7 | D1 | 环氧酚醛 | AZ088 | 0.06 | 助剂 | 其他 | 实测
D1-7 | D1 | 环氧酚醛 | 正丁醇 | 0.54 | 溶剂 | 其他 | 实测
D1-7 | D1 | 环氧酚醛 | 补加混合液 | 2.52 | 溶剂 | 其他 | 实测
D1-8 | D1 | 环氧酚醛 | IR190 | 66.23 | 树脂 | 环氧 | 实测
D1-8 | D1 | 环氧酚醛 | RF160 | 1.15 | 固化剂 | 酚醛 | 实测
D1-8 | D1 | 环氧酚醛 | IR809 | 0.19 | 树脂 | 环氧 | 实测
D1-8 | D1 | 环氧酚醛 | RF950 | 0.86 | 固化剂 | 酚醛 | 实测
D1-8 | D1 | 环氧酚醛 | RF956 | 6.55 | 固化剂 | 酚醛 | 实测
D1-8 | D1 | 环氧酚醛 | 1510蜡 | 0.69 | 助剂 | 其他 | 实测
D1-8 | D1 | 环氧酚醛 | AZ088 | 0.06 | 助剂 | 其他 | 实测
D1-8 | D1 | 环氧酚醛 | 正丁醇 | 5.72 | 溶剂 | 其他 | 实测
D1-8 | D1 | 环氧酚醛 | 补加混合液 | 0.88 | 溶剂 | 其他 | 实测
D1-9 | D1 | 环氧酚醛 | IR190 | 65.99 | 树脂 | 环氧 | 实测
D1-9 | D1 | 环氧酚醛 | RF401 | 2.63 | 固化剂 | 酚醛 | 实测
D1-9 | D1 | 环氧酚醛 | RF516 | 6.44 | 固化剂 | 酚醛 | 实测
D1-9 | D1 | 环氧酚醛 | RF950 | 5.96 | 固化剂 | 酚醛 | 实测
D1-9 | D1 | 环氧酚醛 | 住友55754G | 0.12 | 树脂 | 环氧 | 实测
D1-9 | D1 | 环氧酚醛 | 1510蜡 | 2.59 | 助剂 | 其他 | 实测
D1-9 | D1 | 环氧酚醛 | AZ088 | 0.06 | 助剂 | 其他 | 实测
D1-9 | D1 | 环氧酚醛 | 正丁醇 | 4.77 | 溶剂 | 其他 | 实测
D1-9 | D1 | 环氧酚醛 | 补加混合液 | 2.77 | 溶剂 | 其他 | 实测
D1-9 | D1 | 环氧酚醛 | 10%磷酸 | 1.54 | 助剂 | 其他 | 实测
D1-10 | D1 | 环氧酚醛 | IR190 | 66.08 | 树脂 | 环氧 | 实测
D1-10 | D1 | 环氧酚醛 | RF401 | 2.28 | 固化剂 | 酚醛 | 实测
D1-10 | D1 | 环氧酚醛 | IR809 | 0.2 | 树脂 | 环氧 | 实测
D1-10 | D1 | 环氧酚醛 | RF956 | 5.89 | 固化剂 | 酚醛 | 实测
D1-10 | D1 | 环氧酚醛 | RH601 | 1.77 | 固化剂 | 酚醛 | 实测
D1-10 | D1 | 环氧酚醛 | 1510蜡 | 2.79 | 助剂 | 其他 | 实测
D1-10 | D1 | 环氧酚醛 | AZ088 | 0.06 | 助剂 | 其他 | 实测
D1-10 | D1 | 环氧酚醛 | 正丁醇 | 6.1 | 溶剂 | 其他 | 实测
D1-10 | D1 | 环氧酚醛 | 补加混合液 | 0.05 | 溶剂 | 其他 | 实测
D1-10 | D1 | 环氧酚醛 | 10%磷酸 | 2.44 | 助剂 | 其他 | 实测
D1-11 | D1 | 环氧酚醛 | IR190 | 65.99 | 树脂 | 环氧 | 实测
D1-11 | D1 | 环氧酚醛 | RF160 | 2.91 | 固化剂 | 酚醛 | 实测
D1-11 | D1 | 环氧酚醛 | IR809 | 0.58 | 树脂 | 环氧 | 实测
D1-11 | D1 | 环氧酚醛 | RF516 | 5.61 | 固化剂 | 酚醛 | 实测
D1-11 | D1 | 环氧酚醛 | RF950 | 4.87 | 固化剂 | 酚醛 | 实测
D1-11 | D1 | 环氧酚醛 | RF956 | 3.45 | 固化剂 | 酚醛 | 实测
D1-11 | D1 | 环氧酚醛 | 1510蜡 | 1 | 助剂 | 其他 | 实测
D1-11 | D1 | 环氧酚醛 | AZ088 | 0.06 | 助剂 | 其他 | 实测
D1-11 | D1 | 环氧酚醛 | 正丁醇 | 9.04 | 溶剂 | 其他 | 实测
D1-11 | D1 | 环氧酚醛 | 补加混合液 | 1.84 | 溶剂 | 其他 | 实测
D1-12 | D1 | 环氧酚醛 | IR190 | 66.16 | 树脂 | 环氧 | 实测
D1-12 | D1 | 环氧酚醛 | RF160 | 0.38 | 固化剂 | 酚醛 | 实测
D1-12 | D1 | 环氧酚醛 | RF516 | 0.47 | 固化剂 | 酚醛 | 实测
D1-12 | D1 | 环氧酚醛 | RF950 | 6.58 | 固化剂 | 酚醛 | 实测
D1-12 | D1 | 环氧酚醛 | RF956 | 2.35 | 固化剂 | 酚醛 | 实测
D1-12 | D1 | 环氧酚醛 | 1510蜡 | 0.96 | 助剂 | 其他 | 实测
D1-12 | D1 | 环氧酚醛 | AZ088 | 0.06 | 助剂 | 其他 | 实测
D1-12 | D1 | 环氧酚醛 | 正丁醇 | 3.85 | 溶剂 | 其他 | 实测
D1-12 | D1 | 环氧酚醛 | 补加混合液 | 0.98 | 溶剂 | 其他 | 实测
D1-13 | D1 | 环氧酚醛 | IR190 | 65.97 | 树脂 | 环氧 | 实测
D1-13 | D1 | 环氧酚醛 | IR809 | 0.38 | 树脂 | 环氧 | 实测
D1-13 | D1 | 环氧酚醛 | RF516 | 6.71 | 固化剂 | 酚醛 | 实测
D1-13 | D1 | 环氧酚醛 | RH601 | 2.55 | 固化剂 | 酚醛 | 实测
D1-13 | D1 | 环氧酚醛 | 1510蜡 | 0.71 | 助剂 | 其他 | 实测
D1-13 | D1 | 环氧酚醛 | AZ088 | 0.06 | 助剂 | 其他 | 实测
D1-13 | D1 | 环氧酚醛 | 正丁醇 | 0.73 | 溶剂 | 其他 | 实测
D1-13 | D1 | 环氧酚醛 | 补加混合液 | 5.89 | 溶剂 | 其他 | 实测
D1-14 | D1 | 环氧酚醛 | IR190 | 66.04 | 树脂 | 环氧 | 实测
D1-14 | D1 | 环氧酚醛 | RF401 | 2.24 | 固化剂 | 酚醛 | 实测
D1-14 | D1 | 环氧酚醛 | RF950 | 1.37 | 固化剂 | 酚醛 | 实测
D1-14 | D1 | 环氧酚醛 | RF956 | 2.38 | 固化剂 | 酚醛 | 实测
D1-14 | D1 | 环氧酚醛 | 住友55754G | 0.42 | 树脂 | 环氧 | 实测
D1-14 | D1 | 环氧酚醛 | 1510蜡 | 1.75 | 助剂 | 其他 | 实测
D1-14 | D1 | 环氧酚醛 | AZ088 | 0.06 | 助剂 | 其他 | 实测
D1-14 | D1 | 环氧酚醛 | 正丁醇 | 0.78 | 溶剂 | 其他 | 实测
D1-14 | D1 | 环氧酚醛 | 补加混合液 | 2.59 | 溶剂 | 其他 | 实测
D1-14 | D1 | 环氧酚醛 | 10%磷酸 | 1.83 | 助剂 | 其他 | 实测
D1-15 | D1 | 环氧酚醛 | IR190 | 65.95 | 树脂 | 环氧 | 实测
D1-15 | D1 | 环氧酚醛 | RF160 | 2.87 | 固化剂 | 酚醛 | 实测
D1-15 | D1 | 环氧酚醛 | IR809 | 0.43 | 树脂 | 环氧 | 实测
D1-15 | D1 | 环氧酚醛 | RF516 | 6.68 | 固化剂 | 酚醛 | 实测
D1-15 | D1 | 环氧酚醛 | RH601 | 0.33 | 固化剂 | 酚醛 | 实测
D1-15 | D1 | 环氧酚醛 | 1510蜡 | 0.67 | 助剂 | 其他 | 实测
D1-15 | D1 | 环氧酚醛 | AZ088 | 0.06 | 助剂 | 其他 | 实测
D1-15 | D1 | 环氧酚醛 | 正丁醇 | 3.48 | 溶剂 | 其他 | 实测
D1-15 | D1 | 环氧酚醛 | 补加混合液 | 3.61 | 溶剂 | 其他 | 实测
D1-15 | D1 | 环氧酚醛 | 10%磷酸 | 0.18 | 助剂 | 其他 | 实测
D1-16 | D1 | 环氧酚醛 | IR190 | 65.92 | 树脂 | 环氧 | 实测
D1-16 | D1 | 环氧酚醛 | RF160 | 2.59 | 固化剂 | 酚醛 | 实测
D1-16 | D1 | 环氧酚醛 | IR809 | 0.44 | 树脂 | 环氧 | 实测
D1-16 | D1 | 环氧酚醛 | RF950 | 0.33 | 固化剂 | 酚醛 | 实测
D1-16 | D1 | 环氧酚醛 | RH601 | 0.39 | 固化剂 | 酚醛 | 实测
D1-16 | D1 | 环氧酚醛 | 住友55754G | 1.12 | 树脂 | 环氧 | 实测
D1-16 | D1 | 环氧酚醛 | 1510蜡 | 1.15 | 助剂 | 其他 | 实测
D1-16 | D1 | 环氧酚醛 | AZ088 | 0.06 | 助剂 | 其他 | 实测
D1-16 | D1 | 环氧酚醛 | 正丁醇 | 1.84 | 溶剂 | 其他 | 实测
D1-16 | D1 | 环氧酚醛 | 补加混合液 | 1.92 | 溶剂 | 其他 | 实测
D1-16 | D1 | 环氧酚醛 | 10%磷酸 | 0.24 | 助剂 | 其他 | 实测
D1-17 | D1 | 环氧酚醛 | IR190 | 66.1 | 树脂 | 环氧 | 实测
D1-17 | D1 | 环氧酚醛 | RF401 | 1.41 | 固化剂 | 酚醛 | 实测
D1-17 | D1 | 环氧酚醛 | RF160 | 3.83 | 固化剂 | 酚醛 | 实测
D1-17 | D1 | 环氧酚醛 | IR809 | 0.39 | 树脂 | 环氧 | 实测
D1-17 | D1 | 环氧酚醛 | RF516 | 6.25 | 固化剂 | 酚醛 | 实测
D1-17 | D1 | 环氧酚醛 | RF956 | 0.3 | 固化剂 | 酚醛 | 实测
D1-17 | D1 | 环氧酚醛 | RH601 | 3.09 | 固化剂 | 酚醛 | 实测
D1-17 | D1 | 环氧酚醛 | 住友55754G | 1.53 | 树脂 | 环氧 | 实测
D1-17 | D1 | 环氧酚醛 | 1510蜡 | 3.2 | 助剂 | 其他 | 实测
D1-17 | D1 | 环氧酚醛 | AZ088 | 0.06 | 助剂 | 其他 | 实测
D1-17 | D1 | 环氧酚醛 | 正丁醇 | 11.41 | 溶剂 | 其他 | 实测
D1-17 | D1 | 环氧酚醛 | 补加混合液 | 0.47 | 溶剂 | 其他 | 实测
D1-17 | D1 | 环氧酚醛 | 10%磷酸 | 2.27 | 助剂 | 其他 | 实测
D1-18 | D1 | 环氧酚醛 | IR190 | 66.09 | 树脂 | 环氧 | 实测
D1-18 | D1 | 环氧酚醛 | RF401 | 2.29 | 固化剂 | 酚醛 | 实测
D1-18 | D1 | 环氧酚醛 | RF516 | 4.51 | 固化剂 | 酚醛 | 实测
D1-18 | D1 | 环氧酚醛 | RF950 | 3.95 | 固化剂 | 酚醛 | 实测
D1-18 | D1 | 环氧酚醛 | RF956 | 4.21 | 固化剂 | 酚醛 | 实测
D1-18 | D1 | 环氧酚醛 | RH601 | 2.7 | 固化剂 | 酚醛 | 实测
D1-18 | D1 | 环氧酚醛 | 住友55754G | 0.99 | 树脂 | 环氧 | 实测
D1-18 | D1 | 环氧酚醛 | 1510蜡 | 1.42 | 助剂 | 其他 | 实测
D1-18 | D1 | 环氧酚醛 | AZ088 | 0.06 | 助剂 | 其他 | 实测
D1-18 | D1 | 环氧酚醛 | 正丁醇 | 12.1 | 溶剂 | 其他 | 实测
D1-18 | D1 | 环氧酚醛 | 补加混合液 | 1.5 | 溶剂 | 其他 | 实测
D1-19 | D1 | 环氧酚醛 | IR190 | 65.83 | 树脂 | 环氧 | 实测
D1-19 | D1 | 环氧酚醛 | RF401 | 1.09 | 固化剂 | 酚醛 | 实测
D1-19 | D1 | 环氧酚醛 | RF160 | 6.25 | 固化剂 | 酚醛 | 实测
D1-19 | D1 | 环氧酚醛 | IR809 | 0.32 | 树脂 | 环氧 | 实测
D1-19 | D1 | 环氧酚醛 | RF516 | 6.08 | 固化剂 | 酚醛 | 实测
D1-19 | D1 | 环氧酚醛 | RF950 | 5.43 | 固化剂 | 酚醛 | 实测
D1-19 | D1 | 环氧酚醛 | RH601 | 2.88 | 固化剂 | 酚醛 | 实测
D1-19 | D1 | 环氧酚醛 | 1510蜡 | 3.22 | 助剂 | 其他 | 实测
D1-19 | D1 | 环氧酚醛 | AZ088 | 0.06 | 助剂 | 其他 | 实测
D1-19 | D1 | 环氧酚醛 | 正丁醇 | 7.83 | 溶剂 | 其他 | 实测
D1-19 | D1 | 环氧酚醛 | 补加混合液 | 6.13 | 溶剂 | 其他 | 实测
D1-19 | D1 | 环氧酚醛 | 10%磷酸 | 2.13 | 助剂 | 其他 | 实测
D1-20 | D1 | 环氧酚醛 | IR190 | 66.1 | 树脂 | 环氧 | 实测
D1-20 | D1 | 环氧酚醛 | RF401 | 2.02 | 固化剂 | 酚醛 | 实测
D1-20 | D1 | 环氧酚醛 | IR809 | 0.41 | 树脂 | 环氧 | 实测
D1-20 | D1 | 环氧酚醛 | RF950 | 5.02 | 固化剂 | 酚醛 | 实测
D1-20 | D1 | 环氧酚醛 | RH601 | 2.95 | 固化剂 | 酚醛 | 实测
D1-20 | D1 | 环氧酚醛 | 住友55754G | 1.26 | 树脂 | 环氧 | 实测
D1-20 | D1 | 环氧酚醛 | 1510蜡 | 1.76 | 助剂 | 其他 | 实测
D1-20 | D1 | 环氧酚醛 | AZ088 | 0.06 | 助剂 | 其他 | 实测
D1-20 | D1 | 环氧酚醛 | 正丁醇 | 0.65 | 溶剂 | 其他 | 实测
D1-20 | D1 | 环氧酚醛 | 补加混合液 | 5.6 | 溶剂 | 其他 | 实测
D1-20 | D1 | 环氧酚醛 | 10%磷酸 | 2.28 | 助剂 | 其他 | 实测
D1-21 | D1 | 环氧酚醛 | IR190 | 66.09 | 树脂 | 环氧 | 实测
D1-21 | D1 | 环氧酚醛 | RF401 | 2.51 | 固化剂 | 酚醛 | 实测
D1-21 | D1 | 环氧酚醛 | RF950 | 0.64 | 固化剂 | 酚醛 | 实测
D1-21 | D1 | 环氧酚醛 | RH601 | 0.77 | 固化剂 | 酚醛 | 实测
D1-21 | D1 | 环氧酚醛 | 住友55754G | 0.94 | 树脂 | 环氧 | 实测
D1-21 | D1 | 环氧酚醛 | 1510蜡 | 0.94 | 助剂 | 其他 | 实测
D1-21 | D1 | 环氧酚醛 | AZ088 | 0.06 | 助剂 | 其他 | 实测
D1-21 | D1 | 环氧酚醛 | 正丁醇 | 0.24 | 溶剂 | 其他 | 实测
D1-21 | D1 | 环氧酚醛 | 补加混合液 | 3.31 | 溶剂 | 其他 | 实测
D1-21 | D1 | 环氧酚醛 | 10%磷酸 | 0.64 | 助剂 | 其他 | 实测
D1-22 | D1 | 环氧酚醛 | IR190 | 66.13 | 树脂 | 环氧 | 实测
D1-22 | D1 | 环氧酚醛 | RF401 | 1.48 | 固化剂 | 酚醛 | 实测
D1-22 | D1 | 环氧酚醛 | RF160 | 9.44 | 固化剂 | 酚醛 | 实测
D1-22 | D1 | 环氧酚醛 | IR809 | 0.35 | 树脂 | 环氧 | 实测
D1-22 | D1 | 环氧酚醛 | RF950 | 4.55 | 固化剂 | 酚醛 | 实测
D1-22 | D1 | 环氧酚醛 | RH601 | 2.2 | 固化剂 | 酚醛 | 实测
D1-22 | D1 | 环氧酚醛 | 住友55754G | 0.77 | 树脂 | 环氧 | 实测
D1-22 | D1 | 环氧酚醛 | 1510蜡 | 1.88 | 助剂 | 其他 | 实测
D1-22 | D1 | 环氧酚醛 | AZ088 | 0.06 | 助剂 | 其他 | 实测
D1-22 | D1 | 环氧酚醛 | 正丁醇 | 5.28 | 溶剂 | 其他 | 实测
D1-22 | D1 | 环氧酚醛 | 补加混合液 | 8.08 | 溶剂 | 其他 | 实测
D1-22 | D1 | 环氧酚醛 | 10%磷酸 | 2.41 | 助剂 | 其他 | 实测
D1-23 | D1 | 环氧酚醛 | IR190 | 66.06 | 树脂 | 环氧 | 实测
D1-23 | D1 | 环氧酚醛 | RF401 | 1.3 | 固化剂 | 酚醛 | 实测
D1-23 | D1 | 环氧酚醛 | RF160 | 5.97 | 固化剂 | 酚醛 | 实测
D1-23 | D1 | 环氧酚醛 | IR809 | 0.4 | 树脂 | 环氧 | 实测
D1-23 | D1 | 环氧酚醛 | RF516 | 2.96 | 固化剂 | 酚醛 | 实测
D1-23 | D1 | 环氧酚醛 | RF950 | 2.53 | 固化剂 | 酚醛 | 实测
D1-23 | D1 | 环氧酚醛 | RF956 | 2.8 | 固化剂 | 酚醛 | 实测
D1-23 | D1 | 环氧酚醛 | RH601 | 2.36 | 固化剂 | 酚醛 | 实测
D1-23 | D1 | 环氧酚醛 | 住友55754G | 0.88 | 树脂 | 环氧 | 实测
D1-23 | D1 | 环氧酚醛 | 1510蜡 | 1.91 | 助剂 | 其他 | 实测
D1-23 | D1 | 环氧酚醛 | AZ088 | 0.06 | 助剂 | 其他 | 实测
D1-23 | D1 | 环氧酚醛 | 正丁醇 | 4.78 | 溶剂 | 其他 | 实测
D1-23 | D1 | 环氧酚醛 | 补加混合液 | 8.73 | 溶剂 | 其他 | 实测
D1-23 | D1 | 环氧酚醛 | 10%磷酸 | 1.54 | 助剂 | 其他 | 实测
D1-24 | D1 | 环氧酚醛 | IR190 | 65.83 | 树脂 | 环氧 | 实测
D1-24 | D1 | 环氧酚醛 | RF401 | 1.37 | 固化剂 | 酚醛 | 实测
D1-24 | D1 | 环氧酚醛 | RF160 | 5.95 | 固化剂 | 酚醛 | 实测
D1-24 | D1 | 环氧酚醛 | IR809 | 0.45 | 树脂 | 环氧 | 实测
D1-24 | D1 | 环氧酚醛 | RF516 | 2.38 | 固化剂 | 酚醛 | 实测
D1-24 | D1 | 环氧酚醛 | RF950 | 2.7 | 固化剂 | 酚醛 | 实测
D1-24 | D1 | 环氧酚醛 | RF956 | 2.84 | 固化剂 | 酚醛 | 实测
D1-24 | D1 | 环氧酚醛 | RH601 | 2.15 | 固化剂 | 酚醛 | 实测
D1-24 | D1 | 环氧酚醛 | 住友55754G | 0.73 | 树脂 | 环氧 | 实测
D1-24 | D1 | 环氧酚醛 | 1510蜡 | 1.91 | 助剂 | 其他 | 实测
D1-24 | D1 | 环氧酚醛 | AZ088 | 0.06 | 助剂 | 其他 | 实测
D1-24 | D1 | 环氧酚醛 | 正丁醇 | 4.88 | 溶剂 | 其他 | 实测
D1-24 | D1 | 环氧酚醛 | 补加混合液 | 8.51 | 溶剂 | 其他 | 实测
D1-24 | D1 | 环氧酚醛 | 10%磷酸 | 1.47 | 助剂 | 其他 | 实测
D2-1 | D2 | 环氧酚醛 | IR190 | 66.01 | 树脂 | 环氧 | 实测
D2-1 | D2 | 环氧酚醛 | RF401 | 1.34 | 固化剂 | 酚醛 | 实测
D2-1 | D2 | 环氧酚醛 | RF160 | 5.93 | 固化剂 | 酚醛 | 实测
D2-1 | D2 | 环氧酚醛 | IR809 | 0.4 | 树脂 | 环氧 | 实测
D2-1 | D2 | 环氧酚醛 | RF516 | 2.19 | 固化剂 | 酚醛 | 实测
D2-1 | D2 | 环氧酚醛 | RF950 | 3.35 | 固化剂 | 酚醛 | 实测
D2-1 | D2 | 环氧酚醛 | RF956 | 2.92 | 固化剂 | 酚醛 | 实测
D2-1 | D2 | 环氧酚醛 | RH601 | 2.14 | 固化剂 | 酚醛 | 实测
D2-1 | D2 | 环氧酚醛 | 住友55754G | 0.77 | 树脂 | 环氧 | 实测
D2-1 | D2 | 环氧酚醛 | 1510蜡 | 1.83 | 助剂 | 其他 | 实测
D2-1 | D2 | 环氧酚醛 | AZ088 | 0.06 | 助剂 | 其他 | 实测
D2-1 | D2 | 环氧酚醛 | 正丁醇 | 4.71 | 溶剂 | 其他 | 实测
D2-1 | D2 | 环氧酚醛 | 补加混合液 | 9.03 | 溶剂 | 其他 | 实测
D2-1 | D2 | 环氧酚醛 | 10%磷酸 | 1.56 | 助剂 | 其他 | 实测
D2-2 | D2 | 环氧酚醛 | IR190 | 66.03 | 树脂 | 环氧 | 实测
D2-2 | D2 | 环氧酚醛 | RF401 | 0.71 | 固化剂 | 酚醛 | 实测
D2-2 | D2 | 环氧酚醛 | RF516 | 6.49 | 固化剂 | 酚醛 | 实测
D2-2 | D2 | 环氧酚醛 | RF950 | 3.79 | 固化剂 | 酚醛 | 实测
D2-2 | D2 | 环氧酚醛 | RF956 | 7.06 | 固化剂 | 酚醛 | 实测
D2-2 | D2 | 环氧酚醛 | RH601 | 1.22 | 固化剂 | 酚醛 | 实测
D2-2 | D2 | 环氧酚醛 | 1510蜡 | 3.35 | 助剂 | 其他 | 实测
D2-2 | D2 | 环氧酚醛 | AZ088 | 0.06 | 助剂 | 其他 | 实测
D2-2 | D2 | 环氧酚醛 | 正丁醇 | 6.9 | 溶剂 | 其他 | 实测
D2-2 | D2 | 环氧酚醛 | 补加混合液 | 4.54 | 溶剂 | 其他 | 实测
D2-2 | D2 | 环氧酚醛 | 10%磷酸 | 1.94 | 助剂 | 其他 | 实测
D2-3 | D2 | 环氧酚醛 | IR190 | 65.85 | 树脂 | 环氧 | 实测
D2-3 | D2 | 环氧酚醛 | RF160 | 11.02 | 固化剂 | 酚醛 | 实测
D2-3 | D2 | 环氧酚醛 | IR809 | 0.43 | 树脂 | 环氧 | 实测
D2-3 | D2 | 环氧酚醛 | RF950 | 1.6 | 固化剂 | 酚醛 | 实测
D2-3 | D2 | 环氧酚醛 | RF956 | 2.04 | 固化剂 | 酚醛 | 实测
D2-3 | D2 | 环氧酚醛 | 1510蜡 | 3.03 | 助剂 | 其他 | 实测
D2-3 | D2 | 环氧酚醛 | AZ088 | 0.06 | 助剂 | 其他 | 实测
D2-3 | D2 | 环氧酚醛 | 正丁醇 | 0.92 | 溶剂 | 其他 | 实测
D2-3 | D2 | 环氧酚醛 | 补加混合液 | 9.77 | 溶剂 | 其他 | 实测
D2-3 | D2 | 环氧酚醛 | 10%磷酸 | 2.52 | 助剂 | 其他 | 实测
D2-4 | D2 | 环氧酚醛 | IR190 | 66.08 | 树脂 | 环氧 | 实测
D2-4 | D2 | 环氧酚醛 | RF401 | 0.11 | 固化剂 | 酚醛 | 实测
D2-4 | D2 | 环氧酚醛 | RF516 | 0.47 | 固化剂 | 酚醛 | 实测
D2-4 | D2 | 环氧酚醛 | RF950 | 6.79 | 固化剂 | 酚醛 | 实测
D2-4 | D2 | 环氧酚醛 | 1510蜡 | 1.13 | 助剂 | 其他 | 实测
D2-4 | D2 | 环氧酚醛 | AZ088 | 0.06 | 助剂 | 其他 | 实测
D2-4 | D2 | 环氧酚醛 | 正丁醇 | 2.36 | 溶剂 | 其他 | 实测
D2-4 | D2 | 环氧酚醛 | 补加混合液 | 0.22 | 溶剂 | 其他 | 实测
D2-5 | D2 | 环氧酚醛 | IR190 | 66.13 | 树脂 | 环氧 | 实测
D2-5 | D2 | 环氧酚醛 | RF401 | 2.6 | 固化剂 | 酚醛 | 实测
D2-5 | D2 | 环氧酚醛 | RF950 | 1.01 | 固化剂 | 酚醛 | 实测
D2-5 | D2 | 环氧酚醛 | RF956 | 6.94 | 固化剂 | 酚醛 | 实测
D2-5 | D2 | 环氧酚醛 | 住友55754G | 0.11 | 树脂 | 环氧 | 实测
D2-5 | D2 | 环氧酚醛 | 1510蜡 | 2.67 | 助剂 | 其他 | 实测
D2-5 | D2 | 环氧酚醛 | AZ088 | 0.06 | 助剂 | 其他 | 实测
D2-5 | D2 | 环氧酚醛 | 正丁醇 | 7.12 | 溶剂 | 其他 | 实测
D2-5 | D2 | 环氧酚醛 | 补加混合液 | 0.39 | 溶剂 | 其他 | 实测
D2-5 | D2 | 环氧酚醛 | 10%磷酸 | 0.71 | 助剂 | 其他 | 实测
D2-6 | D2 | 环氧酚醛 | IR190 | 65.98 | 树脂 | 环氧 | 实测
D2-6 | D2 | 环氧酚醛 | RF401 | 0.62 | 固化剂 | 酚醛 | 实测
D2-6 | D2 | 环氧酚醛 | RF160 | 7.96 | 固化剂 | 酚醛 | 实测
D2-6 | D2 | 环氧酚醛 | IR809 | 0.52 | 树脂 | 环氧 | 实测
D2-6 | D2 | 环氧酚醛 | RF516 | 6.63 | 固化剂 | 酚醛 | 实测
D2-6 | D2 | 环氧酚醛 | RH601 | 0.59 | 固化剂 | 酚醛 | 实测
D2-6 | D2 | 环氧酚醛 | 1510蜡 | 3.17 | 助剂 | 其他 | 实测
D2-6 | D2 | 环氧酚醛 | AZ088 | 0.06 | 助剂 | 其他 | 实测
D2-6 | D2 | 环氧酚醛 | 正丁醇 | 9.91 | 溶剂 | 其他 | 实测
D2-6 | D2 | 环氧酚醛 | 补加混合液 | 1.59 | 溶剂 | 其他 | 实测
D2-6 | D2 | 环氧酚醛 | 10%磷酸 | 1.51 | 助剂 | 其他 | 实测
D2-7 | D2 | 环氧酚醛 | IR190 | 66.01 | 树脂 | 环氧 | 实测
D2-7 | D2 | 环氧酚醛 | RF401 | 2.3 | 固化剂 | 酚醛 | 实测
D2-7 | D2 | 环氧酚醛 | IR809 | 0.53 | 树脂 | 环氧 | 实测
D2-7 | D2 | 环氧酚醛 | RH601 | 2.07 | 固化剂 | 酚醛 | 实测
D2-7 | D2 | 环氧酚醛 | 1510蜡 | 0.63 | 助剂 | 其他 | 实测
D2-7 | D2 | 环氧酚醛 | AZ088 | 0.06 | 助剂 | 其他 | 实测
D2-7 | D2 | 环氧酚醛 | 正丁醇 | 2.76 | 溶剂 | 其他 | 实测
D2-7 | D2 | 环氧酚醛 | 补加混合液 | 1 | 溶剂 | 其他 | 实测
D2-7 | D2 | 环氧酚醛 | 10%磷酸 | 1.92 | 助剂 | 其他 | 实测
D2-8 | D2 | 环氧酚醛 | IR190 | 65.86 | 树脂 | 环氧 | 实测
D2-8 | D2 | 环氧酚醛 | RF401 | 0.63 | 固化剂 | 酚醛 | 实测
D2-8 | D2 | 环氧酚醛 | RF160 | 5.66 | 固化剂 | 酚醛 | 实测
D2-8 | D2 | 环氧酚醛 | IR809 | 0.19 | 树脂 | 环氧 | 实测
D2-8 | D2 | 环氧酚醛 | RF516 | 4.87 | 固化剂 | 酚醛 | 实测
D2-8 | D2 | 环氧酚醛 | RF950 | 6.77 | 固化剂 | 酚醛 | 实测
D2-8 | D2 | 环氧酚醛 | RH601 | 0.68 | 固化剂 | 酚醛 | 实测
D2-8 | D2 | 环氧酚醛 | 1510蜡 | 3.16 | 助剂 | 其他 | 实测
D2-8 | D2 | 环氧酚醛 | AZ088 | 0.06 | 助剂 | 其他 | 实测
D2-8 | D2 | 环氧酚醛 | 正丁醇 | 9.44 | 溶剂 | 其他 | 实测
D2-8 | D2 | 环氧酚醛 | 补加混合液 | 0.85 | 溶剂 | 其他 | 实测
D2-8 | D2 | 环氧酚醛 | 10%磷酸 | 2.1 | 助剂 | 其他 | 实测
D2-9 | D2 | 环氧酚醛 | IR190 | 65.94 | 树脂 | 环氧 | 实测
D2-9 | D2 | 环氧酚醛 | IR809 | 0.4 | 树脂 | 环氧 | 实测
D2-9 | D2 | 环氧酚醛 | RF516 | 4.18 | 固化剂 | 酚醛 | 实测
D2-9 | D2 | 环氧酚醛 | RF956 | 6.24 | 固化剂 | 酚醛 | 实测
D2-9 | D2 | 环氧酚醛 | 1510蜡 | 0.69 | 助剂 | 其他 | 实测
D2-9 | D2 | 环氧酚醛 | AZ088 | 0.06 | 助剂 | 其他 | 实测
D2-9 | D2 | 环氧酚醛 | 正丁醇 | 3.73 | 溶剂 | 其他 | 实测
D2-9 | D2 | 环氧酚醛 | 补加混合液 | 3.72 | 溶剂 | 其他 | 实测
D2-10 | D2 | 环氧酚醛 | IR190 | 65.97 | 树脂 | 环氧 | 实测
D2-10 | D2 | 环氧酚醛 | RF401 | 0.44 | 固化剂 | 酚醛 | 实测
D2-10 | D2 | 环氧酚醛 | RF160 | 11.76 | 固化剂 | 酚醛 | 实测
D2-10 | D2 | 环氧酚醛 | IR809 | 0.29 | 树脂 | 环氧 | 实测
D2-10 | D2 | 环氧酚醛 | 1510蜡 | 0.92 | 助剂 | 其他 | 实测
D2-10 | D2 | 环氧酚醛 | AZ088 | 0.06 | 助剂 | 其他 | 实测
D2-10 | D2 | 环氧酚醛 | 正丁醇 | 10.49 | 溶剂 | 其他 | 实测
D2-10 | D2 | 环氧酚醛 | 补加混合液 | 1.51 | 溶剂 | 其他 | 实测
D2-10 | D2 | 环氧酚醛 | 10%磷酸 | 0.17 | 助剂 | 其他 | 实测
D2-11 | D2 | 环氧酚醛 | IR190 | 66.04 | 树脂 | 环氧 | 实测
D2-11 | D2 | 环氧酚醛 | RF160 | 1.38 | 固化剂 | 酚醛 | 实测
D2-11 | D2 | 环氧酚醛 | RF516 | 0.79 | 固化剂 | 酚醛 | 实测
D2-11 | D2 | 环氧酚醛 | RF950 | 6.21 | 固化剂 | 酚醛 | 实测
D2-11 | D2 | 环氧酚醛 | RF956 | 6.68 | 固化剂 | 酚醛 | 实测
D2-11 | D2 | 环氧酚醛 | 住友55754G | 0.28 | 树脂 | 环氧 | 实测
D2-11 | D2 | 环氧酚醛 | 1510蜡 | 2.91 | 助剂 | 其他 | 实测
D2-11 | D2 | 环氧酚醛 | AZ088 | 0.06 | 助剂 | 其他 | 实测
D2-11 | D2 | 环氧酚醛 | 正丁醇 | 7.66 | 溶剂 | 其他 | 实测
D2-11 | D2 | 环氧酚醛 | 补加混合液 | 0.21 | 溶剂 | 其他 | 实测
D2-11 | D2 | 环氧酚醛 | 10%磷酸 | 1.34 | 助剂 | 其他 | 实测
D2-12 | D2 | 环氧酚醛 | IR190 | 66.04 | 树脂 | 环氧 | 实测
D2-12 | D2 | 环氧酚醛 | RF401 | 2.7 | 固化剂 | 酚醛 | 实测
D2-12 | D2 | 环氧酚醛 | RF516 | 0.28 | 固化剂 | 酚醛 | 实测
D2-12 | D2 | 环氧酚醛 | RF950 | 6.56 | 固化剂 | 酚醛 | 实测
D2-12 | D2 | 环氧酚醛 | RF956 | 6.4 | 固化剂 | 酚醛 | 实测
D2-12 | D2 | 环氧酚醛 | RH601 | 2.8 | 固化剂 | 酚醛 | 实测
D2-12 | D2 | 环氧酚醛 | 住友55754G | 1.22 | 树脂 | 环氧 | 实测
D2-12 | D2 | 环氧酚醛 | 1510蜡 | 0.8 | 助剂 | 其他 | 实测
D2-12 | D2 | 环氧酚醛 | AZ088 | 0.06 | 助剂 | 其他 | 实测
D2-12 | D2 | 环氧酚醛 | 正丁醇 | 3.13 | 溶剂 | 其他 | 实测
D2-12 | D2 | 环氧酚醛 | 补加混合液 | 11.39 | 溶剂 | 其他 | 实测
D2-12 | D2 | 环氧酚醛 | 10%磷酸 | 0.24 | 助剂 | 其他 | 实测
D2-13 | D2 | 环氧酚醛 | IR190 | 65.99 | 树脂 | 环氧 | 实测
D2-13 | D2 | 环氧酚醛 | RF401 | 0.32 | 固化剂 | 酚醛 | 实测
D2-13 | D2 | 环氧酚醛 | RF160 | 7.54 | 固化剂 | 酚醛 | 实测
D2-13 | D2 | 环氧酚醛 | RF516 | 0.13 | 固化剂 | 酚醛 | 实测
D2-13 | D2 | 环氧酚醛 | RF950 | 6.41 | 固化剂 | 酚醛 | 实测
D2-13 | D2 | 环氧酚醛 | RF956 | 4.52 | 固化剂 | 酚醛 | 实测
D2-13 | D2 | 环氧酚醛 | RH601 | 3.77 | 固化剂 | 酚醛 | 实测
D2-13 | D2 | 环氧酚醛 | 1510蜡 | 3.4 | 助剂 | 其他 | 实测
D2-13 | D2 | 环氧酚醛 | AZ088 | 0.06 | 助剂 | 其他 | 实测
D2-13 | D2 | 环氧酚醛 | 正丁醇 | 6.46 | 溶剂 | 其他 | 实测
D2-13 | D2 | 环氧酚醛 | 补加混合液 | 9.19 | 溶剂 | 其他 | 实测
D2-13 | D2 | 环氧酚醛 | 10%磷酸 | 0.93 | 助剂 | 其他 | 实测
D2-14 | D2 | 环氧酚醛 | IR190 | 66.13 | 树脂 | 环氧 | 实测
D2-14 | D2 | 环氧酚醛 | RF401 | 0.94 | 固化剂 | 酚醛 | 实测
D2-14 | D2 | 环氧酚醛 | RF160 | 11.43 | 固化剂 | 酚醛 | 实测
D2-14 | D2 | 环氧酚醛 | IR809 | 0.33 | 树脂 | 环氧 | 实测
D2-14 | D2 | 环氧酚醛 | RH601 | 2.95 | 固化剂 | 酚醛 | 实测
D2-14 | D2 | 环氧酚醛 | 1510蜡 | 3.22 | 助剂 | 其他 | 实测
D2-14 | D2 | 环氧酚醛 | AZ088 | 0.06 | 助剂 | 其他 | 实测
D2-14 | D2 | 环氧酚醛 | 正丁醇 | 12.21 | 溶剂 | 其他 | 实测
D2-14 | D2 | 环氧酚醛 | 补加混合液 | 0.5 | 溶剂 | 其他 | 实测
D2-14 | D2 | 环氧酚醛 | 10%磷酸 | 2.11 | 助剂 | 其他 | 实测
D2-15 | D2 | 环氧酚醛 | IR190 | 65.96 | 树脂 | 环氧 | 实测
D2-15 | D2 | 环氧酚醛 | RF401 | 1.19 | 固化剂 | 酚醛 | 实测
D2-15 | D2 | 环氧酚醛 | RF160 | 8.77 | 固化剂 | 酚醛 | 实测
D2-15 | D2 | 环氧酚醛 | IR809 | 0.41 | 树脂 | 环氧 | 实测
D2-15 | D2 | 环氧酚醛 | RF516 | 6.03 | 固化剂 | 酚醛 | 实测
D2-15 | D2 | 环氧酚醛 | RH601 | 2.8 | 固化剂 | 酚醛 | 实测
D2-15 | D2 | 环氧酚醛 | 1510蜡 | 3.44 | 助剂 | 其他 | 实测
D2-15 | D2 | 环氧酚醛 | AZ088 | 0.06 | 助剂 | 其他 | 实测
D2-15 | D2 | 环氧酚醛 | 正丁醇 | 0.25 | 溶剂 | 其他 | 实测
D2-15 | D2 | 环氧酚醛 | 补加混合液 | 14.2 | 溶剂 | 其他 | 实测
D2-15 | D2 | 环氧酚醛 | 10%磷酸 | 1.79 | 助剂 | 其他 | 实测
D2-16 | D2 | 环氧酚醛 | IR190 | 66.05 | 树脂 | 环氧 | 实测
D2-16 | D2 | 环氧酚醛 | RF401 | 2.24 | 固化剂 | 酚醛 | 实测
D2-16 | D2 | 环氧酚醛 | RF160 | 7.42 | 固化剂 | 酚醛 | 实测
D2-16 | D2 | 环氧酚醛 | IR809 | 0.51 | 树脂 | 环氧 | 实测
D2-16 | D2 | 环氧酚醛 | RF956 | 4.74 | 固化剂 | 酚醛 | 实测
D2-16 | D2 | 环氧酚醛 | RH601 | 2.41 | 固化剂 | 酚醛 | 实测
D2-16 | D2 | 环氧酚醛 | 1510蜡 | 2.42 | 助剂 | 其他 | 实测
D2-16 | D2 | 环氧酚醛 | AZ088 | 0.06 | 助剂 | 其他 | 实测
D2-16 | D2 | 环氧酚醛 | 正丁醇 | 2.56 | 溶剂 | 其他 | 实测
D2-16 | D2 | 环氧酚醛 | 补加混合液 | 10.85 | 溶剂 | 其他 | 实测
D2-16 | D2 | 环氧酚醛 | 10%磷酸 | 2.35 | 助剂 | 其他 | 实测
D2-17 | D2 | 环氧酚醛 | IR190 | 66 | 树脂 | 环氧 | 实测
D2-17 | D2 | 环氧酚醛 | RF160 | 0.25 | 固化剂 | 酚醛 | 实测
D2-17 | D2 | 环氧酚醛 | IR809 | 0.16 | 树脂 | 环氧 | 实测
D2-17 | D2 | 环氧酚醛 | RF516 | 6.66 | 固化剂 | 酚醛 | 实测
D2-17 | D2 | 环氧酚醛 | RF950 | 3.14 | 固化剂 | 酚醛 | 实测
D2-17 | D2 | 环氧酚醛 | RF956 | 6.49 | 固化剂 | 酚醛 | 实测
D2-17 | D2 | 环氧酚醛 | RH601 | 2.13 | 固化剂 | 酚醛 | 实测
D2-17 | D2 | 环氧酚醛 | 住友55754G | 0.63 | 树脂 | 环氧 | 实测
D2-17 | D2 | 环氧酚醛 | 1510蜡 | 3.28 | 助剂 | 其他 | 实测
D2-17 | D2 | 环氧酚醛 | AZ088 | 0.06 | 助剂 | 其他 | 实测
D2-17 | D2 | 环氧酚醛 | 正丁醇 | 3.85 | 溶剂 | 其他 | 实测
D2-17 | D2 | 环氧酚醛 | 补加混合液 | 7.3 | 溶剂 | 其他 | 实测
D2-17 | D2 | 环氧酚醛 | 10%磷酸 | 2.24 | 助剂 | 其他 | 实测
D2-18 | D2 | 环氧酚醛 | IR190 | 65.98 | 树脂 | 环氧 | 实测
D2-18 | D2 | 环氧酚醛 | RF401 | 0.36 | 固化剂 | 酚醛 | 实测
D2-18 | D2 | 环氧酚醛 | RF160 | 11.82 | 固化剂 | 酚醛 | 实测
D2-18 | D2 | 环氧酚醛 | IR809 | 0.44 | 树脂 | 环氧 | 实测
D2-18 | D2 | 环氧酚醛 | RH601 | 0.82 | 固化剂 | 酚醛 | 实测
D2-18 | D2 | 环氧酚醛 | 1510蜡 | 2.95 | 助剂 | 其他 | 实测
D2-18 | D2 | 环氧酚醛 | AZ088 | 0.06 | 助剂 | 其他 | 实测
D2-18 | D2 | 环氧酚醛 | 正丁醇 | 1.99 | 溶剂 | 其他 | 实测
D2-18 | D2 | 环氧酚醛 | 补加混合液 | 9.74 | 溶剂 | 其他 | 实测
D2-18 | D2 | 环氧酚醛 | 10%磷酸 | 0.61 | 助剂 | 其他 | 实测
D2-19 | D2 | 环氧酚醛 | IR190 | 66.05 | 树脂 | 环氧 | 实测
D2-19 | D2 | 环氧酚醛 | RF160 | 4.62 | 固化剂 | 酚醛 | 实测
D2-19 | D2 | 环氧酚醛 | IR809 | 0.4 | 树脂 | 环氧 | 实测
D2-19 | D2 | 环氧酚醛 | RF950 | 5.73 | 固化剂 | 酚醛 | 实测
D2-19 | D2 | 环氧酚醛 | RF956 | 6.51 | 固化剂 | 酚醛 | 实测
D2-19 | D2 | 环氧酚醛 | 1510蜡 | 3.15 | 助剂 | 其他 | 实测
D2-19 | D2 | 环氧酚醛 | AZ088 | 0.06 | 助剂 | 其他 | 实测
D2-19 | D2 | 环氧酚醛 | 正丁醇 | 7.99 | 溶剂 | 其他 | 实测
D2-19 | D2 | 环氧酚醛 | 补加混合液 | 1.43 | 溶剂 | 其他 | 实测
D2-19 | D2 | 环氧酚醛 | 10%磷酸 | 2.16 | 助剂 | 其他 | 实测
D2-20 | D2 | 环氧酚醛 | IR190 | 66.02 | 树脂 | 环氧 | 实测
D2-20 | D2 | 环氧酚醛 | RF401 | 2.9 | 固化剂 | 酚醛 | 实测
D2-20 | D2 | 环氧酚醛 | RF950 | 0.69 | 固化剂 | 酚醛 | 实测
D2-20 | D2 | 环氧酚醛 | RF956 | 6.38 | 固化剂 | 酚醛 | 实测
D2-20 | D2 | 环氧酚醛 | 1510蜡 | 2.57 | 助剂 | 其他 | 实测
D2-20 | D2 | 环氧酚醛 | AZ088 | 0.06 | 助剂 | 其他 | 实测
D2-20 | D2 | 环氧酚醛 | 正丁醇 | 1.15 | 溶剂 | 其他 | 实测
D2-20 | D2 | 环氧酚醛 | 补加混合液 | 5.4 | 溶剂 | 其他 | 实测
D2-20 | D2 | 环氧酚醛 | 10%磷酸 | 1.91 | 助剂 | 其他 | 实测
D2-21 | D2 | 环氧酚醛 | IR190 | 65.99 | 树脂 | 环氧 | 实测
D2-21 | D2 | 环氧酚醛 | RF401 | 0.7 | 固化剂 | 酚醛 | 实测
D2-21 | D2 | 环氧酚醛 | RF160 | 10.62 | 固化剂 | 酚醛 | 实测
D2-21 | D2 | 环氧酚醛 | IR809 | 0.34 | 树脂 | 环氧 | 实测
D2-21 | D2 | 环氧酚醛 | RF516 | 5.86 | 固化剂 | 酚醛 | 实测
D2-21 | D2 | 环氧酚醛 | RH601 | 2.77 | 固化剂 | 酚醛 | 实测
D2-21 | D2 | 环氧酚醛 | 1510蜡 | 3.54 | 助剂 | 其他 | 实测
D2-21 | D2 | 环氧酚醛 | AZ088 | 0.06 | 助剂 | 其他 | 实测
D2-21 | D2 | 环氧酚醛 | 正丁醇 | 12.64 | 溶剂 | 其他 | 实测
D2-21 | D2 | 环氧酚醛 | 补加混合液 | 2.76 | 溶剂 | 其他 | 实测
D2-21 | D2 | 环氧酚醛 | 10%磷酸 | 2.76 | 助剂 | 其他 | 实测
D2-22 | D2 | 环氧酚醛 | IR190 | 65.98 | 树脂 | 环氧 | 实测
D2-22 | D2 | 环氧酚醛 | RF401 | 2.89 | 固化剂 | 酚醛 | 实测
D2-22 | D2 | 环氧酚醛 | IR809 | 0.13 | 树脂 | 环氧 | 实测
D2-22 | D2 | 环氧酚醛 | RF516 | 6.59 | 固化剂 | 酚醛 | 实测
D2-22 | D2 | 环氧酚醛 | RF950 | 7.29 | 固化剂 | 酚醛 | 实测
D2-22 | D2 | 环氧酚醛 | 1510蜡 | 2.97 | 助剂 | 其他 | 实测
D2-22 | D2 | 环氧酚醛 | AZ088 | 0.06 | 助剂 | 其他 | 实测
D2-22 | D2 | 环氧酚醛 | 正丁醇 | 4.81 | 溶剂 | 其他 | 实测
D2-22 | D2 | 环氧酚醛 | 补加混合液 | 2.97 | 溶剂 | 其他 | 实测
D2-22 | D2 | 环氧酚醛 | 10%磷酸 | 0.96 | 助剂 | 其他 | 实测
D2-23 | D2 | 环氧酚醛 | IR190 | 65.98 | 树脂 | 环氧 | 实测
D2-23 | D2 | 环氧酚醛 | RF401 | 0.6 | 固化剂 | 酚醛 | 实测
D2-23 | D2 | 环氧酚醛 | RF160 | 11.03 | 固化剂 | 酚醛 | 实测
D2-23 | D2 | 环氧酚醛 | RF516 | 0.54 | 固化剂 | 酚醛 | 实测
D2-23 | D2 | 环氧酚醛 | RF950 | 4.95 | 固化剂 | 酚醛 | 实测
D2-23 | D2 | 环氧酚醛 | 1510蜡 | 1.26 | 助剂 | 其他 | 实测
D2-23 | D2 | 环氧酚醛 | AZ088 | 0.06 | 助剂 | 其他 | 实测
D2-23 | D2 | 环氧酚醛 | 正丁醇 | 11.62 | 溶剂 | 其他 | 实测
D2-23 | D2 | 环氧酚醛 | 补加混合液 | 1.78 | 溶剂 | 其他 | 实测
D2-24 | D2 | 环氧酚醛 | IR190 | 65.73 | 树脂 | 环氧 | 实测
D2-24 | D2 | 环氧酚醛 | RF401 | 0.91 | 固化剂 | 酚醛 | 实测
D2-24 | D2 | 环氧酚醛 | RF516 | 1.84 | 固化剂 | 酚醛 | 实测
D2-24 | D2 | 环氧酚醛 | RF950 | 4.91 | 固化剂 | 酚醛 | 实测
D2-24 | D2 | 环氧酚醛 | RF956 | 4.51 | 固化剂 | 酚醛 | 实测
D2-24 | D2 | 环氧酚醛 | 1510蜡 | 1.73 | 助剂 | 其他 | 实测
D2-24 | D2 | 环氧酚醛 | AZ088 | 0.06 | 助剂 | 其他 | 实测
D2-24 | D2 | 环氧酚醛 | 正丁醇 | 1.95 | 溶剂 | 其他 | 实测
D2-24 | D2 | 环氧酚醛 | 补加混合液 | 4.39 | 溶剂 | 其他 | 实测
D2-24 | D2 | 环氧酚醛 | 10%磷酸 | 1.46 | 助剂 | 其他 | 实测
D3-1 | D3 | 环氧酚醛 | IR190 | 66.04 | 树脂 | 环氧 | 实测
D3-1 | D3 | 环氧酚醛 | IR809 | 0.44 | 树脂 | 环氧 | 实测
D3-1 | D3 | 环氧酚醛 | RF516 | 4.53 | 固化剂 | 酚醛 | 实测
D3-1 | D3 | 环氧酚醛 | RF956 | 6.6 | 固化剂 | 酚醛 | 实测
D3-1 | D3 | 环氧酚醛 | 1510蜡 | 1.08 | 助剂 | 其他 | 实测
D3-1 | D3 | 环氧酚醛 | AZ088 | 0.06 | 助剂 | 其他 | 实测
D3-1 | D3 | 环氧酚醛 | 正丁醇 | 1.45 | 溶剂 | 其他 | 实测
D3-1 | D3 | 环氧酚醛 | 补加混合液 | 6.67 | 溶剂 | 其他 | 实测
D3-2 | D3 | 环氧酚醛 | IR190 | 66.09 | 树脂 | 环氧 | 实测
D3-2 | D3 | 环氧酚醛 | RF401 | 2.2 | 固化剂 | 酚醛 | 实测
D3-2 | D3 | 环氧酚醛 | IR809 | 0.65 | 树脂 | 环氧 | 实测
D3-2 | D3 | 环氧酚醛 | RH601 | 1.68 | 固化剂 | 酚醛 | 实测
D3-2 | D3 | 环氧酚醛 | 1510蜡 | 0.56 | 助剂 | 其他 | 实测
D3-2 | D3 | 环氧酚醛 | AZ088 | 0.06 | 助剂 | 其他 | 实测
D3-2 | D3 | 环氧酚醛 | 正丁醇 | 2.15 | 溶剂 | 其他 | 实测
D3-2 | D3 | 环氧酚醛 | 补加混合液 | 0.19 | 溶剂 | 其他 | 实测
D3-2 | D3 | 环氧酚醛 | 10%磷酸 | 2.04 | 助剂 | 其他 | 实测
D3-3 | D3 | 环氧酚醛 | IR190 | 66.03 | 树脂 | 环氧 | 实测
D3-3 | D3 | 环氧酚醛 | RF401 | 2.26 | 固化剂 | 酚醛 | 实测
D3-3 | D3 | 环氧酚醛 | RF160 | 6.48 | 固化剂 | 酚醛 | 实测
D3-3 | D3 | 环氧酚醛 | IR809 | 0.47 | 树脂 | 环氧 | 实测
D3-3 | D3 | 环氧酚醛 | RF516 | 5.94 | 固化剂 | 酚醛 | 实测
D3-3 | D3 | 环氧酚醛 | RF956 | 0.77 | 固化剂 | 酚醛 | 实测
D3-3 | D3 | 环氧酚醛 | 住友55754G | 0.38 | 树脂 | 环氧 | 实测
D3-3 | D3 | 环氧酚醛 | 1510蜡 | 3.09 | 助剂 | 其他 | 实测
D3-3 | D3 | 环氧酚醛 | AZ088 | 0.06 | 助剂 | 其他 | 实测
D3-3 | D3 | 环氧酚醛 | 正丁醇 | 1.32 | 溶剂 | 其他 | 实测
D3-3 | D3 | 环氧酚醛 | 补加混合液 | 10.65 | 溶剂 | 其他 | 实测
D3-3 | D3 | 环氧酚醛 | 10%磷酸 | 1.02 | 助剂 | 其他 | 实测
D3-4 | D3 | 环氧酚醛 | IR190 | 66.1 | 树脂 | 环氧 | 实测
D3-4 | D3 | 环氧酚醛 | RF401 | 2.35 | 固化剂 | 酚醛 | 实测
D3-4 | D3 | 环氧酚醛 | IR809 | 0.49 | 树脂 | 环氧 | 实测
D3-4 | D3 | 环氧酚醛 | RF950 | 5.88 | 固化剂 | 酚醛 | 实测
D3-4 | D3 | 环氧酚醛 | RF956 | 6.72 | 固化剂 | 酚醛 | 实测
D3-4 | D3 | 环氧酚醛 | RH601 | 2.89 | 固化剂 | 酚醛 | 实测
D3-4 | D3 | 环氧酚醛 | 1510蜡 | 2.02 | 助剂 | 其他 | 实测
D3-4 | D3 | 环氧酚醛 | AZ088 | 0.06 | 助剂 | 其他 | 实测
D3-4 | D3 | 环氧酚醛 | 正丁醇 | 11.46 | 溶剂 | 其他 | 实测
D3-4 | D3 | 环氧酚醛 | 补加混合液 | 0.47 | 溶剂 | 其他 | 实测
D3-4 | D3 | 环氧酚醛 | 10%磷酸 | 0.59 | 助剂 | 其他 | 实测
D3-5 | D3 | 环氧酚醛 | IR190 | 66.07 | 树脂 | 环氧 | 实测
D3-5 | D3 | 环氧酚醛 | RF160 | 2.24 | 固化剂 | 酚醛 | 实测
D3-5 | D3 | 环氧酚醛 | RF950 | 1.48 | 固化剂 | 酚醛 | 实测
D3-5 | D3 | 环氧酚醛 | RF956 | 6.01 | 固化剂 | 酚醛 | 实测
D3-5 | D3 | 环氧酚醛 | RH601 | 3.35 | 固化剂 | 酚醛 | 实测
D3-5 | D3 | 环氧酚醛 | 住友55754G | 1.56 | 树脂 | 环氧 | 实测
D3-5 | D3 | 环氧酚醛 | 1510蜡 | 1.63 | 助剂 | 其他 | 实测
D3-5 | D3 | 环氧酚醛 | AZ088 | 0.06 | 助剂 | 其他 | 实测
D3-5 | D3 | 环氧酚醛 | 正丁醇 | 11.32 | 溶剂 | 其他 | 实测
D3-5 | D3 | 环氧酚醛 | 补加混合液 | 1 | 溶剂 | 其他 | 实测
D3-6 | D3 | 环氧酚醛 | IR190 | 66.07 | 树脂 | 环氧 | 实测
D3-6 | D3 | 环氧酚醛 | RF401 | 2.6 | 固化剂 | 酚醛 | 实测
D3-6 | D3 | 环氧酚醛 | RF160 | 8.54 | 固化剂 | 酚醛 | 实测
D3-6 | D3 | 环氧酚醛 | IR809 | 0.32 | 树脂 | 环氧 | 实测
D3-6 | D3 | 环氧酚醛 | RF516 | 2.23 | 固化剂 | 酚醛 | 实测
D3-6 | D3 | 环氧酚醛 | RF956 | 1.09 | 固化剂 | 酚醛 | 实测
D3-6 | D3 | 环氧酚醛 | 住友55754G | 0.56 | 树脂 | 环氧 | 实测
D3-6 | D3 | 环氧酚醛 | 1510蜡 | 0.79 | 助剂 | 其他 | 实测
D3-6 | D3 | 环氧酚醛 | AZ088 | 0.06 | 助剂 | 其他 | 实测
D3-6 | D3 | 环氧酚醛 | 正丁醇 | 11.86 | 溶剂 | 其他 | 实测
D3-6 | D3 | 环氧酚醛 | 补加混合液 | 0.58 | 溶剂 | 其他 | 实测
D3-6 | D3 | 环氧酚醛 | 10%磷酸 | 1.57 | 助剂 | 其他 | 实测
D3-7 | D3 | 环氧酚醛 | IR190 | 66.08 | 树脂 | 环氧 | 实测
D3-7 | D3 | 环氧酚醛 | RF516 | 1.92 | 固化剂 | 酚醛 | 实测
D3-7 | D3 | 环氧酚醛 | RF950 | 6.47 | 固化剂 | 酚醛 | 实测
D3-7 | D3 | 环氧酚醛 | RF956 | 6.52 | 固化剂 | 酚醛 | 实测
D3-7 | D3 | 环氧酚醛 | RH601 | 3.03 | 固化剂 | 酚醛 | 实测
D3-7 | D3 | 环氧酚醛 | 1510蜡 | 2.5 | 助剂 | 其他 | 实测
D3-7 | D3 | 环氧酚醛 | AZ088 | 0.06 | 助剂 | 其他 | 实测
D3-7 | D3 | 环氧酚醛 | 正丁醇 | 2.85 | 溶剂 | 其他 | 实测
D3-7 | D3 | 环氧酚醛 | 补加混合液 | 8.56 | 溶剂 | 其他 | 实测
D3-7 | D3 | 环氧酚醛 | 10%磷酸 | 0.35 | 助剂 | 其他 | 实测
D3-8 | D3 | 环氧酚醛 | IR190 | 65.98 | 树脂 | 环氧 | 实测
D3-8 | D3 | 环氧酚醛 | RF401 | 1.36 | 固化剂 | 酚醛 | 实测
D3-8 | D3 | 环氧酚醛 | RF160 | 11.3 | 固化剂 | 酚醛 | 实测
D3-8 | D3 | 环氧酚醛 | RF950 | 2.53 | 固化剂 | 酚醛 | 实测
D3-8 | D3 | 环氧酚醛 | 1510蜡 | 1.01 | 助剂 | 其他 | 实测
D3-8 | D3 | 环氧酚醛 | AZ088 | 0.06 | 助剂 | 其他 | 实测
D3-8 | D3 | 环氧酚醛 | 正丁醇 | 0.99 | 溶剂 | 其他 | 实测
D3-8 | D3 | 环氧酚醛 | 补加混合液 | 12.21 | 溶剂 | 其他 | 实测
D3-9 | D3 | 环氧酚醛 | IR190 | 66.1 | 树脂 | 环氧 | 实测
D3-9 | D3 | 环氧酚醛 | RF401 | 0.51 | 固化剂 | 酚醛 | 实测
D3-9 | D3 | 环氧酚醛 | RF160 | 11.84 | 固化剂 | 酚醛 | 实测
D3-9 | D3 | 环氧酚醛 | IR809 | 0.37 | 树脂 | 环氧 | 实测
D3-9 | D3 | 环氧酚醛 | RF516 | 3.05 | 固化剂 | 酚醛 | 实测
D3-9 | D3 | 环氧酚醛 | RF950 | 7.84 | 固化剂 | 酚醛 | 实测
D3-9 | D3 | 环氧酚醛 | 1510蜡 | 3.41 | 助剂 | 其他 | 实测
D3-9 | D3 | 环氧酚醛 | AZ088 | 0.06 | 助剂 | 其他 | 实测
D3-9 | D3 | 环氧酚醛 | 正丁醇 | 3.89 | 溶剂 | 其他 | 实测
D3-9 | D3 | 环氧酚醛 | 补加混合液 | 12.34 | 溶剂 | 其他 | 实测
D3-10 | D3 | 环氧酚醛 | IR190 | 65.97 | 树脂 | 环氧 | 实测
D3-10 | D3 | 环氧酚醛 | RF401 | 3.27 | 固化剂 | 酚醛 | 实测
D3-10 | D3 | 环氧酚醛 | RF160 | 12.99 | 固化剂 | 酚醛 | 实测
D3-10 | D3 | 环氧酚醛 | IR809 | 0.7 | 树脂 | 环氧 | 实测
D3-10 | D3 | 环氧酚醛 | RF516 | 5.44 | 固化剂 | 酚醛 | 实测
D3-10 | D3 | 环氧酚醛 | RF956 | 0.95 | 固化剂 | 酚醛 | 实测
D3-10 | D3 | 环氧酚醛 | RH601 | 3.94 | 固化剂 | 酚醛 | 实测
D3-10 | D3 | 环氧酚醛 | 住友55754G | 1.6 | 树脂 | 环氧 | 实测
D3-10 | D3 | 环氧酚醛 | 1510蜡 | 4.14 | 助剂 | 其他 | 实测
D3-10 | D3 | 环氧酚醛 | AZ088 | 0.06 | 助剂 | 其他 | 实测
D3-10 | D3 | 环氧酚醛 | 正丁醇 | 5.91 | 溶剂 | 其他 | 实测
D3-10 | D3 | 环氧酚醛 | 补加混合液 | 16.98 | 溶剂 | 其他 | 实测
D3-10 | D3 | 环氧酚醛 | 10%磷酸 | 2.99 | 助剂 | 其他 | 实测
D3-11 | D3 | 环氧酚醛 | IR190 | 66.07 | 树脂 | 环氧 | 实测
D3-11 | D3 | 环氧酚醛 | RF401 | 3.44 | 固化剂 | 酚醛 | 实测
D3-11 | D3 | 环氧酚醛 | RF160 | 13.45 | 固化剂 | 酚醛 | 实测
D3-11 | D3 | 环氧酚醛 | IR809 | 0.68 | 树脂 | 环氧 | 实测
D3-11 | D3 | 环氧酚醛 | RF950 | 1.68 | 固化剂 | 酚醛 | 实测
D3-11 | D3 | 环氧酚醛 | 1510蜡 | 1.23 | 助剂 | 其他 | 实测
D3-11 | D3 | 环氧酚醛 | AZ088 | 0.06 | 助剂 | 其他 | 实测
D3-11 | D3 | 环氧酚醛 | 正丁醇 | 12 | 溶剂 | 其他 | 实测
D3-11 | D3 | 环氧酚醛 | 补加混合液 | 4.31 | 溶剂 | 其他 | 实测
D3-11 | D3 | 环氧酚醛 | 10%磷酸 | 1.11 | 助剂 | 其他 | 实测
D3-12 | D3 | 环氧酚醛 | IR190 | 66.05 | 树脂 | 环氧 | 实测
D3-12 | D3 | 环氧酚醛 | RF401 | 2.69 | 固化剂 | 酚醛 | 实测
D3-12 | D3 | 环氧酚醛 | IR809 | 0.1 | 树脂 | 环氧 | 实测
D3-12 | D3 | 环氧酚醛 | RF516 | 8.23 | 固化剂 | 酚醛 | 实测
D3-12 | D3 | 环氧酚醛 | RF950 | 8.99 | 固化剂 | 酚醛 | 实测
D3-12 | D3 | 环氧酚醛 | RF956 | 4.49 | 固化剂 | 酚醛 | 实测
D3-12 | D3 | 环氧酚醛 | 住友55754G | 0.24 | 树脂 | 环氧 | 实测
D3-12 | D3 | 环氧酚醛 | 1510蜡 | 3.41 | 助剂 | 其他 | 实测
D3-12 | D3 | 环氧酚醛 | AZ088 | 0.06 | 助剂 | 其他 | 实测
D3-12 | D3 | 环氧酚醛 | 正丁醇 | 1.62 | 溶剂 | 其他 | 实测
D3-12 | D3 | 环氧酚醛 | 补加混合液 | 11.01 | 溶剂 | 其他 | 实测
D3-12 | D3 | 环氧酚醛 | 10%磷酸 | 2.92 | 助剂 | 其他 | 实测
D3-13 | D3 | 环氧酚醛 | IR190 | 66.15 | 树脂 | 环氧 | 实测
D3-13 | D3 | 环氧酚醛 | RF401 | 0.72 | 固化剂 | 酚醛 | 实测
D3-13 | D3 | 环氧酚醛 | RF160 | 12.81 | 固化剂 | 酚醛 | 实测
D3-13 | D3 | 环氧酚醛 | IR809 | 0.2 | 树脂 | 环氧 | 实测
D3-13 | D3 | 环氧酚醛 | RF516 | 7.45 | 固化剂 | 酚醛 | 实测
D3-13 | D3 | 环氧酚醛 | RF956 | 0.84 | 固化剂 | 酚醛 | 实测
D3-13 | D3 | 环氧酚醛 | 1510蜡 | 2.8 | 助剂 | 其他 | 实测
D3-13 | D3 | 环氧酚醛 | AZ088 | 0.06 | 助剂 | 其他 | 实测
D3-13 | D3 | 环氧酚醛 | 正丁醇 | 12.49 | 溶剂 | 其他 | 实测
D3-13 | D3 | 环氧酚醛 | 补加混合液 | 4.57 | 溶剂 | 其他 | 实测
D3-13 | D3 | 环氧酚醛 | 10%磷酸 | 1.45 | 助剂 | 其他 | 实测
D3-14 | D3 | 环氧酚醛 | IR190 | 66.01 | 树脂 | 环氧 | 实测
D3-14 | D3 | 环氧酚醛 | RF160 | 2.68 | 固化剂 | 酚醛 | 实测
D3-14 | D3 | 环氧酚醛 | IR809 | 0.56 | 树脂 | 环氧 | 实测
D3-14 | D3 | 环氧酚醛 | RF516 | 8.06 | 固化剂 | 酚醛 | 实测
D3-14 | D3 | 环氧酚醛 | RF950 | 7.95 | 固化剂 | 酚醛 | 实测
D3-14 | D3 | 环氧酚醛 | RF956 | 3.05 | 固化剂 | 酚醛 | 实测
D3-14 | D3 | 环氧酚醛 | RH601 | 2.22 | 固化剂 | 酚醛 | 实测
D3-14 | D3 | 环氧酚醛 | 住友55754G | 1.54 | 树脂 | 环氧 | 实测
D3-14 | D3 | 环氧酚醛 | 1510蜡 | 3.27 | 助剂 | 其他 | 实测
D3-14 | D3 | 环氧酚醛 | AZ088 | 0.06 | 助剂 | 其他 | 实测
D3-14 | D3 | 环氧酚醛 | 正丁醇 | 10.95 | 溶剂 | 其他 | 实测
D3-14 | D3 | 环氧酚醛 | 补加混合液 | 3.55 | 溶剂 | 其他 | 实测
D3-14 | D3 | 环氧酚醛 | 10%磷酸 | 2.96 | 助剂 | 其他 | 实测
D3-15 | D3 | 环氧酚醛 | IR190 | 66.04 | 树脂 | 环氧 | 实测
D3-15 | D3 | 环氧酚醛 | RF401 | 0.49 | 固化剂 | 酚醛 | 实测
D3-15 | D3 | 环氧酚醛 | RF160 | 13.16 | 固化剂 | 酚醛 | 实测
D3-15 | D3 | 环氧酚醛 | IR809 | 0.6 | 树脂 | 环氧 | 实测
D3-15 | D3 | 环氧酚醛 | RF950 | 1.42 | 固化剂 | 酚醛 | 实测
D3-15 | D3 | 环氧酚醛 | RF956 | 7.55 | 固化剂 | 酚醛 | 实测
D3-15 | D3 | 环氧酚醛 | 1510蜡 | 2.46 | 助剂 | 其他 | 实测
D3-15 | D3 | 环氧酚醛 | AZ088 | 0.06 | 助剂 | 其他 | 实测
D3-15 | D3 | 环氧酚醛 | 正丁醇 | 1.02 | 溶剂 | 其他 | 实测
D3-15 | D3 | 环氧酚醛 | 补加混合液 | 16.8 | 溶剂 | 其他 | 实测
D3-15 | D3 | 环氧酚醛 | 10%磷酸 | 2.68 | 助剂 | 其他 | 实测
D3-16 | D3 | 环氧酚醛 | IR190 | 66.06 | 树脂 | 环氧 | 实测
D3-16 | D3 | 环氧酚醛 | RF401 | 0.28 | 固化剂 | 酚醛 | 实测
D3-16 | D3 | 环氧酚醛 | RF160 | 14.98 | 固化剂 | 酚醛 | 实测
D3-16 | D3 | 环氧酚醛 | RF516 | 0.4 | 固化剂 | 酚醛 | 实测
D3-16 | D3 | 环氧酚醛 | RF950 | 4.78 | 固化剂 | 酚醛 | 实测
D3-16 | D3 | 环氧酚醛 | 1510蜡 | 0.87 | 助剂 | 其他 | 实测
D3-16 | D3 | 环氧酚醛 | AZ088 | 0.06 | 助剂 | 其他 | 实测
D3-16 | D3 | 环氧酚醛 | 正丁醇 | 9.87 | 溶剂 | 其他 | 实测
D3-16 | D3 | 环氧酚醛 | 补加混合液 | 5.13 | 溶剂 | 其他 | 实测
D3-16 | D3 | 环氧酚醛 | 10%磷酸 | 2.92 | 助剂 | 其他 | 实测
D3-17 | D3 | 环氧酚醛 | IR190 | 66.04 | 树脂 | 环氧 | 实测
D3-17 | D3 | 环氧酚醛 | RF401 | 2.44 | 固化剂 | 酚醛 | 实测
D3-17 | D3 | 环氧酚醛 | RF160 | 6.39 | 固化剂 | 酚醛 | 实测
D3-17 | D3 | 环氧酚醛 | IR809 | 0.76 | 树脂 | 环氧 | 实测
D3-17 | D3 | 环氧酚醛 | RF516 | 8.02 | 固化剂 | 酚醛 | 实测
D3-17 | D3 | 环氧酚醛 | RH601 | 0.92 | 固化剂 | 酚醛 | 实测
D3-17 | D3 | 环氧酚醛 | 住友55754G | 1.94 | 树脂 | 环氧 | 实测
D3-17 | D3 | 环氧酚醛 | 1510蜡 | 3.58 | 助剂 | 其他 | 实测
D3-17 | D3 | 环氧酚醛 | AZ088 | 0.06 | 助剂 | 其他 | 实测
D3-17 | D3 | 环氧酚醛 | 正丁醇 | 10.87 | 溶剂 | 其他 | 实测
D3-17 | D3 | 环氧酚醛 | 补加混合液 | 4.54 | 溶剂 | 其他 | 实测
D3-18 | D3 | 环氧酚醛 | IR190 | 66.08 | 树脂 | 环氧 | 实测
D3-18 | D3 | 环氧酚醛 | RF401 | 3.54 | 固化剂 | 酚醛 | 实测
D3-18 | D3 | 环氧酚醛 | RF160 | 11.34 | 固化剂 | 酚醛 | 实测
D3-18 | D3 | 环氧酚醛 | RF516 | 1.48 | 固化剂 | 酚醛 | 实测
D3-18 | D3 | 环氧酚醛 | RF950 | 8.55 | 固化剂 | 酚醛 | 实测
D3-18 | D3 | 环氧酚醛 | RH601 | 0.71 | 固化剂 | 酚醛 | 实测
D3-18 | D3 | 环氧酚醛 | 住友55754G | 1.41 | 树脂 | 环氧 | 实测
D3-18 | D3 | 环氧酚醛 | 1510蜡 | 2.54 | 助剂 | 其他 | 实测
D3-18 | D3 | 环氧酚醛 | AZ088 | 0.06 | 助剂 | 其他 | 实测
D3-18 | D3 | 环氧酚醛 | 正丁醇 | 11.19 | 溶剂 | 其他 | 实测
D3-18 | D3 | 环氧酚醛 | 补加混合液 | 7.32 | 溶剂 | 其他 | 实测
D3-18 | D3 | 环氧酚醛 | 10%磷酸 | 2.71 | 助剂 | 其他 | 实测
D3-19 | D3 | 环氧酚醛 | IR190 | 66.19 | 树脂 | 环氧 | 实测
D3-19 | D3 | 环氧酚醛 | RF401 | 1.66 | 固化剂 | 酚醛 | 实测
D3-19 | D3 | 环氧酚醛 | RF160 | 11.42 | 固化剂 | 酚醛 | 实测
D3-19 | D3 | 环氧酚醛 | RF516 | 0.35 | 固化剂 | 酚醛 | 实测
D3-19 | D3 | 环氧酚醛 | RF950 | 2.86 | 固化剂 | 酚醛 | 实测
D3-19 | D3 | 环氧酚醛 | RF956 | 7.54 | 固化剂 | 酚醛 | 实测
D3-19 | D3 | 环氧酚醛 | RH601 | 4.5 | 固化剂 | 酚醛 | 实测
D3-19 | D3 | 环氧酚醛 | 住友55754G | 1.94 | 树脂 | 环氧 | 实测
D3-19 | D3 | 环氧酚醛 | 1510蜡 | 2.03 | 助剂 | 其他 | 实测
D3-19 | D3 | 环氧酚醛 | AZ088 | 0.06 | 助剂 | 其他 | 实测
D3-19 | D3 | 环氧酚醛 | 正丁醇 | 2.71 | 溶剂 | 其他 | 实测
D3-19 | D3 | 环氧酚醛 | 补加混合液 | 23.35 | 溶剂 | 其他 | 实测
D3-19 | D3 | 环氧酚醛 | 10%磷酸 | 0.27 | 助剂 | 其他 | 实测
D3-20 | D3 | 环氧酚醛 | IR190 | 66.08 | 树脂 | 环氧 | 实测
D3-20 | D3 | 环氧酚醛 | RF401 | 3.46 | 固化剂 | 酚醛 | 实测
D3-20 | D3 | 环氧酚醛 | IR809 | 0.21 | 树脂 | 环氧 | 实测
D3-20 | D3 | 环氧酚醛 | RF516 | 5.59 | 固化剂 | 酚醛 | 实测
D3-20 | D3 | 环氧酚醛 | RF950 | 6.3 | 固化剂 | 酚醛 | 实测
D3-20 | D3 | 环氧酚醛 | RF956 | 6.6 | 固化剂 | 酚醛 | 实测
D3-20 | D3 | 环氧酚醛 | RH601 | 4.88 | 固化剂 | 酚醛 | 实测
D3-20 | D3 | 环氧酚醛 | 住友55754G | 1.87 | 树脂 | 环氧 | 实测
D3-20 | D3 | 环氧酚醛 | 1510蜡 | 1.19 | 助剂 | 其他 | 实测
D3-20 | D3 | 环氧酚醛 | AZ088 | 0.06 | 助剂 | 其他 | 实测
D3-20 | D3 | 环氧酚醛 | 正丁醇 | 1.05 | 溶剂 | 其他 | 实测
D3-20 | D3 | 环氧酚醛 | 补加混合液 | 18.54 | 溶剂 | 其他 | 实测
D3-20 | D3 | 环氧酚醛 | 10%磷酸 | 2.57 | 助剂 | 其他 | 实测
D3-21 | D3 | 环氧酚醛 | IR190 | 66.08 | 树脂 | 环氧 | 实测
D3-21 | D3 | 环氧酚醛 | RF401 | 3.3 | 固化剂 | 酚醛 | 实测
D3-21 | D3 | 环氧酚醛 | RF160 | 10.73 | 固化剂 | 酚醛 | 实测
D3-21 | D3 | 环氧酚醛 | RF950 | 1.1 | 固化剂 | 酚醛 | 实测
D3-21 | D3 | 环氧酚醛 | RF956 | 8.29 | 固化剂 | 酚醛 | 实测
D3-21 | D3 | 环氧酚醛 | RH601 | 1.52 | 固化剂 | 酚醛 | 实测
D3-21 | D3 | 环氧酚醛 | 住友55754G | 0.93 | 树脂 | 环氧 | 实测
D3-21 | D3 | 环氧酚醛 | 1510蜡 | 3.77 | 助剂 | 其他 | 实测
D3-21 | D3 | 环氧酚醛 | AZ088 | 0.06 | 助剂 | 其他 | 实测
D3-21 | D3 | 环氧酚醛 | 正丁醇 | 12.29 | 溶剂 | 其他 | 实测
D3-21 | D3 | 环氧酚醛 | 补加混合液 | 9.5 | 溶剂 | 其他 | 实测
D3-21 | D3 | 环氧酚醛 | 10%磷酸 | 0.49 | 助剂 | 其他 | 实测
D3-22 | D3 | 环氧酚醛 | IR190 | 66.04 | 树脂 | 环氧 | 实测
D3-22 | D3 | 环氧酚醛 | RF160 | 1.22 | 固化剂 | 酚醛 | 实测
D3-22 | D3 | 环氧酚醛 | IR809 | 0.57 | 树脂 | 环氧 | 实测
D3-22 | D3 | 环氧酚醛 | RF516 | 7.93 | 固化剂 | 酚醛 | 实测
D3-22 | D3 | 环氧酚醛 | RF950 | 6.67 | 固化剂 | 酚醛 | 实测
D3-22 | D3 | 环氧酚醛 | RF956 | 7.04 | 固化剂 | 酚醛 | 实测
D3-22 | D3 | 环氧酚醛 | RH601 | 4.2 | 固化剂 | 酚醛 | 实测
D3-22 | D3 | 环氧酚醛 | 1510蜡 | 0.89 | 助剂 | 其他 | 实测
D3-22 | D3 | 环氧酚醛 | AZ088 | 0.06 | 助剂 | 其他 | 实测
D3-22 | D3 | 环氧酚醛 | 正丁醇 | 3.38 | 溶剂 | 其他 | 实测
D3-22 | D3 | 环氧酚醛 | 补加混合液 | 15.8 | 溶剂 | 其他 | 实测
D3-23 | D3 | 环氧酚醛 | IR190 | 65.96 | 树脂 | 环氧 | 实测
D3-23 | D3 | 环氧酚醛 | RF401 | 2.6 | 固化剂 | 酚醛 | 实测
D3-23 | D3 | 环氧酚醛 | RF516 | 4.76 | 固化剂 | 酚醛 | 实测
D3-23 | D3 | 环氧酚醛 | RF950 | 8.29 | 固化剂 | 酚醛 | 实测
D3-23 | D3 | 环氧酚醛 | RF956 | 8.48 | 固化剂 | 酚醛 | 实测
D3-23 | D3 | 环氧酚醛 | RH601 | 3.54 | 固化剂 | 酚醛 | 实测
D3-23 | D3 | 环氧酚醛 | 住友55754G | 1.8 | 树脂 | 环氧 | 实测
D3-23 | D3 | 环氧酚醛 | 1510蜡 | 3.79 | 助剂 | 其他 | 实测
D3-23 | D3 | 环氧酚醛 | AZ088 | 0.06 | 助剂 | 其他 | 实测
D3-23 | D3 | 环氧酚醛 | 正丁醇 | 2.58 | 溶剂 | 其他 | 实测
D3-23 | D3 | 环氧酚醛 | 补加混合液 | 18.14 | 溶剂 | 其他 | 实测
D3-23 | D3 | 环氧酚醛 | 10%磷酸 | 0.77 | 助剂 | 其他 | 实测
D3-24 | D3 | 环氧酚醛 | IR190 | 65.87 | 树脂 | 环氧 | 实测
D3-24 | D3 | 环氧酚醛 | RF401 | 1.28 | 固化剂 | 酚醛 | 实测
D3-24 | D3 | 环氧酚醛 | RF160 | 5.12 | 固化剂 | 酚醛 | 实测
D3-24 | D3 | 环氧酚醛 | IR809 | 0.43 | 树脂 | 环氧 | 实测
D3-24 | D3 | 环氧酚醛 | RF516 | 2.65 | 固化剂 | 酚醛 | 实测
D3-24 | D3 | 环氧酚醛 | RF956 | 3.38 | 固化剂 | 酚醛 | 实测
D3-24 | D3 | 环氧酚醛 | RH601 | 2.17 | 固化剂 | 酚醛 | 实测
D3-24 | D3 | 环氧酚醛 | 住友55754G | 0.84 | 树脂 | 环氧 | 实测
D3-24 | D3 | 环氧酚醛 | 1510蜡 | 2.29 | 助剂 | 其他 | 实测
D3-24 | D3 | 环氧酚醛 | AZ088 | 0.06 | 助剂 | 其他 | 实测
D3-24 | D3 | 环氧酚醛 | 正丁醇 | 10.9 | 溶剂 | 其他 | 实测
D3-24 | D3 | 环氧酚醛 | 补加混合液 | 2.23 | 溶剂 | 其他 | 实测
D3-24 | D3 | 环氧酚醛 | 10%磷酸 | 0.37 | 助剂 | 其他 | 实测
D4-1 | D4 | 环氧酚醛 | IR190 | 65.97 | 树脂 | 环氧 | 实测
D4-1 | D4 | 环氧酚醛 | RF401 | 1.42 | 固化剂 | 酚醛 | 实测
D4-1 | D4 | 环氧酚醛 | RF160 | 6.46 | 固化剂 | 酚醛 | 实测
D4-1 | D4 | 环氧酚醛 | IR809 | 0.65 | 树脂 | 环氧 | 实测
D4-1 | D4 | 环氧酚醛 | RF516 | 7 | 固化剂 | 酚醛 | 实测
D4-1 | D4 | 环氧酚醛 | RF950 | 8.98 | 固化剂 | 酚醛 | 实测
D4-1 | D4 | 环氧酚醛 | RH601 | 1.26 | 固化剂 | 酚醛 | 实测
D4-1 | D4 | 环氧酚醛 | 住友55754G | 1.98 | 树脂 | 环氧 | 实测
D4-1 | D4 | 环氧酚醛 | 1510蜡 | 3.09 | 助剂 | 其他 | 实测
D4-1 | D4 | 环氧酚醛 | AZ088 | 0.06 | 助剂 | 其他 | 实测
D4-1 | D4 | 环氧酚醛 | 正丁醇 | 11.84 | 溶剂 | 其他 | 实测
D4-1 | D4 | 环氧酚醛 | 补加混合液 | 5.16 | 溶剂 | 其他 | 实测
D4-1 | D4 | 环氧酚醛 | 10%磷酸 | 2.11 | 助剂 | 其他 | 实测
D4-2 | D4 | 环氧酚醛 | IR190 | 66.04 | 树脂 | 环氧 | 实测
D4-2 | D4 | 环氧酚醛 | RF160 | 14.09 | 固化剂 | 酚醛 | 实测
D4-2 | D4 | 环氧酚醛 | IR809 | 0.32 | 树脂 | 环氧 | 实测
D4-2 | D4 | 环氧酚醛 | RF950 | 1.3 | 固化剂 | 酚醛 | 实测
D4-2 | D4 | 环氧酚醛 | RF956 | 8.86 | 固化剂 | 酚醛 | 实测
D4-2 | D4 | 环氧酚醛 | RH601 | 3.38 | 固化剂 | 酚醛 | 实测
D4-2 | D4 | 环氧酚醛 | 1510蜡 | 3.64 | 助剂 | 其他 | 实测
D4-2 | D4 | 环氧酚醛 | AZ088 | 0.06 | 助剂 | 其他 | 实测
D4-2 | D4 | 环氧酚醛 | 正丁醇 | 4.85 | 溶剂 | 其他 | 实测
D4-2 | D4 | 环氧酚醛 | 补加混合液 | 17.6 | 溶剂 | 其他 | 实测
D4-2 | D4 | 环氧酚醛 | 10%磷酸 | 2.69 | 助剂 | 其他 | 实测
D4-3 | D4 | 环氧酚醛 | IR190 | 66.19 | 树脂 | 环氧 | 实测
D4-3 | D4 | 环氧酚醛 | RF160 | 5.2 | 固化剂 | 酚醛 | 实测
D4-3 | D4 | 环氧酚醛 | RF516 | 7.9 | 固化剂 | 酚醛 | 实测
D4-3 | D4 | 环氧酚醛 | RF950 | 7.81 | 固化剂 | 酚醛 | 实测
D4-3 | D4 | 环氧酚醛 | RF956 | 3.12 | 固化剂 | 酚醛 | 实测
D4-3 | D4 | 环氧酚醛 | 1510蜡 | 1.51 | 助剂 | 其他 | 实测
D4-3 | D4 | 环氧酚醛 | AZ088 | 0.06 | 助剂 | 其他 | 实测
D4-3 | D4 | 环氧酚醛 | 正丁醇 | 8.8 | 溶剂 | 其他 | 实测
D4-3 | D4 | 环氧酚醛 | 补加混合液 | 6.53 | 溶剂 | 其他 | 实测
D4-3 | D4 | 环氧酚醛 | 10%磷酸 | 0.52 | 助剂 | 其他 | 实测
D4-4 | D4 | 环氧酚醛 | IR190 | 65.81 | 树脂 | 环氧 | 实测
D4-4 | D4 | 环氧酚醛 | RF401 | 3.59 | 固化剂 | 酚醛 | 实测
D4-4 | D4 | 环氧酚醛 | IR809 | 0.13 | 树脂 | 环氧 | 实测
D4-4 | D4 | 环氧酚醛 | RF516 | 7.98 | 固化剂 | 酚醛 | 实测
D4-4 | D4 | 环氧酚醛 | RF950 | 7.9 | 固化剂 | 酚醛 | 实测
D4-4 | D4 | 环氧酚醛 | RF956 | 6.36 | 固化剂 | 酚醛 | 实测
D4-4 | D4 | 环氧酚醛 | RH601 | 4.31 | 固化剂 | 酚醛 | 实测
D4-4 | D4 | 环氧酚醛 | 住友55754G | 1.55 | 树脂 | 环氧 | 实测
D4-4 | D4 | 环氧酚醛 | 1510蜡 | 2.95 | 助剂 | 其他 | 实测
D4-4 | D4 | 环氧酚醛 | AZ088 | 0.06 | 助剂 | 其他 | 实测
D4-4 | D4 | 环氧酚醛 | 正丁醇 | 12.39 | 溶剂 | 其他 | 实测
D4-4 | D4 | 环氧酚醛 | 补加混合液 | 9.6 | 溶剂 | 其他 | 实测
D4-4 | D4 | 环氧酚醛 | 10%磷酸 | 0.81 | 助剂 | 其他 | 实测
D4-5 | D4 | 环氧酚醛 | IR190 | 66.2 | 树脂 | 环氧 | 实测
D4-5 | D4 | 环氧酚醛 | RF401 | 3.26 | 固化剂 | 酚醛 | 实测
D4-5 | D4 | 环氧酚醛 | RF160 | 9.83 | 固化剂 | 酚醛 | 实测
D4-5 | D4 | 环氧酚醛 | RF516 | 1.92 | 固化剂 | 酚醛 | 实测
D4-5 | D4 | 环氧酚醛 | RF950 | 7.36 | 固化剂 | 酚醛 | 实测
D4-5 | D4 | 环氧酚醛 | RH601 | 0.87 | 固化剂 | 酚醛 | 实测
D4-5 | D4 | 环氧酚醛 | 住友55754G | 1.37 | 树脂 | 环氧 | 实测
D4-5 | D4 | 环氧酚醛 | 1510蜡 | 2.88 | 助剂 | 其他 | 实测
D4-5 | D4 | 环氧酚醛 | AZ088 | 0.06 | 助剂 | 其他 | 实测
D4-5 | D4 | 环氧酚醛 | 正丁醇 | 5.3 | 溶剂 | 其他 | 实测
D4-5 | D4 | 环氧酚醛 | 补加混合液 | 13.21 | 溶剂 | 其他 | 实测
D4-6 | D4 | 环氧酚醛 | IR190 | 66.03 | 树脂 | 环氧 | 实测
D4-6 | D4 | 环氧酚醛 | RF401 | 2.59 | 固化剂 | 酚醛 | 实测
D4-6 | D4 | 环氧酚醛 | IR809 | 0.41 | 树脂 | 环氧 | 实测
D4-6 | D4 | 环氧酚醛 | RF516 | 5.11 | 固化剂 | 酚醛 | 实测
D4-6 | D4 | 环氧酚醛 | RF950 | 4.12 | 固化剂 | 酚醛 | 实测
D4-6 | D4 | 环氧酚醛 | RF956 | 7.36 | 固化剂 | 酚醛 | 实测
D4-6 | D4 | 环氧酚醛 | 住友55754G | 1.9 | 树脂 | 环氧 | 实测
D4-6 | D4 | 环氧酚醛 | 1510蜡 | 1.05 | 助剂 | 其他 | 实测
D4-6 | D4 | 环氧酚醛 | AZ088 | 0.06 | 助剂 | 其他 | 实测
D4-6 | D4 | 环氧酚醛 | 正丁醇 | 11.35 | 溶剂 | 其他 | 实测
D4-6 | D4 | 环氧酚醛 | 补加混合液 | 4.03 | 溶剂 | 其他 | 实测
D4-6 | D4 | 环氧酚醛 | 10%磷酸 | 0.74 | 助剂 | 其他 | 实测
D4-7 | D4 | 环氧酚醛 | IR190 | 66.04 | 树脂 | 环氧 | 实测
D4-7 | D4 | 环氧酚醛 | RF401 | 0.87 | 固化剂 | 酚醛 | 实测
D4-7 | D4 | 环氧酚醛 | RF160 | 11.52 | 固化剂 | 酚醛 | 实测
D4-7 | D4 | 环氧酚醛 | RF516 | 7.77 | 固化剂 | 酚醛 | 实测
D4-7 | D4 | 环氧酚醛 | RF950 | 3.76 | 固化剂 | 酚醛 | 实测
D4-7 | D4 | 环氧酚醛 | RH601 | 2.88 | 固化剂 | 酚醛 | 实测
D4-7 | D4 | 环氧酚醛 | 住友55754G | 1.77 | 树脂 | 环氧 | 实测
D4-7 | D4 | 环氧酚醛 | 1510蜡 | 3 | 助剂 | 其他 | 实测
D4-7 | D4 | 环氧酚醛 | AZ088 | 0.06 | 助剂 | 其他 | 实测
D4-7 | D4 | 环氧酚醛 | 正丁醇 | 11.36 | 溶剂 | 其他 | 实测
D4-7 | D4 | 环氧酚醛 | 补加混合液 | 9.2 | 溶剂 | 其他 | 实测
D4-7 | D4 | 环氧酚醛 | 10%磷酸 | 2.01 | 助剂 | 其他 | 实测
D4-8 | D4 | 环氧酚醛 | IR190 | 66.02 | 树脂 | 环氧 | 实测
D4-8 | D4 | 环氧酚醛 | RF401 | 0.53 | 固化剂 | 酚醛 | 实测
D4-8 | D4 | 环氧酚醛 | RF160 | 14.35 | 固化剂 | 酚醛 | 实测
D4-8 | D4 | 环氧酚醛 | RF950 | 0.9 | 固化剂 | 酚醛 | 实测
D4-8 | D4 | 环氧酚醛 | RF956 | 6.27 | 固化剂 | 酚醛 | 实测
D4-8 | D4 | 环氧酚醛 | 1510蜡 | 1.59 | 助剂 | 其他 | 实测
D4-8 | D4 | 环氧酚醛 | AZ088 | 0.06 | 助剂 | 其他 | 实测
D4-8 | D4 | 环氧酚醛 | 正丁醇 | 12.47 | 溶剂 | 其他 | 实测
D4-8 | D4 | 环氧酚醛 | 补加混合液 | 5.59 | 溶剂 | 其他 | 实测
D4-8 | D4 | 环氧酚醛 | 10%磷酸 | 2.75 | 助剂 | 其他 | 实测
D4-9 | D4 | 环氧酚醛 | IR190 | 65.99 | 树脂 | 环氧 | 实测
D4-9 | D4 | 环氧酚醛 | IR809 | 0.2 | 树脂 | 环氧 | 实测
D4-9 | D4 | 环氧酚醛 | RF516 | 7.74 | 固化剂 | 酚醛 | 实测
D4-9 | D4 | 环氧酚醛 | RF950 | 7.94 | 固化剂 | 酚醛 | 实测
D4-9 | D4 | 环氧酚醛 | RF956 | 9.99 | 固化剂 | 酚醛 | 实测
D4-9 | D4 | 环氧酚醛 | RH601 | 1.65 | 固化剂 | 酚醛 | 实测
D4-9 | D4 | 环氧酚醛 | 住友55754G | 1.52 | 树脂 | 环氧 | 实测
D4-9 | D4 | 环氧酚醛 | 1510蜡 | 1.43 | 助剂 | 其他 | 实测
D4-9 | D4 | 环氧酚醛 | AZ088 | 0.06 | 助剂 | 其他 | 实测
D4-9 | D4 | 环氧酚醛 | 正丁醇 | 5.55 | 溶剂 | 其他 | 实测
D4-9 | D4 | 环氧酚醛 | 补加混合液 | 11.09 | 溶剂 | 其他 | 实测
D4-9 | D4 | 环氧酚醛 | 10%磷酸 | 2.74 | 助剂 | 其他 | 实测
D4-10 | D4 | 环氧酚醛 | IR190 | 65.97 | 树脂 | 环氧 | 实测
D4-10 | D4 | 环氧酚醛 | RF401 | 3.27 | 固化剂 | 酚醛 | 实测
D4-10 | D4 | 环氧酚醛 | RF160 | 9.56 | 固化剂 | 酚醛 | 实测
D4-10 | D4 | 环氧酚醛 | IR809 | 0.77 | 树脂 | 环氧 | 实测
D4-10 | D4 | 环氧酚醛 | RF950 | 1.49 | 固化剂 | 酚醛 | 实测
D4-10 | D4 | 环氧酚醛 | RF956 | 8.16 | 固化剂 | 酚醛 | 实测
D4-10 | D4 | 环氧酚醛 | 住友55754G | 0.28 | 树脂 | 环氧 | 实测
D4-10 | D4 | 环氧酚醛 | 1510蜡 | 2.94 | 助剂 | 其他 | 实测
D4-10 | D4 | 环氧酚醛 | AZ088 | 0.06 | 助剂 | 其他 | 实测
D4-10 | D4 | 环氧酚醛 | 正丁醇 | 10 | 溶剂 | 其他 | 实测
D4-10 | D4 | 环氧酚醛 | 补加混合液 | 6.76 | 溶剂 | 其他 | 实测
D4-10 | D4 | 环氧酚醛 | 10%磷酸 | 2.76 | 助剂 | 其他 | 实测
D4-11 | D4 | 环氧酚醛 | IR190 | 66.02 | 树脂 | 环氧 | 实测
D4-11 | D4 | 环氧酚醛 | RF401 | 0.43 | 固化剂 | 酚醛 | 实测
D4-11 | D4 | 环氧酚醛 | RF160 | 8.71 | 固化剂 | 酚醛 | 实测
D4-11 | D4 | 环氧酚醛 | RF516 | 1.36 | 固化剂 | 酚醛 | 实测
D4-11 | D4 | 环氧酚醛 | RF950 | 7.48 | 固化剂 | 酚醛 | 实测
D4-11 | D4 | 环氧酚醛 | RF956 | 8.37 | 固化剂 | 酚醛 | 实测
D4-11 | D4 | 环氧酚醛 | RH601 | 3.56 | 固化剂 | 酚醛 | 实测
D4-11 | D4 | 环氧酚醛 | 1510蜡 | 2.14 | 助剂 | 其他 | 实测
D4-11 | D4 | 环氧酚醛 | AZ088 | 0.06 | 助剂 | 其他 | 实测
D4-11 | D4 | 环氧酚醛 | 正丁醇 | 11.29 | 溶剂 | 其他 | 实测
D4-11 | D4 | 环氧酚醛 | 补加混合液 | 10.79 | 溶剂 | 其他 | 实测
D4-11 | D4 | 环氧酚醛 | 10%磷酸 | 1.22 | 助剂 | 其他 | 实测
D4-12 | D4 | 环氧酚醛 | IR190 | 65.87 | 树脂 | 环氧 | 实测
D4-12 | D4 | 环氧酚醛 | RF401 | 3.6 | 固化剂 | 酚醛 | 实测
D4-12 | D4 | 环氧酚醛 | RF160 | 7.77 | 固化剂 | 酚醛 | 实测
D4-12 | D4 | 环氧酚醛 | IR809 | 0.32 | 树脂 | 环氧 | 实测
D4-12 | D4 | 环氧酚醛 | RF516 | 4.82 | 固化剂 | 酚醛 | 实测
D4-12 | D4 | 环氧酚醛 | RF950 | 8.17 | 固化剂 | 酚醛 | 实测
D4-12 | D4 | 环氧酚醛 | RH601 | 1.3 | 固化剂 | 酚醛 | 实测
D4-12 | D4 | 环氧酚醛 | 住友55754G | 1.52 | 树脂 | 环氧 | 实测
D4-12 | D4 | 环氧酚醛 | 1510蜡 | 1.06 | 助剂 | 其他 | 实测
D4-12 | D4 | 环氧酚醛 | AZ088 | 0.06 | 助剂 | 其他 | 实测
D4-12 | D4 | 环氧酚醛 | 正丁醇 | 7.57 | 溶剂 | 其他 | 实测
D4-12 | D4 | 环氧酚醛 | 补加混合液 | 9.65 | 溶剂 | 其他 | 实测
D4-12 | D4 | 环氧酚醛 | 10%磷酸 | 2.09 | 助剂 | 其他 | 实测
D4-13 | D4 | 环氧酚醛 | IR190 | 66.1 | 树脂 | 环氧 | 实测
D4-13 | D4 | 环氧酚醛 | RF401 | 0.58 | 固化剂 | 酚醛 | 实测
D4-13 | D4 | 环氧酚醛 | RF160 | 13.86 | 固化剂 | 酚醛 | 实测
D4-13 | D4 | 环氧酚醛 | IR809 | 0.59 | 树脂 | 环氧 | 实测
D4-13 | D4 | 环氧酚醛 | RF950 | 1.55 | 固化剂 | 酚醛 | 实测
D4-13 | D4 | 环氧酚醛 | RF956 | 7.96 | 固化剂 | 酚醛 | 实测
D4-13 | D4 | 环氧酚醛 | RH601 | 3.14 | 固化剂 | 酚醛 | 实测
D4-13 | D4 | 环氧酚醛 | 1510蜡 | 3.23 | 助剂 | 其他 | 实测
D4-13 | D4 | 环氧酚醛 | AZ088 | 0.06 | 助剂 | 其他 | 实测
D4-13 | D4 | 环氧酚醛 | 正丁醇 | 10.42 | 溶剂 | 其他 | 实测
D4-13 | D4 | 环氧酚醛 | 补加混合液 | 10.6 | 溶剂 | 其他 | 实测
D4-13 | D4 | 环氧酚醛 | 10%磷酸 | 3.03 | 助剂 | 其他 | 实测
D4-14 | D4 | 环氧酚醛 | IR190 | 66.19 | 树脂 | 环氧 | 实测
D4-14 | D4 | 环氧酚醛 | RF160 | 1.02 | 固化剂 | 酚醛 | 实测
D4-14 | D4 | 环氧酚醛 | IR809 | 0.73 | 树脂 | 环氧 | 实测
D4-14 | D4 | 环氧酚醛 | RF516 | 5.79 | 固化剂 | 酚醛 | 实测
D4-14 | D4 | 环氧酚醛 | RF950 | 6.38 | 固化剂 | 酚醛 | 实测
D4-14 | D4 | 环氧酚醛 | RH601 | 0.58 | 固化剂 | 酚醛 | 实测
D4-14 | D4 | 环氧酚醛 | 住友55754G | 1.57 | 树脂 | 环氧 | 实测
D4-14 | D4 | 环氧酚醛 | 1510蜡 | 2.31 | 助剂 | 其他 | 实测
D4-14 | D4 | 环氧酚醛 | AZ088 | 0.06 | 助剂 | 其他 | 实测
D4-14 | D4 | 环氧酚醛 | 正丁醇 | 2.64 | 溶剂 | 其他 | 实测
D4-14 | D4 | 环氧酚醛 | 补加混合液 | 5.23 | 溶剂 | 其他 | 实测
D4-14 | D4 | 环氧酚醛 | 10%磷酸 | 1.54 | 助剂 | 其他 | 实测
D4-15 | D4 | 环氧酚醛 | IR190 | 66.18 | 树脂 | 环氧 | 实测
D4-15 | D4 | 环氧酚醛 | RF401 | 1.08 | 固化剂 | 酚醛 | 实测
D4-15 | D4 | 环氧酚醛 | RF160 | 4.36 | 固化剂 | 酚醛 | 实测
D4-15 | D4 | 环氧酚醛 | IR809 | 0.78 | 树脂 | 环氧 | 实测
D4-15 | D4 | 环氧酚醛 | RF516 | 8.53 | 固化剂 | 酚醛 | 实测
D4-15 | D4 | 环氧酚醛 | RF950 | 7.1 | 固化剂 | 酚醛 | 实测
D4-15 | D4 | 环氧酚醛 | RF956 | 3.58 | 固化剂 | 酚醛 | 实测
D4-15 | D4 | 环氧酚醛 | RH601 | 3.69 | 固化剂 | 酚醛 | 实测
D4-15 | D4 | 环氧酚醛 | 住友55754G | 1.83 | 树脂 | 环氧 | 实测
D4-15 | D4 | 环氧酚醛 | 1510蜡 | 3.05 | 助剂 | 其他 | 实测
D4-15 | D4 | 环氧酚醛 | AZ088 | 0.06 | 助剂 | 其他 | 实测
D4-15 | D4 | 环氧酚醛 | 正丁醇 | 2.86 | 溶剂 | 其他 | 实测
D4-15 | D4 | 环氧酚醛 | 补加混合液 | 19.14 | 溶剂 | 其他 | 实测
D4-16 | D4 | 环氧酚醛 | IR190 | 65.95 | 树脂 | 环氧 | 实测
D4-16 | D4 | 环氧酚醛 | RF401 | 2.87 | 固化剂 | 酚醛 | 实测
D4-16 | D4 | 环氧酚醛 | IR809 | 0.23 | 树脂 | 环氧 | 实测
D4-16 | D4 | 环氧酚醛 | RF516 | 8.54 | 固化剂 | 酚醛 | 实测
D4-16 | D4 | 环氧酚醛 | 1510蜡 | 2.81 | 助剂 | 其他 | 实测
D4-16 | D4 | 环氧酚醛 | AZ088 | 0.06 | 助剂 | 其他 | 实测
D4-16 | D4 | 环氧酚醛 | 正丁醇 | 6.16 | 溶剂 | 其他 | 实测
D4-16 | D4 | 环氧酚醛 | 补加混合液 | 0.59 | 溶剂 | 其他 | 实测
D5-1 | D5 | 环氧酚醛 | IR190 | 66.07 | 树脂 | 环氧 | 实测
D5-1 | D5 | 环氧酚醛 | RF401 | 1.8 | 固化剂 | 酚醛 | 实测
D5-1 | D5 | 环氧酚醛 | RF160 | 13.52 | 固化剂 | 酚醛 | 实测
D5-1 | D5 | 环氧酚醛 | IR809 | 0.67 | 树脂 | 环氧 | 实测
D5-1 | D5 | 环氧酚醛 | RF516 | 6.16 | 固化剂 | 酚醛 | 实测
D5-1 | D5 | 环氧酚醛 | RH601 | 2.21 | 固化剂 | 酚醛 | 实测
D5-1 | D5 | 环氧酚醛 | 住友55754G | 0.82 | 树脂 | 环氧 | 实测
D5-1 | D5 | 环氧酚醛 | 1510蜡 | 3.51 | 助剂 | 其他 | 实测
D5-1 | D5 | 环氧酚醛 | AZ088 | 0.06 | 助剂 | 其他 | 实测
D5-1 | D5 | 环氧酚醛 | 正丁醇 | 3.8 | 溶剂 | 其他 | 实测
D5-1 | D5 | 环氧酚醛 | 补加混合液 | 16.41 | 溶剂 | 其他 | 实测
D5-1 | D5 | 环氧酚醛 | 10%磷酸 | 2.19 | 助剂 | 其他 | 实测
D5-2 | D5 | 环氧酚醛 | IR190 | 65.93 | 树脂 | 环氧 | 实测
D5-2 | D5 | 环氧酚醛 | RF401 | 3.01 | 固化剂 | 酚醛 | 实测
D5-2 | D5 | 环氧酚醛 | RF160 | 13.33 | 固化剂 | 酚醛 | 实测
D5-2 | D5 | 环氧酚醛 | IR809 | 0.66 | 树脂 | 环氧 | 实测
D5-2 | D5 | 环氧酚醛 | RF950 | 2.47 | 固化剂 | 酚醛 | 实测
D5-2 | D5 | 环氧酚醛 | 住友55754G | 0.47 | 树脂 | 环氧 | 实测
D5-2 | D5 | 环氧酚醛 | 1510蜡 | 1.15 | 助剂 | 其他 | 实测
D5-2 | D5 | 环氧酚醛 | AZ088 | 0.06 | 助剂 | 其他 | 实测
D5-2 | D5 | 环氧酚醛 | 正丁醇 | 10.62 | 溶剂 | 其他 | 实测
D5-2 | D5 | 环氧酚醛 | 补加混合液 | 6.3 | 溶剂 | 其他 | 实测
D5-2 | D5 | 环氧酚醛 | 10%磷酸 | 0.19 | 助剂 | 其他 | 实测
D5-3 | D5 | 环氧酚醛 | IR190 | 65.89 | 树脂 | 环氧 | 实测
D5-3 | D5 | 环氧酚醛 | RF401 | 2.77 | 固化剂 | 酚醛 | 实测
D5-3 | D5 | 环氧酚醛 | RF160 | 11.7 | 固化剂 | 酚醛 | 实测
D5-3 | D5 | 环氧酚醛 | IR809 | 0.43 | 树脂 | 环氧 | 实测
D5-3 | D5 | 环氧酚醛 | RH601 | 0.89 | 固化剂 | 酚醛 | 实测
D5-3 | D5 | 环氧酚醛 | 1510蜡 | 2.13 | 助剂 | 其他 | 实测
D5-3 | D5 | 环氧酚醛 | AZ088 | 0.06 | 助剂 | 其他 | 实测
D5-3 | D5 | 环氧酚醛 | 正丁醇 | 3.47 | 溶剂 | 其他 | 实测
D5-3 | D5 | 环氧酚醛 | 补加混合液 | 9.91 | 溶剂 | 其他 | 实测
D5-3 | D5 | 环氧酚醛 | 10%磷酸 | 1.18 | 助剂 | 其他 | 实测
D5-4 | D5 | 环氧酚醛 | IR190 | 66.02 | 树脂 | 环氧 | 实测
D5-4 | D5 | 环氧酚醛 | RF401 | 2.86 | 固化剂 | 酚醛 | 实测
D5-4 | D5 | 环氧酚醛 | IR809 | 0.43 | 树脂 | 环氧 | 实测
D5-4 | D5 | 环氧酚醛 | RF956 | 6.46 | 固化剂 | 酚醛 | 实测
D5-4 | D5 | 环氧酚醛 | RH601 | 1.85 | 固化剂 | 酚醛 | 实测
D5-4 | D5 | 环氧酚醛 | 住友55754G | 1.94 | 树脂 | 环氧 | 实测
D5-4 | D5 | 环氧酚醛 | 1510蜡 | 1.02 | 助剂 | 其他 | 实测
D5-4 | D5 | 环氧酚醛 | AZ088 | 0.06 | 助剂 | 其他 | 实测
D5-4 | D5 | 环氧酚醛 | 正丁醇 | 3.78 | 溶剂 | 其他 | 实测
D5-4 | D5 | 环氧酚醛 | 补加混合液 | 5.76 | 溶剂 | 其他 | 实测
D5-4 | D5 | 环氧酚醛 | 10%磷酸 | 1.42 | 助剂 | 其他 | 实测
D5-5 | D5 | 环氧酚醛 | IR190 | 65.89 | 树脂 | 环氧 | 实测
D5-5 | D5 | 环氧酚醛 | RF401 | 2.08 | 固化剂 | 酚醛 | 实测
D5-5 | D5 | 环氧酚醛 | RF160 | 0.14 | 固化剂 | 酚醛 | 实测
D5-5 | D5 | 环氧酚醛 | IR809 | 0.25 | 树脂 | 环氧 | 实测
D5-5 | D5 | 环氧酚醛 | RF516 | 6.45 | 固化剂 | 酚醛 | 实测
D5-5 | D5 | 环氧酚醛 | RF950 | 6.57 | 固化剂 | 酚醛 | 实测
D5-5 | D5 | 环氧酚醛 | RH601 | 0.69 | 固化剂 | 酚醛 | 实测
D5-5 | D5 | 环氧酚醛 | 住友55754G | 0.37 | 树脂 | 环氧 | 实测
D5-5 | D5 | 环氧酚醛 | 1510蜡 | 2.82 | 助剂 | 其他 | 实测
D5-5 | D5 | 环氧酚醛 | AZ088 | 0.06 | 助剂 | 其他 | 实测
D5-5 | D5 | 环氧酚醛 | 正丁醇 | 5.33 | 溶剂 | 其他 | 实测
D5-5 | D5 | 环氧酚醛 | 补加混合液 | 2.72 | 溶剂 | 其他 | 实测
D5-5 | D5 | 环氧酚醛 | 10%磷酸 | 1.13 | 助剂 | 其他 | 实测
D5-6 | D5 | 环氧酚醛 | IR190 | 65.88 | 树脂 | 环氧 | 实测
D5-6 | D5 | 环氧酚醛 | RF401 | 2.33 | 固化剂 | 酚醛 | 实测
D5-6 | D5 | 环氧酚醛 | IR809 | 0.1 | 树脂 | 环氧 | 实测
D5-6 | D5 | 环氧酚醛 | RF516 | 6.59 | 固化剂 | 酚醛 | 实测
D5-6 | D5 | 环氧酚醛 | RF950 | 7.08 | 固化剂 | 酚醛 | 实测
D5-6 | D5 | 环氧酚醛 | RF956 | 4.73 | 固化剂 | 酚醛 | 实测
D5-6 | D5 | 环氧酚醛 | RH601 | 0.1 | 固化剂 | 酚醛 | 实测
D5-6 | D5 | 环氧酚醛 | 住友55754G | 0.65 | 树脂 | 环氧 | 实测
D5-6 | D5 | 环氧酚醛 | 1510蜡 | 2.87 | 助剂 | 其他 | 实测
D5-6 | D5 | 环氧酚醛 | AZ088 | 0.06 | 助剂 | 其他 | 实测
D5-6 | D5 | 环氧酚醛 | 正丁醇 | 2.94 | 溶剂 | 其他 | 实测
D5-6 | D5 | 环氧酚醛 | 补加混合液 | 8.41 | 溶剂 | 其他 | 实测
D5-6 | D5 | 环氧酚醛 | 10%磷酸 | 2.23 | 助剂 | 其他 | 实测
D5-7 | D5 | 环氧酚醛 | IR190 | 65.93 | 树脂 | 环氧 | 实测
D5-7 | D5 | 环氧酚醛 | RF160 | 3.7 | 固化剂 | 酚醛 | 实测
D5-7 | D5 | 环氧酚醛 | RF516 | 7.43 | 固化剂 | 酚醛 | 实测
D5-7 | D5 | 环氧酚醛 | RF950 | 7.6 | 固化剂 | 酚醛 | 实测
D5-7 | D5 | 环氧酚醛 | RF956 | 2.29 | 固化剂 | 酚醛 | 实测
D5-7 | D5 | 环氧酚醛 | RH601 | 0.12 | 固化剂 | 酚醛 | 实测
D5-7 | D5 | 环氧酚醛 | 住友55754G | 0.61 | 树脂 | 环氧 | 实测
D5-7 | D5 | 环氧酚醛 | 1510蜡 | 0.87 | 助剂 | 其他 | 实测
D5-7 | D5 | 环氧酚醛 | AZ088 | 0.06 | 助剂 | 其他 | 实测
D5-7 | D5 | 环氧酚醛 | 正丁醇 | 7.61 | 溶剂 | 其他 | 实测
D5-7 | D5 | 环氧酚醛 | 补加混合液 | 5.37 | 溶剂 | 其他 | 实测
D5-7 | D5 | 环氧酚醛 | 10%磷酸 | 1 | 助剂 | 其他 | 实测
D5-8 | D5 | 环氧酚醛 | IR190 | 66.04 | 树脂 | 环氧 | 实测
D5-8 | D5 | 环氧酚醛 | RF160 | 2.26 | 固化剂 | 酚醛 | 实测
D5-8 | D5 | 环氧酚醛 | IR809 | 0.68 | 树脂 | 环氧 | 实测
D5-8 | D5 | 环氧酚醛 | RF516 | 7.29 | 固化剂 | 酚醛 | 实测
D5-8 | D5 | 环氧酚醛 | RF950 | 7.61 | 固化剂 | 酚醛 | 实测
D5-8 | D5 | 环氧酚醛 | RF956 | 3.93 | 固化剂 | 酚醛 | 实测
D5-8 | D5 | 环氧酚醛 | RH601 | 0.36 | 固化剂 | 酚醛 | 实测
D5-8 | D5 | 环氧酚醛 | 住友55754G | 0.96 | 树脂 | 环氧 | 实测
D5-8 | D5 | 环氧酚醛 | 1510蜡 | 1.94 | 助剂 | 其他 | 实测
D5-8 | D5 | 环氧酚醛 | AZ088 | 0.06 | 助剂 | 其他 | 实测
D5-8 | D5 | 环氧酚醛 | 正丁醇 | 9.82 | 溶剂 | 其他 | 实测
D5-8 | D5 | 环氧酚醛 | 补加混合液 | 3.06 | 溶剂 | 其他 | 实测
D5-8 | D5 | 环氧酚醛 | 10%磷酸 | 1.08 | 助剂 | 其他 | 实测
D6-1 | D6 | 环氧酚醛 | IR190 | 66 | 树脂 | 环氧 | 实测
D6-1 | D6 | 环氧酚醛 | RF401 | 3.17 | 固化剂 | 酚醛 | 实测
D6-1 | D6 | 环氧酚醛 | RF160 | 6.18 | 固化剂 | 酚醛 | 实测
D6-1 | D6 | 环氧酚醛 | IR809 | 0.68 | 树脂 | 环氧 | 实测
D6-1 | D6 | 环氧酚醛 | RF516 | 5.77 | 固化剂 | 酚醛 | 实测
D6-1 | D6 | 环氧酚醛 | RH601 | 0.54 | 固化剂 | 酚醛 | 实测
D6-1 | D6 | 环氧酚醛 | 1510蜡 | 1.82 | 助剂 | 其他 | 实测
D6-1 | D6 | 环氧酚醛 | AZ088 | 0.06 | 助剂 | 其他 | 实测
D6-1 | D6 | 环氧酚醛 | 正丁醇 | 5.65 | 溶剂 | 其他 | 实测
D6-1 | D6 | 环氧酚醛 | 补加混合液 | 7.12 | 溶剂 | 其他 | 实测
D6-1 | D6 | 环氧酚醛 | 10%磷酸 | 0.64 | 助剂 | 其他 | 实测
D6-2 | D6 | 环氧酚醛 | IR190 | 65.98 | 树脂 | 环氧 | 实测
D6-2 | D6 | 环氧酚醛 | RF401 | 2.31 | 固化剂 | 酚醛 | 实测
D6-2 | D6 | 环氧酚醛 | RF160 | 13.16 | 固化剂 | 酚醛 | 实测
D6-2 | D6 | 环氧酚醛 | IR809 | 0.7 | 树脂 | 环氧 | 实测
D6-2 | D6 | 环氧酚醛 | RF516 | 5.57 | 固化剂 | 酚醛 | 实测
D6-2 | D6 | 环氧酚醛 | RH601 | 3.64 | 固化剂 | 酚醛 | 实测
D6-2 | D6 | 环氧酚醛 | 1510蜡 | 1.21 | 助剂 | 其他 | 实测
D6-2 | D6 | 环氧酚醛 | AZ088 | 0.06 | 助剂 | 其他 | 实测
D6-2 | D6 | 环氧酚醛 | 正丁醇 | 2.52 | 溶剂 | 其他 | 实测
D6-2 | D6 | 环氧酚醛 | 补加混合液 | 21.63 | 溶剂 | 其他 | 实测
D6-3 | D6 | 环氧酚醛 | IR190 | 66.08 | 树脂 | 环氧 | 实测
D6-3 | D6 | 环氧酚醛 | RF160 | 8.52 | 固化剂 | 酚醛 | 实测
D6-3 | D6 | 环氧酚醛 | IR809 | 0.44 | 树脂 | 环氧 | 实测
D6-3 | D6 | 环氧酚醛 | RF950 | 7.99 | 固化剂 | 酚醛 | 实测
D6-3 | D6 | 环氧酚醛 | RF956 | 7.9 | 固化剂 | 酚醛 | 实测
D6-3 | D6 | 环氧酚醛 | 1510蜡 | 1.98 | 助剂 | 其他 | 实测
D6-3 | D6 | 环氧酚醛 | AZ088 | 0.06 | 助剂 | 其他 | 实测
D6-3 | D6 | 环氧酚醛 | 正丁醇 | 11.52 | 溶剂 | 其他 | 实测
D6-3 | D6 | 环氧酚醛 | 补加混合液 | 4.55 | 溶剂 | 其他 | 实测
D6-3 | D6 | 环氧酚醛 | 10%磷酸 | 2.68 | 助剂 | 其他 | 实测
D6-4 | D6 | 环氧酚醛 | IR190 | 66.12 | 树脂 | 环氧 | 实测
D6-4 | D6 | 环氧酚醛 | RF401 | 0.61 | 固化剂 | 酚醛 | 实测
D6-4 | D6 | 环氧酚醛 | RF160 | 8.56 | 固化剂 | 酚醛 | 实测
D6-4 | D6 | 环氧酚醛 | IR809 | 0.7 | 树脂 | 环氧 | 实测
D6-4 | D6 | 环氧酚醛 | RF516 | 7.97 | 固化剂 | 酚醛 | 实测
D6-4 | D6 | 环氧酚醛 | RH601 | 2.76 | 固化剂 | 酚醛 | 实测
D6-4 | D6 | 环氧酚醛 | 1510蜡 | 1.36 | 助剂 | 其他 | 实测
D6-4 | D6 | 环氧酚醛 | AZ088 | 0.06 | 助剂 | 其他 | 实测
D6-4 | D6 | 环氧酚醛 | 正丁醇 | 12.69 | 溶剂 | 其他 | 实测
D6-4 | D6 | 环氧酚醛 | 补加混合液 | 2.56 | 溶剂 | 其他 | 实测
D6-4 | D6 | 环氧酚醛 | 10%磷酸 | 2.67 | 助剂 | 其他 | 实测
D6-5 | D6 | 环氧酚醛 | IR190 | 66.02 | 树脂 | 环氧 | 实测
D6-5 | D6 | 环氧酚醛 | RF401 | 0.61 | 固化剂 | 酚醛 | 实测
D6-5 | D6 | 环氧酚醛 | RF160 | 14.62 | 固化剂 | 酚醛 | 实测
D6-5 | D6 | 环氧酚醛 | RF516 | 1.76 | 固化剂 | 酚醛 | 实测
D6-5 | D6 | 环氧酚醛 | RF956 | 0.43 | 固化剂 | 酚醛 | 实测
D6-5 | D6 | 环氧酚醛 | 1510蜡 | 2.47 | 助剂 | 其他 | 实测
D6-5 | D6 | 环氧酚醛 | AZ088 | 0.06 | 助剂 | 其他 | 实测
D6-5 | D6 | 环氧酚醛 | 正丁醇 | 10.43 | 溶剂 | 其他 | 实测
D6-5 | D6 | 环氧酚醛 | 补加混合液 | 5.08 | 溶剂 | 其他 | 实测
D6-6 | D6 | 环氧酚醛 | IR190 | 66.15 | 树脂 | 环氧 | 实测
D6-6 | D6 | 环氧酚醛 | RF401 | 3.05 | 固化剂 | 酚醛 | 实测
D6-6 | D6 | 环氧酚醛 | RF160 | 13.39 | 固化剂 | 酚醛 | 实测
D6-6 | D6 | 环氧酚醛 | IR809 | 0.45 | 树脂 | 环氧 | 实测
D6-6 | D6 | 环氧酚醛 | RF950 | 5.67 | 固化剂 | 酚醛 | 实测
D6-6 | D6 | 环氧酚醛 | 住友55754G | 1.5 | 树脂 | 环氧 | 实测
D6-6 | D6 | 环氧酚醛 | 1510蜡 | 1 | 助剂 | 其他 | 实测
D6-6 | D6 | 环氧酚醛 | AZ088 | 0.06 | 助剂 | 其他 | 实测
D6-6 | D6 | 环氧酚醛 | 正丁醇 | 4.75 | 溶剂 | 其他 | 实测
D6-6 | D6 | 环氧酚醛 | 补加混合液 | 16.9 | 溶剂 | 其他 | 实测
D6-6 | D6 | 环氧酚醛 | 10%磷酸 | 2.75 | 助剂 | 其他 | 实测
D6-7 | D6 | 环氧酚醛 | IR190 | 66.15 | 树脂 | 环氧 | 实测
D6-7 | D6 | 环氧酚醛 | RF160 | 13.17 | 固化剂 | 酚醛 | 实测
D6-7 | D6 | 环氧酚醛 | IR809 | 0.2 | 树脂 | 环氧 | 实测
D6-7 | D6 | 环氧酚醛 | RF950 | 3.98 | 固化剂 | 酚醛 | 实测
D6-7 | D6 | 环氧酚醛 | RF956 | 5.42 | 固化剂 | 酚醛 | 实测
D6-7 | D6 | 环氧酚醛 | 1510蜡 | 2.04 | 助剂 | 其他 | 实测
D6-7 | D6 | 环氧酚醛 | AZ088 | 0.06 | 助剂 | 其他 | 实测
D6-7 | D6 | 环氧酚醛 | 正丁醇 | 0.45 | 溶剂 | 其他 | 实测
D6-7 | D6 | 环氧酚醛 | 补加混合液 | 18.04 | 溶剂 | 其他 | 实测
D6-8 | D6 | 环氧酚醛 | IR190 | 66.01 | 树脂 | 环氧 | 实测
D6-8 | D6 | 环氧酚醛 | RF401 | 0.92 | 固化剂 | 酚醛 | 实测
D6-8 | D6 | 环氧酚醛 | RF160 | 6.89 | 固化剂 | 酚醛 | 实测
D6-8 | D6 | 环氧酚醛 | IR809 | 0.27 | 树脂 | 环氧 | 实测
D6-8 | D6 | 环氧酚醛 | RH601 | 5.24 | 固化剂 | 酚醛 | 实测
D6-8 | D6 | 环氧酚醛 | 1510蜡 | 0.92 | 助剂 | 其他 | 实测
D6-8 | D6 | 环氧酚醛 | AZ088 | 0.06 | 助剂 | 其他 | 实测
D6-8 | D6 | 环氧酚醛 | 正丁醇 | 6.32 | 溶剂 | 其他 | 实测
D6-8 | D6 | 环氧酚醛 | 补加混合液 | 5.33 | 溶剂 | 其他 | 实测
D6-9 | D6 | 环氧酚醛 | IR190 | 65.9 | 树脂 | 环氧 | 实测
D6-9 | D6 | 环氧酚醛 | RF401 | 1.1 | 固化剂 | 酚醛 | 实测
D6-9 | D6 | 环氧酚醛 | RF160 | 11.44 | 固化剂 | 酚醛 | 实测
D6-9 | D6 | 环氧酚醛 | RF516 | 2.51 | 固化剂 | 酚醛 | 实测
D6-9 | D6 | 环氧酚醛 | RF950 | 6.22 | 固化剂 | 酚醛 | 实测
D6-9 | D6 | 环氧酚醛 | RF956 | 4.06 | 固化剂 | 酚醛 | 实测
D6-9 | D6 | 环氧酚醛 | RH601 | 4.21 | 固化剂 | 酚醛 | 实测
D6-9 | D6 | 环氧酚醛 | 1510蜡 | 1.05 | 助剂 | 其他 | 实测
D6-9 | D6 | 环氧酚醛 | AZ088 | 0.06 | 助剂 | 其他 | 实测
D6-9 | D6 | 环氧酚醛 | 正丁醇 | 3.77 | 溶剂 | 其他 | 实测
D6-9 | D6 | 环氧酚醛 | 补加混合液 | 17.96 | 溶剂 | 其他 | 实测
D6-9 | D6 | 环氧酚醛 | 10%磷酸 | 3.18 | 助剂 | 其他 | 实测
D6-10 | D6 | 环氧酚醛 | IR190 | 66.02 | 树脂 | 环氧 | 实测
D6-10 | D6 | 环氧酚醛 | RF160 | 13.65 | 固化剂 | 酚醛 | 实测
D6-10 | D6 | 环氧酚醛 | IR809 | 0.52 | 树脂 | 环氧 | 实测
D6-10 | D6 | 环氧酚醛 | RF950 | 7.23 | 固化剂 | 酚醛 | 实测
D6-10 | D6 | 环氧酚醛 | RH601 | 3.74 | 固化剂 | 酚醛 | 实测
D6-10 | D6 | 环氧酚醛 | 住友55754G | 1.46 | 树脂 | 环氧 | 实测
D6-10 | D6 | 环氧酚醛 | 1510蜡 | 1.6 | 助剂 | 其他 | 实测
D6-10 | D6 | 环氧酚醛 | AZ088 | 0.06 | 助剂 | 其他 | 实测
D6-10 | D6 | 环氧酚醛 | 正丁醇 | 11.92 | 溶剂 | 其他 | 实测
D6-10 | D6 | 环氧酚醛 | 补加混合液 | 8.82 | 溶剂 | 其他 | 实测
D6-10 | D6 | 环氧酚醛 | 10%磷酸 | 0.48 | 助剂 | 其他 | 实测
D6-11 | D6 | 环氧酚醛 | IR190 | 66.01 | 树脂 | 环氧 | 实测
D6-11 | D6 | 环氧酚醛 | RF401 | 1.56 | 固化剂 | 酚醛 | 实测
D6-11 | D6 | 环氧酚醛 | RF160 | 8.25 | 固化剂 | 酚醛 | 实测
D6-11 | D6 | 环氧酚醛 | RF516 | 1.7 | 固化剂 | 酚醛 | 实测
D6-11 | D6 | 环氧酚醛 | RF950 | 5.78 | 固化剂 | 酚醛 | 实测
D6-11 | D6 | 环氧酚醛 | RF956 | 4.95 | 固化剂 | 酚醛 | 实测
D6-11 | D6 | 环氧酚醛 | RH601 | 2.84 | 固化剂 | 酚醛 | 实测
D6-11 | D6 | 环氧酚醛 | 住友55754G | 1.66 | 树脂 | 环氧 | 实测
D6-11 | D6 | 环氧酚醛 | 1510蜡 | 3.83 | 助剂 | 其他 | 实测
D6-11 | D6 | 环氧酚醛 | AZ088 | 0.06 | 助剂 | 其他 | 实测
D6-11 | D6 | 环氧酚醛 | 正丁醇 | 8.73 | 溶剂 | 其他 | 实测
D6-11 | D6 | 环氧酚醛 | 补加混合液 | 10.24 | 溶剂 | 其他 | 实测
D6-11 | D6 | 环氧酚醛 | 10%磷酸 | 3.2 | 助剂 | 其他 | 实测
D6-12 | D6 | 环氧酚醛 | IR190 | 65.99 | 树脂 | 环氧 | 实测
D6-12 | D6 | 环氧酚醛 | RF401 | 0.51 | 固化剂 | 酚醛 | 实测
D6-12 | D6 | 环氧酚醛 | RF160 | 13.09 | 固化剂 | 酚醛 | 实测
D6-12 | D6 | 环氧酚醛 | RF950 | 7.52 | 固化剂 | 酚醛 | 实测
D6-12 | D6 | 环氧酚醛 | 1510蜡 | 0.92 | 助剂 | 其他 | 实测
D6-12 | D6 | 环氧酚醛 | AZ088 | 0.06 | 助剂 | 其他 | 实测
D6-12 | D6 | 环氧酚醛 | 正丁醇 | 9.99 | 溶剂 | 其他 | 实测
D6-12 | D6 | 环氧酚醛 | 补加混合液 | 3.84 | 溶剂 | 其他 | 实测
D6-12 | D6 | 环氧酚醛 | 10%磷酸 | 2.83 | 助剂 | 其他 | 实测
C4-1 | C4 | 环氧酚醛 | IR190 | 66 | 树脂 | 环氧 | 实测
C4-1 | C4 | 环氧酚醛 | RF401 | 0.7 | 固化剂 | 酚醛 | 实测
C4-1 | C4 | 环氧酚醛 | RF160 | 10.32 | 固化剂 | 酚醛 | 实测
C4-1 | C4 | 环氧酚醛 | IR809 | 0.48 | 树脂 | 环氧 | 实测
C4-1 | C4 | 环氧酚醛 | RF516 | 3.46 | 固化剂 | 酚醛 | 实测
C4-1 | C4 | 环氧酚醛 | RF950 | 5.1 | 固化剂 | 酚醛 | 实测
C4-1 | C4 | 环氧酚醛 | RF956 | 4.48 | 固化剂 | 酚醛 | 实测
C4-1 | C4 | 环氧酚醛 | RH601 | 2.33 | 固化剂 | 酚醛 | 实测
C4-1 | C4 | 环氧酚醛 | 住友55754G | 0.98 | 树脂 | 环氧 | 实测
C4-1 | C4 | 环氧酚醛 | 1510蜡 | 3.37 | 助剂 | 其他 | 实测
C4-1 | C4 | 环氧酚醛 | AZ088 | 0.06 | 助剂 | 其他 | 实测
C4-1 | C4 | 环氧酚醛 | 正丁醇 | 8.3 | 溶剂 | 其他 | 实测
C4-1 | C4 | 环氧酚醛 | 补加混合液 | 11.45 | 溶剂 | 其他 | 实测
C4-1 | C4 | 环氧酚醛 | 10%磷酸 | 2.4 | 助剂 | 其他 | 实测
C4-2 | C4 | 环氧酚醛 | IR190 | 66 | 树脂 | 环氧 | 实测
C4-2 | C4 | 环氧酚醛 | RF160 | 9.95 | 固化剂 | 酚醛 | 实测
C4-2 | C4 | 环氧酚醛 | IR809 | 0.17 | 树脂 | 环氧 | 实测
C4-2 | C4 | 环氧酚醛 | RF516 | 3.66 | 固化剂 | 酚醛 | 实测
C4-2 | C4 | 环氧酚醛 | RF950 | 4.31 | 固化剂 | 酚醛 | 实测
C4-2 | C4 | 环氧酚醛 | RF956 | 6.19 | 固化剂 | 酚醛 | 实测
C4-2 | C4 | 环氧酚醛 | RH601 | 1.81 | 固化剂 | 酚醛 | 实测
C4-2 | C4 | 环氧酚醛 | 1510蜡 | 2.65 | 助剂 | 其他 | 实测
C4-2 | C4 | 环氧酚醛 | AZ088 | 0.06 | 助剂 | 其他 | 实测
C4-2 | C4 | 环氧酚醛 | 正丁醇 | 6.67 | 溶剂 | 其他 | 实测
C4-2 | C4 | 环氧酚醛 | 补加混合液 | 12.44 | 溶剂 | 其他 | 实测
C4-2 | C4 | 环氧酚醛 | 10%磷酸 | 1.68 | 助剂 | 其他 | 实测
C4-3 | C4 | 环氧酚醛 | IR190 | 66 | 树脂 | 环氧 | 实测
C4-3 | C4 | 环氧酚醛 | RF401 | 1.57 | 固化剂 | 酚醛 | 实测
C4-3 | C4 | 环氧酚醛 | RF160 | 2.93 | 固化剂 | 酚醛 | 实测
C4-3 | C4 | 环氧酚醛 | IR809 | 0.06 | 树脂 | 环氧 | 实测
C4-3 | C4 | 环氧酚醛 | RF516 | 7.93 | 固化剂 | 酚醛 | 实测
C4-3 | C4 | 环氧酚醛 | RF950 | 7.85 | 固化剂 | 酚醛 | 实测
C4-3 | C4 | 环氧酚醛 | RF956 | 4.53 | 固化剂 | 酚醛 | 实测
C4-3 | C4 | 环氧酚醛 | RH601 | 1.88 | 固化剂 | 酚醛 | 实测
C4-3 | C4 | 环氧酚醛 | 住友55754G | 0.68 | 树脂 | 环氧 | 实测
C4-3 | C4 | 环氧酚醛 | 1510蜡 | 2.14 | 助剂 | 其他 | 实测
C4-3 | C4 | 环氧酚醛 | AZ088 | 0.06 | 助剂 | 其他 | 实测
C4-3 | C4 | 环氧酚醛 | 正丁醇 | 10.36 | 溶剂 | 其他 | 实测
C4-3 | C4 | 环氧酚醛 | 补加混合液 | 7.87 | 溶剂 | 其他 | 实测
C4-3 | C4 | 环氧酚醛 | 10%磷酸 | 0.65 | 助剂 | 其他 | 实测
C4-4 | C4 | 环氧酚醛 | IR190 | 66 | 树脂 | 环氧 | 实测
C4-4 | C4 | 环氧酚醛 | RF401 | 3.46 | 固化剂 | 酚醛 | 实测
C4-4 | C4 | 环氧酚醛 | RF160 | 4.07 | 固化剂 | 酚醛 | 实测
C4-4 | C4 | 环氧酚醛 | IR809 | 0.08 | 树脂 | 环氧 | 实测
C4-4 | C4 | 环氧酚醛 | RF516 | 5.48 | 固化剂 | 酚醛 | 实测
C4-4 | C4 | 环氧酚醛 | RF950 | 7.68 | 固化剂 | 酚醛 | 实测
C4-4 | C4 | 环氧酚醛 | RF956 | 3.73 | 固化剂 | 酚醛 | 实测
C4-4 | C4 | 环氧酚醛 | RH601 | 2.89 | 固化剂 | 酚醛 | 实测
C4-4 | C4 | 环氧酚醛 | 住友55754G | 1.48 | 树脂 | 环氧 | 实测
C4-4 | C4 | 环氧酚醛 | 1510蜡 | 2.92 | 助剂 | 其他 | 实测
C4-4 | C4 | 环氧酚醛 | AZ088 | 0.06 | 助剂 | 其他 | 实测
C4-4 | C4 | 环氧酚醛 | 正丁醇 | 9.46 | 溶剂 | 其他 | 实测
C4-4 | C4 | 环氧酚醛 | 补加混合液 | 11.1 | 溶剂 | 其他 | 实测
C4-4 | C4 | 环氧酚醛 | 10%磷酸 | 0.48 | 助剂 | 其他 | 实测
C4-5 | C4 | 环氧酚醛 | IR190 | 66 | 树脂 | 环氧 | 实测
C4-5 | C4 | 环氧酚醛 | RF401 | 2.91 | 固化剂 | 酚醛 | 实测
C4-5 | C4 | 环氧酚醛 | RF160 | 4.79 | 固化剂 | 酚醛 | 实测
C4-5 | C4 | 环氧酚醛 | IR809 | 0.21 | 树脂 | 环氧 | 实测
C4-5 | C4 | 环氧酚醛 | RF516 | 3.55 | 固化剂 | 酚醛 | 实测
C4-5 | C4 | 环氧酚醛 | RF950 | 5.69 | 固化剂 | 酚醛 | 实测
C4-5 | C4 | 环氧酚醛 | RF956 | 3.76 | 固化剂 | 酚醛 | 实测
C4-5 | C4 | 环氧酚醛 | RH601 | 0.42 | 固化剂 | 酚醛 | 实测
C4-5 | C4 | 环氧酚醛 | 住友55754G | 1.64 | 树脂 | 环氧 | 实测
C4-5 | C4 | 环氧酚醛 | 1510蜡 | 1.94 | 助剂 | 其他 | 实测
C4-5 | C4 | 环氧酚醛 | AZ088 | 0.06 | 助剂 | 其他 | 实测
C4-5 | C4 | 环氧酚醛 | 正丁醇 | 8.38 | 溶剂 | 其他 | 实测
C4-5 | C4 | 环氧酚醛 | 补加混合液 | 8.5 | 溶剂 | 其他 | 实测
C4-5 | C4 | 环氧酚醛 | 10%磷酸 | 0.38 | 助剂 | 其他 | 实测
C4-6 | C4 | 环氧酚醛 | IR190 | 66 | 树脂 | 环氧 | 实测
C4-6 | C4 | 环氧酚醛 | RF401 | 1.79 | 固化剂 | 酚醛 | 实测
C4-6 | C4 | 环氧酚醛 | RF160 | 5.36 | 固化剂 | 酚醛 | 实测
C4-6 | C4 | 环氧酚醛 | IR809 | 0.22 | 树脂 | 环氧 | 实测
C4-6 | C4 | 环氧酚醛 | RF516 | 6.35 | 固化剂 | 酚醛 | 实测
C4-6 | C4 | 环氧酚醛 | RF950 | 3.95 | 固化剂 | 酚醛 | 实测
C4-6 | C4 | 环氧酚醛 | RF956 | 3.93 | 固化剂 | 酚醛 | 实测
C4-6 | C4 | 环氧酚醛 | RH601 | 1.34 | 固化剂 | 酚醛 | 实测
C4-6 | C4 | 环氧酚醛 | 住友55754G | 1.84 | 树脂 | 环氧 | 实测
C4-6 | C4 | 环氧酚醛 | 1510蜡 | 1.96 | 助剂 | 其他 | 实测
C4-6 | C4 | 环氧酚醛 | AZ088 | 0.06 | 助剂 | 其他 | 实测
C4-6 | C4 | 环氧酚醛 | 正丁醇 | 11.35 | 溶剂 | 其他 | 实测
C4-6 | C4 | 环氧酚醛 | 补加混合液 | 6.43 | 溶剂 | 其他 | 实测
C4-6 | C4 | 环氧酚醛 | 10%磷酸 | 1.33 | 助剂 | 其他 | 实测
C4-7 | C4 | 环氧酚醛 | IR190 | 66 | 树脂 | 环氧 | 实测
C4-7 | C4 | 环氧酚醛 | RF401 | 0.7 | 固化剂 | 酚醛 | 实测
C4-7 | C4 | 环氧酚醛 | RF160 | 12.93 | 固化剂 | 酚醛 | 实测
C4-7 | C4 | 环氧酚醛 | RF516 | 3.89 | 固化剂 | 酚醛 | 实测
C4-7 | C4 | 环氧酚醛 | RF950 | 2.33 | 固化剂 | 酚醛 | 实测
C4-7 | C4 | 环氧酚醛 | RF956 | 3.13 | 固化剂 | 酚醛 | 实测
C4-7 | C4 | 环氧酚醛 | RH601 | 1.44 | 固化剂 | 酚醛 | 实测
C4-7 | C4 | 环氧酚醛 | 住友55754G | 0.89 | 树脂 | 环氧 | 实测
C4-7 | C4 | 环氧酚醛 | 1510蜡 | 2.3 | 助剂 | 其他 | 实测
C4-7 | C4 | 环氧酚醛 | AZ088 | 0.06 | 助剂 | 其他 | 实测
C4-7 | C4 | 环氧酚醛 | 正丁醇 | 11.91 | 溶剂 | 其他 | 实测
C4-7 | C4 | 环氧酚醛 | 补加混合液 | 7.39 | 溶剂 | 其他 | 实测
C4-7 | C4 | 环氧酚醛 | 10%磷酸 | 2.38 | 助剂 | 其他 | 实测
C4-8 | C4 | 环氧酚醛 | IR190 | 66 | 树脂 | 环氧 | 实测
C4-8 | C4 | 环氧酚醛 | RF401 | 0.88 | 固化剂 | 酚醛 | 实测
C4-8 | C4 | 环氧酚醛 | RF160 | 11.27 | 固化剂 | 酚醛 | 实测
C4-8 | C4 | 环氧酚醛 | IR809 | 0.25 | 树脂 | 环氧 | 实测
C4-8 | C4 | 环氧酚醛 | RF516 | 2.73 | 固化剂 | 酚醛 | 实测
C4-8 | C4 | 环氧酚醛 | RF950 | 4.05 | 固化剂 | 酚醛 | 实测
C4-8 | C4 | 环氧酚醛 | RF956 | 3.82 | 固化剂 | 酚醛 | 实测
C4-8 | C4 | 环氧酚醛 | RH601 | 0.49 | 固化剂 | 酚醛 | 实测
C4-8 | C4 | 环氧酚醛 | 住友55754G | 0.77 | 树脂 | 环氧 | 实测
C4-8 | C4 | 环氧酚醛 | 1510蜡 | 2.18 | 助剂 | 其他 | 实测
C4-8 | C4 | 环氧酚醛 | AZ088 | 0.06 | 助剂 | 其他 | 实测
C4-8 | C4 | 环氧酚醛 | 正丁醇 | 12.22 | 溶剂 | 其他 | 实测
C4-8 | C4 | 环氧酚醛 | 补加混合液 | 5.42 | 溶剂 | 其他 | 实测
C4-8 | C4 | 环氧酚醛 | 10%磷酸 | 2.5 | 助剂 | 其他 | 实测
C5-1 | C5 | 环氧酚醛 | IR190 | 66 | 树脂 | 环氧 | 实测
C5-1 | C5 | 环氧酚醛 | RF401 | 2.36 | 固化剂 | 酚醛 | 实测
C5-1 | C5 | 环氧酚醛 | RF160 | 12.47 | 固化剂 | 酚醛 | 实测
C5-1 | C5 | 环氧酚醛 | IR809 | 0.53 | 树脂 | 环氧 | 实测
C5-1 | C5 | 环氧酚醛 | RF516 | 2.58 | 固化剂 | 酚醛 | 实测
C5-1 | C5 | 环氧酚醛 | RH601 | 1.44 | 固化剂 | 酚醛 | 实测
C5-1 | C5 | 环氧酚醛 | 住友55754G | 0.34 | 树脂 | 环氧 | 实测
C5-1 | C5 | 环氧酚醛 | 1510蜡 | 2.71 | 助剂 | 其他 | 实测
C5-1 | C5 | 环氧酚醛 | AZ088 | 0.06 | 助剂 | 其他 | 实测
C5-1 | C5 | 环氧酚醛 | 正丁醇 | 3.61 | 溶剂 | 其他 | 实测
C5-1 | C5 | 环氧酚醛 | 补加混合液 | 12.64 | 溶剂 | 其他 | 实测
C5-1 | C5 | 环氧酚醛 | 10%磷酸 | 1.6 | 助剂 | 其他 | 实测
C5-2 | C5 | 环氧酚醛 | IR190 | 66 | 树脂 | 环氧 | 实测
C5-2 | C5 | 环氧酚醛 | RF401 | 2.82 | 固化剂 | 酚醛 | 实测
C5-2 | C5 | 环氧酚醛 | RF160 | 5.8 | 固化剂 | 酚醛 | 实测
C5-2 | C5 | 环氧酚醛 | IR809 | 0.43 | 树脂 | 环氧 | 实测
C5-2 | C5 | 环氧酚醛 | RF956 | 3.26 | 固化剂 | 酚醛 | 实测
C5-2 | C5 | 环氧酚醛 | RH601 | 1.38 | 固化剂 | 酚醛 | 实测
C5-2 | C5 | 环氧酚醛 | 住友55754G | 0.98 | 树脂 | 环氧 | 实测
C5-2 | C5 | 环氧酚醛 | 1510蜡 | 1.57 | 助剂 | 其他 | 实测
C5-2 | C5 | 环氧酚醛 | AZ088 | 0.06 | 助剂 | 其他 | 实测
C5-2 | C5 | 环氧酚醛 | 正丁醇 | 3.63 | 溶剂 | 其他 | 实测
C5-2 | C5 | 环氧酚醛 | 补加混合液 | 7.82 | 溶剂 | 其他 | 实测
C5-2 | C5 | 环氧酚醛 | 10%磷酸 | 1.3 | 助剂 | 其他 | 实测
C5-3 | C5 | 环氧酚醛 | IR190 | 66 | 树脂 | 环氧 | 实测
C5-3 | C5 | 环氧酚醛 | RF401 | 2.36 | 固化剂 | 酚醛 | 实测
C5-3 | C5 | 环氧酚醛 | RF160 | 9.92 | 固化剂 | 酚醛 | 实测
C5-3 | C5 | 环氧酚醛 | IR809 | 0.54 | 树脂 | 环氧 | 实测
C5-3 | C5 | 环氧酚醛 | RF516 | 2.74 | 固化剂 | 酚醛 | 实测
C5-3 | C5 | 环氧酚醛 | RF956 | 1.43 | 固化剂 | 酚醛 | 实测
C5-3 | C5 | 环氧酚醛 | RH601 | 1.69 | 固化剂 | 酚醛 | 实测
C5-3 | C5 | 环氧酚醛 | 住友55754G | 0.79 | 树脂 | 环氧 | 实测
C5-3 | C5 | 环氧酚醛 | 1510蜡 | 2.5 | 助剂 | 其他 | 实测
C5-3 | C5 | 环氧酚醛 | AZ088 | 0.06 | 助剂 | 其他 | 实测
C5-3 | C5 | 环氧酚醛 | 正丁醇 | 3.69 | 溶剂 | 其他 | 实测
C5-3 | C5 | 环氧酚醛 | 补加混合液 | 11.88 | 溶剂 | 其他 | 实测
C5-3 | C5 | 环氧酚醛 | 10%磷酸 | 1.68 | 助剂 | 其他 | 实测
C5-4 | C5 | 环氧酚醛 | IR190 | 66 | 树脂 | 环氧 | 实测
C5-4 | C5 | 环氧酚醛 | RF401 | 2.48 | 固化剂 | 酚醛 | 实测
C5-4 | C5 | 环氧酚醛 | RF160 | 0.07 | 固化剂 | 酚醛 | 实测
C5-4 | C5 | 环氧酚醛 | IR809 | 0.34 | 树脂 | 环氧 | 实测
C5-4 | C5 | 环氧酚醛 | RF516 | 3.17 | 固化剂 | 酚醛 | 实测
C5-4 | C5 | 环氧酚醛 | RF950 | 3.23 | 固化剂 | 酚醛 | 实测
C5-4 | C5 | 环氧酚醛 | RF956 | 3.29 | 固化剂 | 酚醛 | 实测
C5-4 | C5 | 环氧酚醛 | RH601 | 1.28 | 固化剂 | 酚醛 | 实测
C5-4 | C5 | 环氧酚醛 | 住友55754G | 1.17 | 树脂 | 环氧 | 实测
C5-4 | C5 | 环氧酚醛 | 1510蜡 | 1.91 | 助剂 | 其他 | 实测
C5-4 | C5 | 环氧酚醛 | AZ088 | 0.06 | 助剂 | 其他 | 实测
C5-4 | C5 | 环氧酚醛 | 正丁醇 | 4.55 | 溶剂 | 其他 | 实测
C5-4 | C5 | 环氧酚醛 | 补加混合液 | 4.27 | 溶剂 | 其他 | 实测
C5-4 | C5 | 环氧酚醛 | 10%磷酸 | 1.28 | 助剂 | 其他 | 实测
C5-5 | C5 | 环氧酚醛 | IR190 | 66 | 树脂 | 环氧 | 实测
C5-5 | C5 | 环氧酚醛 | RF401 | 2.23 | 固化剂 | 酚醛 | 实测
C5-5 | C5 | 环氧酚醛 | RF160 | 0.06 | 固化剂 | 酚醛 | 实测
C5-5 | C5 | 环氧酚醛 | IR809 | 0.16 | 树脂 | 环氧 | 实测
C5-5 | C5 | 环氧酚醛 | RF516 | 6.54 | 固化剂 | 酚醛 | 实测
C5-5 | C5 | 环氧酚醛 | RF950 | 6.88 | 固化剂 | 酚醛 | 实测
C5-5 | C5 | 环氧酚醛 | RF956 | 2.8 | 固化剂 | 酚醛 | 实测
C5-5 | C5 | 环氧酚醛 | RH601 | 0.34 | 固化剂 | 酚醛 | 实测
C5-5 | C5 | 环氧酚醛 | 住友55754G | 0.54 | 树脂 | 环氧 | 实测
C5-5 | C5 | 环氧酚醛 | 1510蜡 | 2.85 | 助剂 | 其他 | 实测
C5-5 | C5 | 环氧酚醛 | AZ088 | 0.06 | 助剂 | 其他 | 实测
C5-5 | C5 | 环氧酚醛 | 正丁醇 | 3.92 | 溶剂 | 其他 | 实测
C5-5 | C5 | 环氧酚醛 | 补加混合液 | 6.1 | 溶剂 | 其他 | 实测
C5-5 | C5 | 环氧酚醛 | 10%磷酸 | 1.78 | 助剂 | 其他 | 实测
C5-6 | C5 | 环氧酚醛 | IR190 | 66 | 树脂 | 环氧 | 实测
C5-6 | C5 | 环氧酚醛 | RF401 | 1.15 | 固化剂 | 酚醛 | 实测
C5-6 | C5 | 环氧酚醛 | RF160 | 1.88 | 固化剂 | 酚醛 | 实测
C5-6 | C5 | 环氧酚醛 | IR809 | 0.05 | 树脂 | 环氧 | 实测
C5-6 | C5 | 环氧酚醛 | RF516 | 7.03 | 固化剂 | 酚醛 | 实测
C5-6 | C5 | 环氧酚醛 | RF950 | 7.35 | 固化剂 | 酚醛 | 实测
C5-6 | C5 | 环氧酚醛 | RF956 | 3.5 | 固化剂 | 酚醛 | 实测
C5-6 | C5 | 环氧酚醛 | RH601 | 0.11 | 固化剂 | 酚醛 | 实测
C5-6 | C5 | 环氧酚醛 | 住友55754G | 0.63 | 树脂 | 环氧 | 实测
C5-6 | C5 | 环氧酚醛 | 1510蜡 | 1.86 | 助剂 | 其他 | 实测
C5-6 | C5 | 环氧酚醛 | AZ088 | 0.06 | 助剂 | 其他 | 实测
C5-6 | C5 | 环氧酚醛 | 正丁醇 | 5.31 | 溶剂 | 其他 | 实测
C5-6 | C5 | 环氧酚醛 | 补加混合液 | 6.88 | 溶剂 | 其他 | 实测
C5-6 | C5 | 环氧酚醛 | 10%磷酸 | 1.61 | 助剂 | 其他 | 实测
C5-7 | C5 | 环氧酚醛 | IR190 | 66 | 树脂 | 环氧 | 实测
C5-7 | C5 | 环氧酚醛 | RF160 | 2.98 | 固化剂 | 酚醛 | 实测
C5-7 | C5 | 环氧酚醛 | IR809 | 0.34 | 树脂 | 环氧 | 实测
C5-7 | C5 | 环氧酚醛 | RF516 | 7.36 | 固化剂 | 酚醛 | 实测
C5-7 | C5 | 环氧酚醛 | RF950 | 7.61 | 固化剂 | 酚醛 | 实测
C5-7 | C5 | 环氧酚醛 | RF956 | 3.11 | 固化剂 | 酚醛 | 实测
C5-7 | C5 | 环氧酚醛 | RH601 | 0.24 | 固化剂 | 酚醛 | 实测
C5-7 | C5 | 环氧酚醛 | 住友55754G | 0.79 | 树脂 | 环氧 | 实测
C5-7 | C5 | 环氧酚醛 | 1510蜡 | 1.41 | 助剂 | 其他 | 实测
C5-7 | C5 | 环氧酚醛 | AZ088 | 0.06 | 助剂 | 其他 | 实测
C5-7 | C5 | 环氧酚醛 | 正丁醇 | 8.72 | 溶剂 | 其他 | 实测
C5-7 | C5 | 环氧酚醛 | 补加混合液 | 4.21 | 溶剂 | 其他 | 实测
C5-7 | C5 | 环氧酚醛 | 10%磷酸 | 1.04 | 助剂 | 其他 | 实测
C5-8 | C5 | 环氧酚醛 | IR190 | 66 | 树脂 | 环氧 | 实测
C5-8 | C5 | 环氧酚醛 | RF401 | 0.85 | 固化剂 | 酚醛 | 实测
C5-8 | C5 | 环氧酚醛 | RF160 | 7.61 | 固化剂 | 酚醛 | 实测
C5-8 | C5 | 环氧酚醛 | IR809 | 0.67 | 树脂 | 环氧 | 实测
C5-8 | C5 | 环氧酚醛 | RF516 | 6.75 | 固化剂 | 酚醛 | 实测
C5-8 | C5 | 环氧酚醛 | RF950 | 3.99 | 固化剂 | 酚醛 | 实测
C5-8 | C5 | 环氧酚醛 | RF956 | 2.06 | 固化剂 | 酚醛 | 实测
C5-8 | C5 | 环氧酚醛 | RH601 | 1.24 | 固化剂 | 酚醛 | 实测
C5-8 | C5 | 环氧酚醛 | 住友55754G | 0.89 | 树脂 | 环氧 | 实测
C5-8 | C5 | 环氧酚醛 | 1510蜡 | 2.68 | 助剂 | 其他 | 实测
C5-8 | C5 | 环氧酚醛 | AZ088 | 0.06 | 助剂 | 其他 | 实测
C5-8 | C5 | 环氧酚醛 | 正丁醇 | 6.95 | 溶剂 | 其他 | 实测
C5-8 | C5 | 环氧酚醛 | 补加混合液 | 9.4 | 溶剂 | 其他 | 实测
C5-8 | C5 | 环氧酚醛 | 10%磷酸 | 1.61 | 助剂 | 其他 | 实测
C5-9 | C5 | 环氧酚醛 | IR190 | 66 | 树脂 | 环氧 | 实测
C5-9 | C5 | 环氧酚醛 | RF401 | 2.37 | 固化剂 | 酚醛 | 实测
C5-9 | C5 | 环氧酚醛 | RF160 | 4.92 | 固化剂 | 酚醛 | 实测
C5-9 | C5 | 环氧酚醛 | IR809 | 0.32 | 树脂 | 环氧 | 实测
C5-9 | C5 | 环氧酚醛 | RF516 | 3.79 | 固化剂 | 酚醛 | 实测
C5-9 | C5 | 环氧酚醛 | RF950 | 3.86 | 固化剂 | 酚醛 | 实测
C5-9 | C5 | 环氧酚醛 | RH601 | 0.77 | 固化剂 | 酚醛 | 实测
C5-9 | C5 | 环氧酚醛 | 住友55754G | 0.22 | 树脂 | 环氧 | 实测
C5-9 | C5 | 环氧酚醛 | 1510蜡 | 2.54 | 助剂 | 其他 | 实测
C5-9 | C5 | 环氧酚醛 | AZ088 | 0.06 | 助剂 | 其他 | 实测
C5-9 | C5 | 环氧酚醛 | 正丁醇 | 4.57 | 溶剂 | 其他 | 实测
C5-9 | C5 | 环氧酚醛 | 补加混合液 | 5.7 | 溶剂 | 其他 | 实测
C5-9 | C5 | 环氧酚醛 | 10%磷酸 | 1.15 | 助剂 | 其他 | 实测
C5-10 | C5 | 环氧酚醛 | IR190 | 66 | 树脂 | 环氧 | 实测
C5-10 | C5 | 环氧酚醛 | RF401 | 2.55 | 固化剂 | 酚醛 | 实测
C5-10 | C5 | 环氧酚醛 | IR809 | 0.23 | 树脂 | 环氧 | 实测
C5-10 | C5 | 环氧酚醛 | RF516 | 3.92 | 固化剂 | 酚醛 | 实测
C5-10 | C5 | 环氧酚醛 | RF950 | 4.21 | 固化剂 | 酚醛 | 实测
C5-10 | C5 | 环氧酚醛 | RF956 | 5.44 | 固化剂 | 酚醛 | 实测
C5-10 | C5 | 环氧酚醛 | RH601 | 0.81 | 固化剂 | 酚醛 | 实测
C5-10 | C5 | 环氧酚醛 | 住友55754G | 1.18 | 树脂 | 环氧 | 实测
C5-10 | C5 | 环氧酚醛 | 1510蜡 | 2.12 | 助剂 | 其他 | 实测
C5-10 | C5 | 环氧酚醛 | AZ088 | 0.06 | 助剂 | 其他 | 实测
C5-10 | C5 | 环氧酚醛 | 正丁醇 | 3.28 | 溶剂 | 其他 | 实测
C5-10 | C5 | 环氧酚醛 | 补加混合液 | 7.34 | 溶剂 | 其他 | 实测
C5-10 | C5 | 环氧酚醛 | 10%磷酸 | 1.9 | 助剂 | 其他 | 实测
C5-11 | C5 | 环氧酚醛 | IR190 | 66 | 树脂 | 环氧 | 实测
C5-11 | C5 | 环氧酚醛 | RF401 | 0.96 | 固化剂 | 酚醛 | 实测
C5-11 | C5 | 环氧酚醛 | RF160 | 8.91 | 固化剂 | 酚醛 | 实测
C5-11 | C5 | 环氧酚醛 | IR809 | 0.36 | 树脂 | 环氧 | 实测
C5-11 | C5 | 环氧酚醛 | RF516 | 6.76 | 固化剂 | 酚醛 | 实测
C5-11 | C5 | 环氧酚醛 | RF950 | 3.57 | 固化剂 | 酚醛 | 实测
C5-11 | C5 | 环氧酚醛 | RF956 | 1.07 | 固化剂 | 酚醛 | 实测
C5-11 | C5 | 环氧酚醛 | RH601 | 1.23 | 固化剂 | 酚醛 | 实测
C5-11 | C5 | 环氧酚醛 | 住友55754G | 0.72 | 树脂 | 环氧 | 实测
C5-11 | C5 | 环氧酚醛 | 1510蜡 | 2.27 | 助剂 | 其他 | 实测
C5-11 | C5 | 环氧酚醛 | AZ088 | 0.06 | 助剂 | 其他 | 实测
C5-11 | C5 | 环氧酚醛 | 正丁醇 | 5.59 | 溶剂 | 其他 | 实测
C5-11 | C5 | 环氧酚醛 | 补加混合液 | 11.23 | 溶剂 | 其他 | 实测
C5-11 | C5 | 环氧酚醛 | 10%磷酸 | 1.63 | 助剂 | 其他 | 实测
C5-12 | C5 | 环氧酚醛 | IR190 | 66 | 树脂 | 环氧 | 实测
C5-12 | C5 | 环氧酚醛 | RF401 | 2.44 | 固化剂 | 酚醛 | 实测
C5-12 | C5 | 环氧酚醛 | RF160 | 5.32 | 固化剂 | 酚醛 | 实测
C5-12 | C5 | 环氧酚醛 | IR809 | 0.52 | 树脂 | 环氧 | 实测
C5-12 | C5 | 环氧酚醛 | RF516 | 2.42 | 固化剂 | 酚醛 | 实测
C5-12 | C5 | 环氧酚醛 | RF956 | 3.91 | 固化剂 | 酚醛 | 实测
C5-12 | C5 | 环氧酚醛 | RH601 | 1.99 | 固化剂 | 酚醛 | 实测
C5-12 | C5 | 环氧酚醛 | 住友55754G | 1.5 | 树脂 | 环氧 | 实测
C5-12 | C5 | 环氧酚醛 | 1510蜡 | 2 | 助剂 | 其他 | 实测
C5-12 | C5 | 环氧酚醛 | AZ088 | 0.06 | 助剂 | 其他 | 实测
C5-12 | C5 | 环氧酚醛 | 正丁醇 | 3.79 | 溶剂 | 其他 | 实测
C5-12 | C5 | 环氧酚醛 | 补加混合液 | 9.95 | 溶剂 | 其他 | 实测
C5-12 | C5 | 环氧酚醛 | 10%磷酸 | 1.72 | 助剂 | 其他 | 实测
C5-13 | C5 | 环氧酚醛 | IR190 | 66 | 树脂 | 环氧 | 实测
C5-13 | C5 | 环氧酚醛 | RF401 | 1.32 | 固化剂 | 酚醛 | 实测
C5-13 | C5 | 环氧酚醛 | RF160 | 0.99 | 固化剂 | 酚醛 | 实测
C5-13 | C5 | 环氧酚醛 | IR809 | 0.35 | 树脂 | 环氧 | 实测
C5-13 | C5 | 环氧酚醛 | RF516 | 6.9 | 固化剂 | 酚醛 | 实测
C5-13 | C5 | 环氧酚醛 | RF950 | 7.32 | 固化剂 | 酚醛 | 实测
C5-13 | C5 | 环氧酚醛 | RF956 | 4.38 | 固化剂 | 酚醛 | 实测
C5-13 | C5 | 环氧酚醛 | RH601 | 0.21 | 固化剂 | 酚醛 | 实测
C5-13 | C5 | 环氧酚醛 | 住友55754G | 0.79 | 树脂 | 环氧 | 实测
C5-13 | C5 | 环氧酚醛 | 1510蜡 | 2.47 | 助剂 | 其他 | 实测
C5-13 | C5 | 环氧酚醛 | AZ088 | 0.06 | 助剂 | 其他 | 实测
C5-13 | C5 | 环氧酚醛 | 正丁醇 | 5.94 | 溶剂 | 其他 | 实测
C5-13 | C5 | 环氧酚醛 | 补加混合液 | 6.08 | 溶剂 | 其他 | 实测
C5-13 | C5 | 环氧酚醛 | 10%磷酸 | 1.73 | 助剂 | 其他 | 实测
C5-14 | C5 | 环氧酚醛 | IR190 | 66 | 树脂 | 环氧 | 实测
C5-14 | C5 | 环氧酚醛 | RF401 | 1.17 | 固化剂 | 酚醛 | 实测
C5-14 | C5 | 环氧酚醛 | RF160 | 6.26 | 固化剂 | 酚醛 | 实测
C5-14 | C5 | 环氧酚醛 | IR809 | 0.57 | 树脂 | 环氧 | 实测
C5-14 | C5 | 环氧酚醛 | RF516 | 4.2 | 固化剂 | 酚醛 | 实测
C5-14 | C5 | 环氧酚醛 | RF950 | 4.39 | 固化剂 | 酚醛 | 实测
C5-14 | C5 | 环氧酚醛 | RF956 | 2.26 | 固化剂 | 酚醛 | 实测
C5-14 | C5 | 环氧酚醛 | RH601 | 0.58 | 固化剂 | 酚醛 | 实测
C5-14 | C5 | 环氧酚醛 | 住友55754G | 0.55 | 树脂 | 环氧 | 实测
C5-14 | C5 | 环氧酚醛 | 1510蜡 | 2.02 | 助剂 | 其他 | 实测
C5-14 | C5 | 环氧酚醛 | AZ088 | 0.06 | 助剂 | 其他 | 实测
C5-14 | C5 | 环氧酚醛 | 正丁醇 | 7.13 | 溶剂 | 其他 | 实测
C5-14 | C5 | 环氧酚醛 | 补加混合液 | 5.97 | 溶剂 | 其他 | 实测
C5-14 | C5 | 环氧酚醛 | 10%磷酸 | 1.12 | 助剂 | 其他 | 实测
C5-15 | C5 | 环氧酚醛 | IR190 | 66 | 树脂 | 环氧 | 实测
C5-15 | C5 | 环氧酚醛 | RF401 | 2.1 | 固化剂 | 酚醛 | 实测
C5-15 | C5 | 环氧酚醛 | RF160 | 6.02 | 固化剂 | 酚醛 | 实测
C5-15 | C5 | 环氧酚醛 | IR809 | 0.35 | 树脂 | 环氧 | 实测
C5-15 | C5 | 环氧酚醛 | RF516 | 6.4 | 固化剂 | 酚醛 | 实测
C5-15 | C5 | 环氧酚醛 | RF950 | 3.93 | 固化剂 | 酚醛 | 实测
C5-15 | C5 | 环氧酚醛 | RF956 | 2.63 | 固化剂 | 酚醛 | 实测
C5-15 | C5 | 环氧酚醛 | RH601 | 1.04 | 固化剂 | 酚醛 | 实测
C5-15 | C5 | 环氧酚醛 | 住友55754G | 0.73 | 树脂 | 环氧 | 实测
C5-15 | C5 | 环氧酚醛 | 1510蜡 | 3.16 | 助剂 | 其他 | 实测
C5-15 | C5 | 环氧酚醛 | AZ088 | 0.06 | 助剂 | 其他 | 实测
C5-15 | C5 | 环氧酚醛 | 正丁醇 | 3.32 | 溶剂 | 其他 | 实测
C5-15 | C5 | 环氧酚醛 | 补加混合液 | 11.98 | 溶剂 | 其他 | 实测
C5-15 | C5 | 环氧酚醛 | 10%磷酸 | 2.21 | 助剂 | 其他 | 实测
C5-16 | C5 | 环氧酚醛 | IR190 | 66 | 树脂 | 环氧 | 实测
C5-16 | C5 | 环氧酚醛 | RF401 | 0.38 | 固化剂 | 酚醛 | 实测
C5-16 | C5 | 环氧酚醛 | RF160 | 5.3 | 固化剂 | 酚醛 | 实测
C5-16 | C5 | 环氧酚醛 | IR809 | 0.35 | 树脂 | 环氧 | 实测
C5-16 | C5 | 环氧酚醛 | RF516 | 7.12 | 固化剂 | 酚醛 | 实测
C5-16 | C5 | 环氧酚醛 | RF950 | 6.02 | 固化剂 | 酚醛 | 实测
C5-16 | C5 | 环氧酚醛 | RF956 | 2.33 | 固化剂 | 酚醛 | 实测
C5-16 | C5 | 环氧酚醛 | RH601 | 0.63 | 固化剂 | 酚醛 | 实测
C5-16 | C5 | 环氧酚醛 | 住友55754G | 0.76 | 树脂 | 环氧 | 实测
C5-16 | C5 | 环氧酚醛 | 1510蜡 | 1.76 | 助剂 | 其他 | 实测
C5-16 | C5 | 环氧酚醛 | AZ088 | 0.06 | 助剂 | 其他 | 实测
C5-16 | C5 | 环氧酚醛 | 正丁醇 | 7.51 | 溶剂 | 其他 | 实测
C5-16 | C5 | 环氧酚醛 | 补加混合液 | 6.95 | 溶剂 | 其他 | 实测
C5-16 | C5 | 环氧酚醛 | 10%磷酸 | 1.27 | 助剂 | 其他 | 实测
C6-1 | C6 | 环氧酚醛 | IR190 | 66 | 树脂 | 环氧 | 实测
C6-1 | C6 | 环氧酚醛 | RF401 | 2.85 | 固化剂 | 酚醛 | 实测
C6-1 | C6 | 环氧酚醛 | RF160 | 8.78 | 固化剂 | 酚醛 | 实测
C6-1 | C6 | 环氧酚醛 | IR809 | 0.69 | 树脂 | 环氧 | 实测
C6-1 | C6 | 环氧酚醛 | RF516 | 5.7 | 固化剂 | 酚醛 | 实测
C6-1 | C6 | 环氧酚醛 | RH601 | 1.69 | 固化剂 | 酚醛 | 实测
C6-1 | C6 | 环氧酚醛 | 1510蜡 | 1.59 | 助剂 | 其他 | 实测
C6-1 | C6 | 环氧酚醛 | AZ088 | 0.06 | 助剂 | 其他 | 实测
C6-1 | C6 | 环氧酚醛 | 正丁醇 | 4.49 | 溶剂 | 其他 | 实测
C6-1 | C6 | 环氧酚醛 | 补加混合液 | 12.52 | 溶剂 | 其他 | 实测
C6-1 | C6 | 环氧酚醛 | 10%磷酸 | 0.4 | 助剂 | 其他 | 实测
C6-2 | C6 | 环氧酚醛 | IR190 | 66 | 树脂 | 环氧 | 实测
C6-2 | C6 | 环氧酚醛 | RF401 | 1.17 | 固化剂 | 酚醛 | 实测
C6-2 | C6 | 环氧酚醛 | RF160 | 10.86 | 固化剂 | 酚醛 | 实测
C6-2 | C6 | 环氧酚醛 | IR809 | 0.57 | 树脂 | 环氧 | 实测
C6-2 | C6 | 环氧酚醛 | RF516 | 2.81 | 固化剂 | 酚醛 | 实测
C6-2 | C6 | 环氧酚醛 | RF950 | 3.96 | 固化剂 | 酚醛 | 实测
C6-2 | C6 | 环氧酚醛 | RF956 | 3.91 | 固化剂 | 酚醛 | 实测
C6-2 | C6 | 环氧酚醛 | RH601 | 1.84 | 固化剂 | 酚醛 | 实测
C6-2 | C6 | 环氧酚醛 | 1510蜡 | 1.59 | 助剂 | 其他 | 实测
C6-2 | C6 | 环氧酚醛 | AZ088 | 0.06 | 助剂 | 其他 | 实测
C6-2 | C6 | 环氧酚醛 | 正丁醇 | 6.98 | 溶剂 | 其他 | 实测
C6-2 | C6 | 环氧酚醛 | 补加混合液 | 13.16 | 溶剂 | 其他 | 实测
C6-2 | C6 | 环氧酚醛 | 10%磷酸 | 1.33 | 助剂 | 其他 | 实测
C6-3 | C6 | 环氧酚醛 | IR190 | 66 | 树脂 | 环氧 | 实测
C6-3 | C6 | 环氧酚醛 | RF401 | 0.28 | 固化剂 | 酚醛 | 实测
C6-3 | C6 | 环氧酚醛 | RF160 | 8.53 | 固化剂 | 酚醛 | 实测
C6-3 | C6 | 环氧酚醛 | IR809 | 0.56 | 树脂 | 环氧 | 实测
C6-3 | C6 | 环氧酚醛 | RF516 | 3.69 | 固化剂 | 酚醛 | 实测
C6-3 | C6 | 环氧酚醛 | RF950 | 4.28 | 固化剂 | 酚醛 | 实测
C6-3 | C6 | 环氧酚醛 | RF956 | 4.23 | 固化剂 | 酚醛 | 实测
C6-3 | C6 | 环氧酚醛 | RH601 | 1.28 | 固化剂 | 酚醛 | 实测
C6-3 | C6 | 环氧酚醛 | 1510蜡 | 1.69 | 助剂 | 其他 | 实测
C6-3 | C6 | 环氧酚醛 | AZ088 | 0.06 | 助剂 | 其他 | 实测
C6-3 | C6 | 环氧酚醛 | 正丁醇 | 12.04 | 溶剂 | 其他 | 实测
C6-3 | C6 | 环氧酚醛 | 补加混合液 | 3.62 | 溶剂 | 其他 | 实测
C6-3 | C6 | 环氧酚醛 | 10%磷酸 | 2.67 | 助剂 | 其他 | 实测
C6-4 | C6 | 环氧酚醛 | IR190 | 66 | 树脂 | 环氧 | 实测
C6-4 | C6 | 环氧酚醛 | RF401 | 0.61 | 固化剂 | 酚醛 | 实测
C6-4 | C6 | 环氧酚醛 | RF160 | 11.57 | 固化剂 | 酚醛 | 实测
C6-4 | C6 | 环氧酚醛 | IR809 | 0.35 | 树脂 | 环氧 | 实测
C6-4 | C6 | 环氧酚醛 | RF516 | 4.87 | 固化剂 | 酚醛 | 实测
C6-4 | C6 | 环氧酚醛 | RF956 | 0.21 | 固化剂 | 酚醛 | 实测
C6-4 | C6 | 环氧酚醛 | RH601 | 1.38 | 固化剂 | 酚醛 | 实测
C6-4 | C6 | 环氧酚醛 | 1510蜡 | 1.91 | 助剂 | 其他 | 实测
C6-4 | C6 | 环氧酚醛 | AZ088 | 0.06 | 助剂 | 其他 | 实测
C6-4 | C6 | 环氧酚醛 | 正丁醇 | 11.55 | 溶剂 | 其他 | 实测
C6-4 | C6 | 环氧酚醛 | 补加混合液 | 3.81 | 溶剂 | 其他 | 实测
C6-4 | C6 | 环氧酚醛 | 10%磷酸 | 1.34 | 助剂 | 其他 | 实测
C6-5 | C6 | 环氧酚醛 | IR190 | 66 | 树脂 | 环氧 | 实测
C6-5 | C6 | 环氧酚醛 | RF401 | 1.65 | 固化剂 | 酚醛 | 实测
C6-5 | C6 | 环氧酚醛 | RF160 | 14.08 | 固化剂 | 酚醛 | 实测
C6-5 | C6 | 环氧酚醛 | IR809 | 0.19 | 树脂 | 环氧 | 实测
C6-5 | C6 | 环氧酚醛 | RF516 | 1.01 | 固化剂 | 酚醛 | 实测
C6-5 | C6 | 环氧酚醛 | RF950 | 2.42 | 固化剂 | 酚醛 | 实测
C6-5 | C6 | 环氧酚醛 | RF956 | 0.25 | 固化剂 | 酚醛 | 实测
C6-5 | C6 | 环氧酚醛 | 住友55754G | 0.64 | 树脂 | 环氧 | 实测
C6-5 | C6 | 环氧酚醛 | 1510蜡 | 1.84 | 助剂 | 其他 | 实测
C6-5 | C6 | 环氧酚醛 | AZ088 | 0.06 | 助剂 | 其他 | 实测
C6-5 | C6 | 环氧酚醛 | 正丁醇 | 7.99 | 溶剂 | 其他 | 实测
C6-5 | C6 | 环氧酚醛 | 补加混合液 | 10.12 | 溶剂 | 其他 | 实测
C6-5 | C6 | 环氧酚醛 | 10%磷酸 | 1.17 | 助剂 | 其他 | 实测
C6-6 | C6 | 环氧酚醛 | IR190 | 66 | 树脂 | 环氧 | 实测
C6-6 | C6 | 环氧酚醛 | RF401 | 1.66 | 固化剂 | 酚醛 | 实测
C6-6 | C6 | 环氧酚醛 | RF160 | 13.26 | 固化剂 | 酚醛 | 实测
C6-6 | C6 | 环氧酚醛 | IR809 | 0.34 | 树脂 | 环氧 | 实测
C6-6 | C6 | 环氧酚醛 | RF950 | 4.89 | 固化剂 | 酚醛 | 实测
C6-6 | C6 | 环氧酚醛 | RF956 | 2.46 | 固化剂 | 酚醛 | 实测
C6-6 | C6 | 环氧酚醛 | 住友55754G | 0.82 | 树脂 | 环氧 | 实测
C6-6 | C6 | 环氧酚醛 | 1510蜡 | 1.47 | 助剂 | 其他 | 实测
C6-6 | C6 | 环氧酚醛 | AZ088 | 0.06 | 助剂 | 其他 | 实测
C6-6 | C6 | 环氧酚醛 | 正丁醇 | 2.79 | 溶剂 | 其他 | 实测
C6-6 | C6 | 环氧酚醛 | 补加混合液 | 17.38 | 溶剂 | 其他 | 实测
C6-6 | C6 | 环氧酚醛 | 10%磷酸 | 1.5 | 助剂 | 其他 | 实测
C6-7 | C6 | 环氧酚醛 | IR190 | 66 | 树脂 | 环氧 | 实测
C6-7 | C6 | 环氧酚醛 | RF401 | 0.52 | 固化剂 | 酚醛 | 实测
C6-7 | C6 | 环氧酚醛 | RF160 | 9.62 | 固化剂 | 酚醛 | 实测
C6-7 | C6 | 环氧酚醛 | IR809 | 0.24 | 树脂 | 环氧 | 实测
C6-7 | C6 | 环氧酚醛 | RF950 | 1.73 | 固化剂 | 酚醛 | 实测
C6-7 | C6 | 环氧酚醛 | RF956 | 2.36 | 固化剂 | 酚醛 | 实测
C6-7 | C6 | 环氧酚醛 | RH601 | 2.95 | 固化剂 | 酚醛 | 实测
C6-7 | C6 | 环氧酚醛 | 1510蜡 | 1.41 | 助剂 | 其他 | 实测
C6-7 | C6 | 环氧酚醛 | AZ088 | 0.06 | 助剂 | 其他 | 实测
C6-7 | C6 | 环氧酚醛 | 正丁醇 | 3.76 | 溶剂 | 其他 | 实测
C6-7 | C6 | 环氧酚醛 | 补加混合液 | 10.86 | 溶剂 | 其他 | 实测
C6-8 | C6 | 环氧酚醛 | IR190 | 66 | 树脂 | 环氧 | 实测
C6-8 | C6 | 环氧酚醛 | RF401 | 1.8 | 固化剂 | 酚醛 | 实测
C6-8 | C6 | 环氧酚醛 | RF160 | 6.61 | 固化剂 | 酚醛 | 实测
C6-8 | C6 | 环氧酚醛 | IR809 | 0.43 | 树脂 | 环氧 | 实测
C6-8 | C6 | 环氧酚醛 | RF516 | 2.25 | 固化剂 | 酚醛 | 实测
C6-8 | C6 | 环氧酚醛 | RH601 | 3.41 | 固化剂 | 酚醛 | 实测
C6-8 | C6 | 环氧酚醛 | 1510蜡 | 1.27 | 助剂 | 其他 | 实测
C6-8 | C6 | 环氧酚醛 | AZ088 | 0.06 | 助剂 | 其他 | 实测
C6-8 | C6 | 环氧酚醛 | 正丁醇 | 6.06 | 溶剂 | 其他 | 实测
C6-8 | C6 | 环氧酚醛 | 补加混合液 | 6.03 | 溶剂 | 其他 | 实测
C6-8 | C6 | 环氧酚醛 | 10%磷酸 | 0.25 | 助剂 | 其他 | 实测
D7-1 | D7 | 环氧酚醛 | IR190 | 66.11 | 树脂 | 环氧 | 实测
D7-1 | D7 | 环氧酚醛 | RF401 | 1.66 | 固化剂 | 酚醛 | 实测
D7-1 | D7 | 环氧酚醛 | 1510蜡 | 1.98 | 助剂 | 其他 | 实测
D7-1 | D7 | 环氧酚醛 | AZ088 | 0.06 | 助剂 | 其他 | 实测
D7-1 | D7 | 环氧酚醛 | 补加混合液 | 0.63 | 溶剂 | 其他 | 实测
D7-1 | D7 | 环氧酚醛 | 10%磷酸 | 0.5 | 助剂 | 其他 | 实测
D7-2 | D7 | 环氧酚醛 | IR190 | 65.87 | 树脂 | 环氧 | 实测
D7-2 | D7 | 环氧酚醛 | RF401 | 4.95 | 固化剂 | 酚醛 | 实测
D7-2 | D7 | 环氧酚醛 | 1510蜡 | 1.99 | 助剂 | 其他 | 实测
D7-2 | D7 | 环氧酚醛 | AZ088 | 0.06 | 助剂 | 其他 | 实测
D7-2 | D7 | 环氧酚醛 | 补加混合液 | 3.95 | 溶剂 | 其他 | 实测
D7-2 | D7 | 环氧酚醛 | 10%磷酸 | 0.5 | 助剂 | 其他 | 实测
D7-3 | D7 | 环氧酚醛 | IR190 | 66.09 | 树脂 | 环氧 | 实测
D7-3 | D7 | 环氧酚醛 | RF401 | 9.96 | 固化剂 | 酚醛 | 实测
D7-3 | D7 | 环氧酚醛 | 1510蜡 | 1.99 | 助剂 | 其他 | 实测
D7-3 | D7 | 环氧酚醛 | AZ088 | 0.06 | 助剂 | 其他 | 实测
D7-3 | D7 | 环氧酚醛 | 补加混合液 | 8.87 | 溶剂 | 其他 | 实测
D7-3 | D7 | 环氧酚醛 | 10%磷酸 | 0.56 | 助剂 | 其他 | 实测
D7-4 | D7 | 环氧酚醛 | IR190 | 65.94 | 树脂 | 环氧 | 实测
D7-4 | D7 | 环氧酚醛 | RF401 | 16.47 | 固化剂 | 酚醛 | 实测
D7-4 | D7 | 环氧酚醛 | 1510蜡 | 2.01 | 助剂 | 其他 | 实测
D7-4 | D7 | 环氧酚醛 | AZ088 | 0.06 | 助剂 | 其他 | 实测
D7-4 | D7 | 环氧酚醛 | 补加混合液 | 15.49 | 溶剂 | 其他 | 实测
D7-4 | D7 | 环氧酚醛 | 10%磷酸 | 0.51 | 助剂 | 其他 | 实测
D7-5 | D7 | 环氧酚醛 | IR190 | 65.94 | 树脂 | 环氧 | 实测
D7-5 | D7 | 环氧酚醛 | RF160 | 1.64 | 固化剂 | 酚醛 | 实测
D7-5 | D7 | 环氧酚醛 | 1510蜡 | 2.03 | 助剂 | 其他 | 实测
D7-5 | D7 | 环氧酚醛 | AZ088 | 0.06 | 助剂 | 其他 | 实测
D7-5 | D7 | 环氧酚醛 | 补加混合液 | 0.65 | 溶剂 | 其他 | 实测
D7-5 | D7 | 环氧酚醛 | 10%磷酸 | 0.56 | 助剂 | 其他 | 实测
D7-6 | D7 | 环氧酚醛 | IR190 | 65.95 | 树脂 | 环氧 | 实测
D7-6 | D7 | 环氧酚醛 | RF160 | 5.02 | 固化剂 | 酚醛 | 实测
D7-6 | D7 | 环氧酚醛 | 1510蜡 | 2.11 | 助剂 | 其他 | 实测
D7-6 | D7 | 环氧酚醛 | AZ088 | 0.06 | 助剂 | 其他 | 实测
D7-6 | D7 | 环氧酚醛 | 补加混合液 | 3.91 | 溶剂 | 其他 | 实测
D7-6 | D7 | 环氧酚醛 | 10%磷酸 | 0.52 | 助剂 | 其他 | 实测
D7-7 | D7 | 环氧酚醛 | IR190 | 65.87 | 树脂 | 环氧 | 实测
D7-7 | D7 | 环氧酚醛 | RF160 | 9.91 | 固化剂 | 酚醛 | 实测
D7-7 | D7 | 环氧酚醛 | 1510蜡 | 2 | 助剂 | 其他 | 实测
D7-7 | D7 | 环氧酚醛 | AZ088 | 0.06 | 助剂 | 其他 | 实测
D7-7 | D7 | 环氧酚醛 | 补加混合液 | 8.89 | 溶剂 | 其他 | 实测
D7-7 | D7 | 环氧酚醛 | 10%磷酸 | 0.52 | 助剂 | 其他 | 实测
D7-8 | D7 | 环氧酚醛 | IR190 | 65.99 | 树脂 | 环氧 | 实测
D7-8 | D7 | 环氧酚醛 | RF160 | 16.48 | 固化剂 | 酚醛 | 实测
D7-8 | D7 | 环氧酚醛 | 1510蜡 | 1.98 | 助剂 | 其他 | 实测
D7-8 | D7 | 环氧酚醛 | AZ088 | 0.06 | 助剂 | 其他 | 实测
D7-8 | D7 | 环氧酚醛 | 补加混合液 | 15.48 | 溶剂 | 其他 | 实测
D7-8 | D7 | 环氧酚醛 | 10%磷酸 | 0.51 | 助剂 | 其他 | 实测
D7-9 | D7 | 环氧酚醛 | IR190 | 66.17 | 树脂 | 环氧 | 实测
D7-9 | D7 | 环氧酚醛 | IR809 | 3.82 | 树脂 | 环氧 | 实测
D7-9 | D7 | 环氧酚醛 | RH601 | 3.3 | 固化剂 | 酚醛 | 实测
D7-9 | D7 | 环氧酚醛 | 1510蜡 | 1.99 | 助剂 | 其他 | 实测
D7-9 | D7 | 环氧酚醛 | AZ088 | 0.06 | 助剂 | 其他 | 实测
D7-9 | D7 | 环氧酚醛 | 补加混合液 | 2.13 | 溶剂 | 其他 | 实测
D7-9 | D7 | 环氧酚醛 | 10%磷酸 | 0.52 | 助剂 | 其他 | 实测
D7-10 | D7 | 环氧酚醛 | IR190 | 65.93 | 树脂 | 环氧 | 实测
D7-10 | D7 | 环氧酚醛 | IR809 | 11.26 | 树脂 | 环氧 | 实测
D7-10 | D7 | 环氧酚醛 | RH601 | 3.08 | 固化剂 | 酚醛 | 实测
D7-10 | D7 | 环氧酚醛 | 1510蜡 | 2.01 | 助剂 | 其他 | 实测
D7-10 | D7 | 环氧酚醛 | AZ088 | 0.06 | 助剂 | 其他 | 实测
D7-10 | D7 | 环氧酚醛 | 补加混合液 | 1.8 | 溶剂 | 其他 | 实测
D7-10 | D7 | 环氧酚醛 | 10%磷酸 | 0.53 | 助剂 | 其他 | 实测
D7-11 | D7 | 环氧酚醛 | IR190 | 65.88 | 树脂 | 环氧 | 实测
D7-11 | D7 | 环氧酚醛 | IR809 | 22.48 | 树脂 | 环氧 | 实测
D7-11 | D7 | 环氧酚醛 | RH601 | 3.01 | 固化剂 | 酚醛 | 实测
D7-11 | D7 | 环氧酚醛 | 1510蜡 | 2.09 | 助剂 | 其他 | 实测
D7-11 | D7 | 环氧酚醛 | AZ088 | 0.06 | 助剂 | 其他 | 实测
D7-11 | D7 | 环氧酚醛 | 补加混合液 | 1.41 | 溶剂 | 其他 | 实测
D7-11 | D7 | 环氧酚醛 | 10%磷酸 | 0.52 | 助剂 | 其他 | 实测
D7-12 | D7 | 环氧酚醛 | IR190 | 66.15 | 树脂 | 环氧 | 实测
D7-12 | D7 | 环氧酚醛 | IR809 | 37.49 | 树脂 | 环氧 | 实测
D7-12 | D7 | 环氧酚醛 | RH601 | 3.01 | 固化剂 | 酚醛 | 实测
D7-12 | D7 | 环氧酚醛 | 1510蜡 | 2.27 | 助剂 | 其他 | 实测
D7-12 | D7 | 环氧酚醛 | AZ088 | 0.06 | 助剂 | 其他 | 实测
D7-12 | D7 | 环氧酚醛 | 补加混合液 | 0.83 | 溶剂 | 其他 | 实测
D7-12 | D7 | 环氧酚醛 | 10%磷酸 | 0.54 | 助剂 | 其他 | 实测
D7-13 | D7 | 环氧酚醛 | IR190 | 65.81 | 树脂 | 环氧 | 实测
D7-13 | D7 | 环氧酚醛 | RF516 | 1.98 | 固化剂 | 酚醛 | 实测
D7-13 | D7 | 环氧酚醛 | 1510蜡 | 1.98 | 助剂 | 其他 | 实测
D7-13 | D7 | 环氧酚醛 | AZ088 | 0.06 | 助剂 | 其他 | 实测
D7-13 | D7 | 环氧酚醛 | 补加混合液 | 0.28 | 溶剂 | 其他 | 实测
D7-13 | D7 | 环氧酚醛 | 10%磷酸 | 0.55 | 助剂 | 其他 | 实测
D7-14 | D7 | 环氧酚醛 | IR190 | 66.13 | 树脂 | 环氧 | 实测
D7-14 | D7 | 环氧酚醛 | RF516 | 6.04 | 固化剂 | 酚醛 | 实测
D7-14 | D7 | 环氧酚醛 | 1510蜡 | 1.97 | 助剂 | 其他 | 实测
D7-14 | D7 | 环氧酚醛 | AZ088 | 0.06 | 助剂 | 其他 | 实测
D7-14 | D7 | 环氧酚醛 | 补加混合液 | 2.98 | 溶剂 | 其他 | 实测
D7-14 | D7 | 环氧酚醛 | 10%磷酸 | 0.49 | 助剂 | 其他 | 实测
D7-15 | D7 | 环氧酚醛 | IR190 | 65.9 | 树脂 | 环氧 | 实测
D7-15 | D7 | 环氧酚醛 | RF516 | 11.92 | 固化剂 | 酚醛 | 实测
D7-15 | D7 | 环氧酚醛 | 1510蜡 | 2.01 | 助剂 | 其他 | 实测
D7-15 | D7 | 环氧酚醛 | AZ088 | 0.06 | 助剂 | 其他 | 实测
D7-15 | D7 | 环氧酚醛 | 补加混合液 | 6.87 | 溶剂 | 其他 | 实测
D7-15 | D7 | 环氧酚醛 | 10%磷酸 | 0.53 | 助剂 | 其他 | 实测
D7-16 | D7 | 环氧酚醛 | IR190 | 65.86 | 树脂 | 环氧 | 实测
D7-16 | D7 | 环氧酚醛 | RF516 | 19.81 | 固化剂 | 酚醛 | 实测
D7-16 | D7 | 环氧酚醛 | 1510蜡 | 2.13 | 助剂 | 其他 | 实测
D7-16 | D7 | 环氧酚醛 | AZ088 | 0.06 | 助剂 | 其他 | 实测
D7-16 | D7 | 环氧酚醛 | 补加混合液 | 12.16 | 溶剂 | 其他 | 实测
D7-16 | D7 | 环氧酚醛 | 10%磷酸 | 0.55 | 助剂 | 其他 | 实测
D7-17 | D7 | 环氧酚醛 | IR190 | 66.02 | 树脂 | 环氧 | 实测
D7-17 | D7 | 环氧酚醛 | RF950 | 2.4 | 固化剂 | 酚醛 | 实测
D7-17 | D7 | 环氧酚醛 | 1510蜡 | 2.04 | 助剂 | 其他 | 实测
D7-17 | D7 | 环氧酚醛 | AZ088 | 0.06 | 助剂 | 其他 | 实测
D7-17 | D7 | 环氧酚醛 | 补加混合液 | 0.04 | 溶剂 | 其他 | 实测
D7-17 | D7 | 环氧酚醛 | 10%磷酸 | 0.32 | 助剂 | 其他 | 实测
D7-18 | D7 | 环氧酚醛 | IR190 | 66.07 | 树脂 | 环氧 | 实测
D7-18 | D7 | 环氧酚醛 | RF950 | 7.13 | 固化剂 | 酚醛 | 实测
D7-18 | D7 | 环氧酚醛 | 1510蜡 | 2.03 | 助剂 | 其他 | 实测
D7-18 | D7 | 环氧酚醛 | AZ088 | 0.06 | 助剂 | 其他 | 实测
D7-18 | D7 | 环氧酚醛 | 补加混合液 | 1.83 | 溶剂 | 其他 | 实测
D7-18 | D7 | 环氧酚醛 | 10%磷酸 | 0.59 | 助剂 | 其他 | 实测
D7-19 | D7 | 环氧酚醛 | IR190 | 66.03 | 树脂 | 环氧 | 实测
D7-19 | D7 | 环氧酚醛 | RF950 | 14.36 | 固化剂 | 酚醛 | 实测
D7-19 | D7 | 环氧酚醛 | 1510蜡 | 2.01 | 助剂 | 其他 | 实测
D7-19 | D7 | 环氧酚醛 | AZ088 | 0.06 | 助剂 | 其他 | 实测
D7-19 | D7 | 环氧酚醛 | 补加混合液 | 4.7 | 溶剂 | 其他 | 实测
D7-19 | D7 | 环氧酚醛 | 10%磷酸 | 0.5 | 助剂 | 其他 | 实测
D7-20 | D7 | 环氧酚醛 | IR190 | 66.14 | 树脂 | 环氧 | 实测
D7-20 | D7 | 环氧酚醛 | RF950 | 23.87 | 固化剂 | 酚醛 | 实测
D7-20 | D7 | 环氧酚醛 | 1510蜡 | 1.99 | 助剂 | 其他 | 实测
D7-20 | D7 | 环氧酚醛 | AZ088 | 0.06 | 助剂 | 其他 | 实测
D7-20 | D7 | 环氧酚醛 | 补加混合液 | 8.22 | 溶剂 | 其他 | 实测
D7-20 | D7 | 环氧酚醛 | 10%磷酸 | 0.51 | 助剂 | 其他 | 实测
D7-21 | D7 | 环氧酚醛 | IR190 | 66.03 | 树脂 | 环氧 | 实测
D7-21 | D7 | 环氧酚醛 | RF956 | 1.81 | 固化剂 | 酚醛 | 实测
D7-21 | D7 | 环氧酚醛 | 1510蜡 | 2 | 助剂 | 其他 | 实测
D7-21 | D7 | 环氧酚醛 | AZ088 | 0.06 | 助剂 | 其他 | 实测
D7-21 | D7 | 环氧酚醛 | 补加混合液 | 0.46 | 溶剂 | 其他 | 实测
D7-21 | D7 | 环氧酚醛 | 10%磷酸 | 0.55 | 助剂 | 其他 | 实测
D7-22 | D7 | 环氧酚醛 | IR190 | 66.06 | 树脂 | 环氧 | 实测
D7-22 | D7 | 环氧酚醛 | RF956 | 5.63 | 固化剂 | 酚醛 | 实测
D7-22 | D7 | 环氧酚醛 | 1510蜡 | 2.03 | 助剂 | 其他 | 实测
D7-22 | D7 | 环氧酚醛 | AZ088 | 0.06 | 助剂 | 其他 | 实测
D7-22 | D7 | 环氧酚醛 | 补加混合液 | 3.5 | 溶剂 | 其他 | 实测
D7-22 | D7 | 环氧酚醛 | 10%磷酸 | 0.56 | 助剂 | 其他 | 实测
D7-23 | D7 | 环氧酚醛 | IR190 | 65.96 | 树脂 | 环氧 | 实测
D7-23 | D7 | 环氧酚醛 | RF956 | 10.86 | 固化剂 | 酚醛 | 实测
D7-23 | D7 | 环氧酚醛 | 1510蜡 | 1.98 | 助剂 | 其他 | 实测
D7-23 | D7 | 环氧酚醛 | AZ088 | 0.06 | 助剂 | 其他 | 实测
D7-23 | D7 | 环氧酚醛 | 补加混合液 | 8.05 | 溶剂 | 其他 | 实测
D7-23 | D7 | 环氧酚醛 | 10%磷酸 | 0.54 | 助剂 | 其他 | 实测
D7-24 | D7 | 环氧酚醛 | IR190 | 66.19 | 树脂 | 环氧 | 实测
D7-24 | D7 | 环氧酚醛 | RF956 | 18.07 | 固化剂 | 酚醛 | 实测
D7-24 | D7 | 环氧酚醛 | 1510蜡 | 2.04 | 助剂 | 其他 | 实测
D7-24 | D7 | 环氧酚醛 | AZ088 | 0.06 | 助剂 | 其他 | 实测
D7-24 | D7 | 环氧酚醛 | 补加混合液 | 14.05 | 溶剂 | 其他 | 实测
D7-24 | D7 | 环氧酚醛 | 10%磷酸 | 0.54 | 助剂 | 其他 | 实测
D7-25 | D7 | 环氧酚醛 | IR190 | 65.95 | 树脂 | 环氧 | 实测
D7-25 | D7 | 环氧酚醛 | 住友55754G | 1.68 | 树脂 | 环氧 | 实测
D7-25 | D7 | 环氧酚醛 | 1510蜡 | 2.09 | 助剂 | 其他 | 实测
D7-25 | D7 | 环氧酚醛 | AZ088 | 0.06 | 助剂 | 其他 | 实测
D7-25 | D7 | 环氧酚醛 | 补加混合液 | 0.66 | 溶剂 | 其他 | 实测
D7-25 | D7 | 环氧酚醛 | 10%磷酸 | 0.49 | 助剂 | 其他 | 实测
D7-26 | D7 | 环氧酚醛 | IR190 | 66.05 | 树脂 | 环氧 | 实测
D7-26 | D7 | 环氧酚醛 | 住友55754G | 4.79 | 树脂 | 环氧 | 实测
D7-26 | D7 | 环氧酚醛 | 1510蜡 | 2.01 | 助剂 | 其他 | 实测
D7-26 | D7 | 环氧酚醛 | AZ088 | 0.06 | 助剂 | 其他 | 实测
D7-26 | D7 | 环氧酚醛 | 补加混合液 | 4.23 | 溶剂 | 其他 | 实测
D7-26 | D7 | 环氧酚醛 | 10%磷酸 | 0.5 | 助剂 | 其他 | 实测
D7-27 | D7 | 环氧酚醛 | IR190 | 65.97 | 树脂 | 环氧 | 实测
D7-27 | D7 | 环氧酚醛 | 住友55754G | 9.51 | 树脂 | 环氧 | 实测
D7-27 | D7 | 环氧酚醛 | 1510蜡 | 1.99 | 助剂 | 其他 | 实测
D7-27 | D7 | 环氧酚醛 | AZ088 | 0.06 | 助剂 | 其他 | 实测
D7-27 | D7 | 环氧酚醛 | 补加混合液 | 9.27 | 溶剂 | 其他 | 实测
D7-27 | D7 | 环氧酚醛 | 10%磷酸 | 0.54 | 助剂 | 其他 | 实测
D7-28 | D7 | 环氧酚醛 | IR190 | 65.96 | 树脂 | 环氧 | 实测
D7-28 | D7 | 环氧酚醛 | 住友55754G | 15.89 | 树脂 | 环氧 | 实测
D7-28 | D7 | 环氧酚醛 | 1510蜡 | 2.01 | 助剂 | 其他 | 实测
D7-28 | D7 | 环氧酚醛 | AZ088 | 0.06 | 助剂 | 其他 | 实测
D7-28 | D7 | 环氧酚醛 | 补加混合液 | 16.18 | 溶剂 | 其他 | 实测
D7-28 | D7 | 环氧酚醛 | 10%磷酸 | 0.51 | 助剂 | 其他 | 实测
D7-29 | D7 | 环氧酚醛 | IR190 | 65.88 | 树脂 | 环氧 | 实测
D7-29 | D7 | 环氧酚醛 | RF401 | 7.3 | 固化剂 | 酚醛 | 实测
D7-29 | D7 | 环氧酚醛 | RH601 | 15.02 | 固化剂 | 酚醛 | 实测
D7-29 | D7 | 环氧酚醛 | 1510蜡 | 2.19 | 助剂 | 其他 | 实测
D7-29 | D7 | 环氧酚醛 | AZ088 | 0.06 | 助剂 | 其他 | 实测
D7-29 | D7 | 环氧酚醛 | 补加混合液 | 22.52 | 溶剂 | 其他 | 实测
D7-29 | D7 | 环氧酚醛 | 10%磷酸 | 0.49 | 助剂 | 其他 | 实测
D7-30 | D7 | 环氧酚醛 | IR190 | 66.03 | 树脂 | 环氧 | 实测
D7-30 | D7 | 环氧酚醛 | RF160 | 7.86 | 固化剂 | 酚醛 | 实测
D7-30 | D7 | 环氧酚醛 | RH601 | 15.15 | 固化剂 | 酚醛 | 实测
D7-30 | D7 | 环氧酚醛 | 1510蜡 | 2.05 | 助剂 | 其他 | 实测
D7-30 | D7 | 环氧酚醛 | AZ088 | 0.06 | 助剂 | 其他 | 实测
D7-30 | D7 | 环氧酚醛 | 补加混合液 | 22.76 | 溶剂 | 其他 | 实测
D7-30 | D7 | 环氧酚醛 | 10%磷酸 | 0.55 | 助剂 | 其他 | 实测
D7-31 | D7 | 环氧酚醛 | IR190 | 66.06 | 树脂 | 环氧 | 实测
D7-31 | D7 | 环氧酚醛 | IR809 | 15.16 | 树脂 | 环氧 | 实测
D7-31 | D7 | 环氧酚醛 | RH601 | 15.03 | 固化剂 | 酚醛 | 实测
D7-31 | D7 | 环氧酚醛 | 1510蜡 | 1.97 | 助剂 | 其他 | 实测
D7-31 | D7 | 环氧酚醛 | AZ088 | 0.06 | 助剂 | 其他 | 实测
D7-31 | D7 | 环氧酚醛 | 补加混合液 | 14.75 | 溶剂 | 其他 | 实测
D7-31 | D7 | 环氧酚醛 | 10%磷酸 | 0.54 | 助剂 | 其他 | 实测
D7-32 | D7 | 环氧酚醛 | IR190 | 66.07 | 树脂 | 环氧 | 实测
D7-32 | D7 | 环氧酚醛 | RF516 | 8.77 | 固化剂 | 酚醛 | 实测
D7-32 | D7 | 环氧酚醛 | RH601 | 15.15 | 固化剂 | 酚醛 | 实测
D7-32 | D7 | 环氧酚醛 | 1510蜡 | 2.08 | 助剂 | 其他 | 实测
D7-32 | D7 | 环氧酚醛 | AZ088 | 0.06 | 助剂 | 其他 | 实测
D7-32 | D7 | 环氧酚醛 | 补加混合液 | 21.67 | 溶剂 | 其他 | 实测
D7-32 | D7 | 环氧酚醛 | 10%磷酸 | 0.54 | 助剂 | 其他 | 实测
D7-33 | D7 | 环氧酚醛 | IR190 | 66.19 | 树脂 | 环氧 | 实测
D7-33 | D7 | 环氧酚醛 | RF950 | 10.67 | 固化剂 | 酚醛 | 实测
D7-33 | D7 | 环氧酚醛 | RH601 | 15.05 | 固化剂 | 酚醛 | 实测
D7-33 | D7 | 环氧酚醛 | 1510蜡 | 2.03 | 助剂 | 其他 | 实测
D7-33 | D7 | 环氧酚醛 | AZ088 | 0.06 | 助剂 | 其他 | 实测
D7-33 | D7 | 环氧酚醛 | 补加混合液 | 19.38 | 溶剂 | 其他 | 实测
D7-33 | D7 | 环氧酚醛 | 10%磷酸 | 0.49 | 助剂 | 其他 | 实测
D7-34 | D7 | 环氧酚醛 | IR190 | 65.99 | 树脂 | 环氧 | 实测
D7-34 | D7 | 环氧酚醛 | RF956 | 8.03 | 固化剂 | 酚醛 | 实测
D7-34 | D7 | 环氧酚醛 | RH601 | 15.24 | 固化剂 | 酚醛 | 实测
D7-34 | D7 | 环氧酚醛 | 1510蜡 | 2.03 | 助剂 | 其他 | 实测
D7-34 | D7 | 环氧酚醛 | AZ088 | 0.06 | 助剂 | 其他 | 实测
D7-34 | D7 | 环氧酚醛 | 补加混合液 | 21.8 | 溶剂 | 其他 | 实测
D7-34 | D7 | 环氧酚醛 | 10%磷酸 | 0.51 | 助剂 | 其他 | 实测
D7-35 | D7 | 环氧酚醛 | IR190 | 65.9 | 树脂 | 环氧 | 实测
D7-35 | D7 | 环氧酚醛 | RH601 | 15.54 | 固化剂 | 酚醛 | 实测
D7-35 | D7 | 环氧酚醛 | 住友55754G | 7.03 | 树脂 | 环氧 | 实测
D7-35 | D7 | 环氧酚醛 | 1510蜡 | 1.99 | 助剂 | 其他 | 实测
D7-35 | D7 | 环氧酚醛 | AZ088 | 0.06 | 助剂 | 其他 | 实测
D7-35 | D7 | 环氧酚醛 | 补加混合液 | 23.04 | 溶剂 | 其他 | 实测
D7-35 | D7 | 环氧酚醛 | 10%磷酸 | 0.53 | 助剂 | 其他 | 实测
C7-1 | C7 | 环氧酚醛 | IR190 | 66 | 树脂 | 环氧 | 实测
C7-1 | C7 | 环氧酚醛 | RF401 | 5.84 | 固化剂 | 酚醛 | 实测
C7-1 | C7 | 环氧酚醛 | RH601 | 5.78 | 固化剂 | 酚醛 | 实测
C7-1 | C7 | 环氧酚醛 | 1510蜡 | 2.07 | 助剂 | 其他 | 实测
C7-1 | C7 | 环氧酚醛 | AZ088 | 0.06 | 助剂 | 其他 | 实测
C7-1 | C7 | 环氧酚醛 | 补加混合液 | 13.66 | 溶剂 | 其他 | 实测
C7-1 | C7 | 环氧酚醛 | 10%磷酸 | 0.5 | 助剂 | 其他 | 实测
C7-2 | C7 | 环氧酚醛 | IR190 | 66 | 树脂 | 环氧 | 实测
C7-2 | C7 | 环氧酚醛 | RF401 | 6.58 | 固化剂 | 酚醛 | 实测
C7-2 | C7 | 环氧酚醛 | RH601 | 10.13 | 固化剂 | 酚醛 | 实测
C7-2 | C7 | 环氧酚醛 | 1510蜡 | 2.13 | 助剂 | 其他 | 实测
C7-2 | C7 | 环氧酚醛 | AZ088 | 0.06 | 助剂 | 其他 | 实测
C7-2 | C7 | 环氧酚醛 | 补加混合液 | 18.15 | 溶剂 | 其他 | 实测
C7-2 | C7 | 环氧酚醛 | 10%磷酸 | 0.5 | 助剂 | 其他 | 实测
C7-3 | C7 | 环氧酚醛 | IR190 | 66 | 树脂 | 环氧 | 实测
C7-3 | C7 | 环氧酚醛 | RF160 | 5.96 | 固化剂 | 酚醛 | 实测
C7-3 | C7 | 环氧酚醛 | RH601 | 4.95 | 固化剂 | 酚醛 | 实测
C7-3 | C7 | 环氧酚醛 | 1510蜡 | 2.08 | 助剂 | 其他 | 实测
C7-3 | C7 | 环氧酚醛 | AZ088 | 0.06 | 助剂 | 其他 | 实测
C7-3 | C7 | 环氧酚醛 | 补加混合液 | 10.99 | 溶剂 | 其他 | 实测
C7-3 | C7 | 环氧酚醛 | 10%磷酸 | 0.53 | 助剂 | 其他 | 实测
C7-4 | C7 | 环氧酚醛 | IR190 | 66 | 树脂 | 环氧 | 实测
C7-4 | C7 | 环氧酚醛 | RF160 | 6.98 | 固化剂 | 酚醛 | 实测
C7-4 | C7 | 环氧酚醛 | RH601 | 9.62 | 固化剂 | 酚醛 | 实测
C7-4 | C7 | 环氧酚醛 | 1510蜡 | 2.06 | 助剂 | 其他 | 实测
C7-4 | C7 | 环氧酚醛 | AZ088 | 0.06 | 助剂 | 其他 | 实测
C7-4 | C7 | 环氧酚醛 | 补加混合液 | 16.04 | 溶剂 | 其他 | 实测
C7-4 | C7 | 环氧酚醛 | 10%磷酸 | 0.54 | 助剂 | 其他 | 实测
C7-5 | C7 | 环氧酚醛 | IR190 | 66 | 树脂 | 环氧 | 实测
C7-5 | C7 | 环氧酚醛 | IR809 | 12.69 | 树脂 | 环氧 | 实测
C7-5 | C7 | 环氧酚醛 | RH601 | 7.44 | 固化剂 | 酚醛 | 实测
C7-5 | C7 | 环氧酚醛 | 1510蜡 | 2 | 助剂 | 其他 | 实测
C7-5 | C7 | 环氧酚醛 | AZ088 | 0.06 | 助剂 | 其他 | 实测
C7-5 | C7 | 环氧酚醛 | 补加混合液 | 6.52 | 溶剂 | 其他 | 实测
C7-5 | C7 | 环氧酚醛 | 10%磷酸 | 0.53 | 助剂 | 其他 | 实测
C7-6 | C7 | 环氧酚醛 | IR190 | 66 | 树脂 | 环氧 | 实测
C7-6 | C7 | 环氧酚醛 | IR809 | 13.82 | 树脂 | 环氧 | 实测
C7-6 | C7 | 环氧酚醛 | RH601 | 10.94 | 固化剂 | 酚醛 | 实测
C7-6 | C7 | 环氧酚醛 | 1510蜡 | 1.98 | 助剂 | 其他 | 实测
C7-6 | C7 | 环氧酚醛 | AZ088 | 0.06 | 助剂 | 其他 | 实测
C7-6 | C7 | 环氧酚醛 | 补加混合液 | 10.31 | 溶剂 | 其他 | 实测
C7-6 | C7 | 环氧酚醛 | 10%磷酸 | 0.54 | 助剂 | 其他 | 实测
C7-7 | C7 | 环氧酚醛 | IR190 | 66 | 树脂 | 环氧 | 实测
C7-7 | C7 | 环氧酚醛 | RF516 | 7.67 | 固化剂 | 酚醛 | 实测
C7-7 | C7 | 环氧酚醛 | RH601 | 5.29 | 固化剂 | 酚醛 | 实测
C7-7 | C7 | 环氧酚醛 | 1510蜡 | 2.01 | 助剂 | 其他 | 实测
C7-7 | C7 | 环氧酚醛 | AZ088 | 0.06 | 助剂 | 其他 | 实测
C7-7 | C7 | 环氧酚醛 | 补加混合液 | 9.5 | 溶剂 | 其他 | 实测
C7-7 | C7 | 环氧酚醛 | 10%磷酸 | 0.51 | 助剂 | 其他 | 实测
C7-8 | C7 | 环氧酚醛 | IR190 | 66 | 树脂 | 环氧 | 实测
C7-8 | C7 | 环氧酚醛 | RF516 | 8.37 | 固化剂 | 酚醛 | 实测
C7-8 | C7 | 环氧酚醛 | RH601 | 10.15 | 固化剂 | 酚醛 | 实测
C7-8 | C7 | 环氧酚醛 | 1510蜡 | 2.04 | 助剂 | 其他 | 实测
C7-8 | C7 | 环氧酚醛 | AZ088 | 0.06 | 助剂 | 其他 | 实测
C7-8 | C7 | 环氧酚醛 | 补加混合液 | 15.49 | 溶剂 | 其他 | 实测
C7-8 | C7 | 环氧酚醛 | 10%磷酸 | 0.52 | 助剂 | 其他 | 实测
R01-01 | R01 | 环氧酚醛 | IR190 | 66 | 树脂 | 环氧 | 实测
R01-01 | R01 | 环氧酚醛 | IR809 | 0.13 | 树脂 | 环氧 | 实测
R01-01 | R01 | 环氧酚醛 | RF516 | 2.61 | 固化剂 | 酚醛 | 实测
R01-01 | R01 | 环氧酚醛 | RF956 | 1.5 | 固化剂 | 酚醛 | 实测
R01-01 | R01 | 环氧酚醛 | 1510蜡 | 0.78 | 助剂 | 其他 | 实测
R01-01 | R01 | 环氧酚醛 | AZ088 | 0.06 | 助剂 | 其他 | 实测
R01-01 | R01 | 环氧酚醛 | 正丁醇 | 1.5 | 溶剂 | 其他 | 实测
R01-01 | R01 | 环氧酚醛 | 补加混合液 | 1.2559 | 溶剂 | 其他 | 实测
R01-02 | R01 | 环氧酚醛 | IR190 | 66 | 树脂 | 环氧 | 实测
R01-02 | R01 | 环氧酚醛 | RF401 | 0.93 | 固化剂 | 酚醛 | 实测
R01-02 | R01 | 环氧酚醛 | RF516 | 0.44 | 固化剂 | 酚醛 | 实测
R01-02 | R01 | 环氧酚醛 | RF950 | 6.29 | 固化剂 | 酚醛 | 实测
R01-02 | R01 | 环氧酚醛 | RF956 | 6.6 | 固化剂 | 酚醛 | 实测
R01-02 | R01 | 环氧酚醛 | 住友55754G | 0.33 | 树脂 | 环氧 | 实测
R01-02 | R01 | 环氧酚醛 | 1510蜡 | 2.99 | 助剂 | 其他 | 实测
R01-02 | R01 | 环氧酚醛 | AZ088 | 0.06 | 助剂 | 其他 | 实测
R01-02 | R01 | 环氧酚醛 | 正丁醇 | 5.4 | 溶剂 | 其他 | 实测
R01-02 | R01 | 环氧酚醛 | 补加混合液 | 1.2963 | 溶剂 | 其他 | 实测
R01-02 | R01 | 环氧酚醛 | 10%磷酸 | 2.3581 | 助剂 | 其他 | 实测
R01-03 | R01 | 环氧酚醛 | IR190 | 66 | 树脂 | 环氧 | 实测
R01-03 | R01 | 环氧酚醛 | IR809 | 0.43 | 树脂 | 环氧 | 实测
R01-03 | R01 | 环氧酚醛 | RF516 | 2.2 | 固化剂 | 酚醛 | 实测
R01-03 | R01 | 环氧酚醛 | RF950 | 4.91 | 固化剂 | 酚醛 | 实测
R01-03 | R01 | 环氧酚醛 | RH601 | 0.46 | 固化剂 | 酚醛 | 实测
R01-03 | R01 | 环氧酚醛 | 1510蜡 | 2.09 | 助剂 | 其他 | 实测
R01-03 | R01 | 环氧酚醛 | AZ088 | 0.06 | 助剂 | 其他 | 实测
R01-03 | R01 | 环氧酚醛 | 正丁醇 | 0.06 | 溶剂 | 其他 | 实测
R01-03 | R01 | 环氧酚醛 | 补加混合液 | 3.3247 | 溶剂 | 其他 | 实测
R01-04 | R01 | 环氧酚醛 | IR190 | 66 | 树脂 | 环氧 | 实测
R01-04 | R01 | 环氧酚醛 | RF401 | 0.31 | 固化剂 | 酚醛 | 实测
R01-04 | R01 | 环氧酚醛 | RF160 | 11.7 | 固化剂 | 酚醛 | 实测
R01-04 | R01 | 环氧酚醛 | RF950 | 0.42 | 固化剂 | 酚醛 | 实测
R01-04 | R01 | 环氧酚醛 | 1510蜡 | 2.98 | 助剂 | 其他 | 实测
R01-04 | R01 | 环氧酚醛 | AZ088 | 0.06 | 助剂 | 其他 | 实测
R01-04 | R01 | 环氧酚醛 | 正丁醇 | 3.67 | 溶剂 | 其他 | 实测
R01-04 | R01 | 环氧酚醛 | 补加混合液 | 6.2339 | 溶剂 | 其他 | 实测
R01-04 | R01 | 环氧酚醛 | 10%磷酸 | 1.781 | 助剂 | 其他 | 实测
R01-05 | R01 | 环氧酚醛 | IR190 | 66 | 树脂 | 环氧 | 实测
R01-05 | R01 | 环氧酚醛 | RF160 | 0.96 | 固化剂 | 酚醛 | 实测
R01-05 | R01 | 环氧酚醛 | IR809 | 0.51 | 树脂 | 环氧 | 实测
R01-05 | R01 | 环氧酚醛 | RF516 | 6.12 | 固化剂 | 酚醛 | 实测
R01-05 | R01 | 环氧酚醛 | RF950 | 3.19 | 固化剂 | 酚醛 | 实测
R01-05 | R01 | 环氧酚醛 | RF956 | 6.74 | 固化剂 | 酚醛 | 实测
R01-05 | R01 | 环氧酚醛 | RH601 | 3.18 | 固化剂 | 酚醛 | 实测
R01-05 | R01 | 环氧酚醛 | 住友55754G | 1.2 | 树脂 | 环氧 | 实测
R01-05 | R01 | 环氧酚醛 | 1510蜡 | 3.59 | 助剂 | 其他 | 实测
R01-05 | R01 | 环氧酚醛 | AZ088 | 0.06 | 助剂 | 其他 | 实测
R01-05 | R01 | 环氧酚醛 | 正丁醇 | 7.15 | 溶剂 | 其他 | 实测
R01-05 | R01 | 环氧酚醛 | 补加混合液 | 6.4097 | 溶剂 | 其他 | 实测
R01-05 | R01 | 环氧酚醛 | 10%磷酸 | 2.5015 | 助剂 | 其他 | 实测
R01-06 | R01 | 环氧酚醛 | IR190 | 66 | 树脂 | 环氧 | 实测
R01-06 | R01 | 环氧酚醛 | RF160 | 1.02 | 固化剂 | 酚醛 | 实测
R01-06 | R01 | 环氧酚醛 | IR809 | 0.5 | 树脂 | 环氧 | 实测
R01-06 | R01 | 环氧酚醛 | RF950 | 0.21 | 固化剂 | 酚醛 | 实测
R01-06 | R01 | 环氧酚醛 | RF956 | 3.9 | 固化剂 | 酚醛 | 实测
R01-06 | R01 | 环氧酚醛 | RH601 | 2.2 | 固化剂 | 酚醛 | 实测
R01-06 | R01 | 环氧酚醛 | 1510蜡 | 0.68 | 助剂 | 其他 | 实测
R01-06 | R01 | 环氧酚醛 | AZ088 | 0.06 | 助剂 | 其他 | 实测
R01-06 | R01 | 环氧酚醛 | 正丁醇 | 0.35 | 溶剂 | 其他 | 实测
R01-06 | R01 | 环氧酚醛 | 补加混合液 | 6.1003 | 溶剂 | 其他 | 实测
R01-06 | R01 | 环氧酚醛 | 10%磷酸 | 0.3455 | 助剂 | 其他 | 实测
R01-07 | R01 | 环氧酚醛 | IR190 | 66 | 树脂 | 环氧 | 实测
R01-07 | R01 | 环氧酚醛 | RF401 | 2.35 | 固化剂 | 酚醛 | 实测
R01-07 | R01 | 环氧酚醛 | RH601 | 0.4 | 固化剂 | 酚醛 | 实测
R01-07 | R01 | 环氧酚醛 | 住友55754G | 0.91 | 树脂 | 环氧 | 实测
R01-07 | R01 | 环氧酚醛 | 1510蜡 | 2.05 | 助剂 | 其他 | 实测
R01-07 | R01 | 环氧酚醛 | AZ088 | 0.06 | 助剂 | 其他 | 实测
R01-07 | R01 | 环氧酚醛 | 正丁醇 | 0.55 | 溶剂 | 其他 | 实测
R01-07 | R01 | 环氧酚醛 | 补加混合液 | 2.4449 | 溶剂 | 其他 | 实测
R01-08 | R01 | 环氧酚醛 | IR190 | 66 | 树脂 | 环氧 | 实测
R01-08 | R01 | 环氧酚醛 | RF160 | 1.11 | 固化剂 | 酚醛 | 实测
R01-08 | R01 | 环氧酚醛 | IR809 | 0.19 | 树脂 | 环氧 | 实测
R01-08 | R01 | 环氧酚醛 | RF950 | 0.82 | 固化剂 | 酚醛 | 实测
R01-08 | R01 | 环氧酚醛 | RF956 | 6.5 | 固化剂 | 酚醛 | 实测
R01-08 | R01 | 环氧酚醛 | 1510蜡 | 0.68 | 助剂 | 其他 | 实测
R01-08 | R01 | 环氧酚醛 | AZ088 | 0.06 | 助剂 | 其他 | 实测
R01-08 | R01 | 环氧酚醛 | 正丁醇 | 5.73 | 溶剂 | 其他 | 实测
R01-08 | R01 | 环氧酚醛 | 补加混合液 | 0.9481 | 溶剂 | 其他 | 实测
R01-09 | R01 | 环氧酚醛 | IR190 | 66 | 树脂 | 环氧 | 实测
R01-09 | R01 | 环氧酚醛 | RF401 | 2.64 | 固化剂 | 酚醛 | 实测
R01-09 | R01 | 环氧酚醛 | RF516 | 6.42 | 固化剂 | 酚醛 | 实测
R01-09 | R01 | 环氧酚醛 | RF950 | 5.91 | 固化剂 | 酚醛 | 实测
R01-09 | R01 | 环氧酚醛 | 住友55754G | 0.09 | 树脂 | 环氧 | 实测
R01-09 | R01 | 环氧酚醛 | 1510蜡 | 2.56 | 助剂 | 其他 | 实测
R01-09 | R01 | 环氧酚醛 | AZ088 | 0.06 | 助剂 | 其他 | 实测
R01-09 | R01 | 环氧酚醛 | 正丁醇 | 4.76 | 溶剂 | 其他 | 实测
R01-09 | R01 | 环氧酚醛 | 补加混合液 | 2.4316 | 溶剂 | 其他 | 实测
R01-09 | R01 | 环氧酚醛 | 10%磷酸 | 1.5692 | 助剂 | 其他 | 实测
R01-10 | R01 | 环氧酚醛 | IR190 | 66 | 树脂 | 环氧 | 实测
R01-10 | R01 | 环氧酚醛 | RF401 | 2.1 | 固化剂 | 酚醛 | 实测
R01-10 | R01 | 环氧酚醛 | IR809 | 0.2 | 树脂 | 环氧 | 实测
R01-10 | R01 | 环氧酚醛 | RF956 | 5.33 | 固化剂 | 酚醛 | 实测
R01-10 | R01 | 环氧酚醛 | RH601 | 1.67 | 固化剂 | 酚醛 | 实测
R01-10 | R01 | 环氧酚醛 | 1510蜡 | 2.76 | 助剂 | 其他 | 实测
R01-10 | R01 | 环氧酚醛 | AZ088 | 0.06 | 助剂 | 其他 | 实测
R01-10 | R01 | 环氧酚醛 | 正丁醇 | 5.96 | 溶剂 | 其他 | 实测
R01-10 | R01 | 环氧酚醛 | 补加混合液 | 0.1087 | 溶剂 | 其他 | 实测
R01-10 | R01 | 环氧酚醛 | 10%磷酸 | 2.014 | 助剂 | 其他 | 实测
R01-11 | R01 | 环氧酚醛 | IR190 | 66 | 树脂 | 环氧 | 实测
R01-11 | R01 | 环氧酚醛 | RF160 | 2.73 | 固化剂 | 酚醛 | 实测
R01-11 | R01 | 环氧酚醛 | IR809 | 0.56 | 树脂 | 环氧 | 实测
R01-11 | R01 | 环氧酚醛 | RF516 | 5.61 | 固化剂 | 酚醛 | 实测
R01-11 | R01 | 环氧酚醛 | RF950 | 4.78 | 固化剂 | 酚醛 | 实测
R01-11 | R01 | 环氧酚醛 | RF956 | 3.34 | 固化剂 | 酚醛 | 实测
R01-11 | R01 | 环氧酚醛 | 1510蜡 | 1 | 助剂 | 其他 | 实测
R01-11 | R01 | 环氧酚醛 | AZ088 | 0.06 | 助剂 | 其他 | 实测
R01-11 | R01 | 环氧酚醛 | 正丁醇 | 8.92 | 溶剂 | 其他 | 实测
R01-11 | R01 | 环氧酚醛 | 补加混合液 | 2.0492 | 溶剂 | 其他 | 实测
R01-12 | R01 | 环氧酚醛 | IR190 | 66 | 树脂 | 环氧 | 实测
R01-12 | R01 | 环氧酚醛 | RF160 | 0.28 | 固化剂 | 酚醛 | 实测
R01-12 | R01 | 环氧酚醛 | RF516 | 0.48 | 固化剂 | 酚醛 | 实测
R01-12 | R01 | 环氧酚醛 | RF950 | 6.58 | 固化剂 | 酚醛 | 实测
R01-12 | R01 | 环氧酚醛 | RF956 | 2.37 | 固化剂 | 酚醛 | 实测
R01-12 | R01 | 环氧酚醛 | 1510蜡 | 0.96 | 助剂 | 其他 | 实测
R01-12 | R01 | 环氧酚醛 | AZ088 | 0.06 | 助剂 | 其他 | 实测
R01-12 | R01 | 环氧酚醛 | 正丁醇 | 3.86 | 溶剂 | 其他 | 实测
R01-12 | R01 | 环氧酚醛 | 补加混合液 | 0.8037 | 溶剂 | 其他 | 实测
R01-13 | R01 | 环氧酚醛 | IR190 | 66 | 树脂 | 环氧 | 实测
R01-13 | R01 | 环氧酚醛 | IR809 | 0.41 | 树脂 | 环氧 | 实测
R01-13 | R01 | 环氧酚醛 | RF516 | 6.25 | 固化剂 | 酚醛 | 实测
R01-13 | R01 | 环氧酚醛 | RH601 | 2.51 | 固化剂 | 酚醛 | 实测
R01-13 | R01 | 环氧酚醛 | 1510蜡 | 0.66 | 助剂 | 其他 | 实测
R01-13 | R01 | 环氧酚醛 | AZ088 | 0.06 | 助剂 | 其他 | 实测
R01-13 | R01 | 环氧酚醛 | 正丁醇 | 0.73 | 溶剂 | 其他 | 实测
R01-13 | R01 | 环氧酚醛 | 补加混合液 | 5.8811 | 溶剂 | 其他 | 实测
R01-14 | R01 | 环氧酚醛 | IR190 | 66 | 树脂 | 环氧 | 实测
R01-14 | R01 | 环氧酚醛 | RF401 | 2.22 | 固化剂 | 酚醛 | 实测
R01-14 | R01 | 环氧酚醛 | RF950 | 1.24 | 固化剂 | 酚醛 | 实测
R01-14 | R01 | 环氧酚醛 | RF956 | 2.35 | 固化剂 | 酚醛 | 实测
R01-14 | R01 | 环氧酚醛 | 住友55754G | 0.44 | 树脂 | 环氧 | 实测
R01-14 | R01 | 环氧酚醛 | 1510蜡 | 1.72 | 助剂 | 其他 | 实测
R01-14 | R01 | 环氧酚醛 | AZ088 | 0.06 | 助剂 | 其他 | 实测
R01-14 | R01 | 环氧酚醛 | 正丁醇 | 0.74 | 溶剂 | 其他 | 实测
R01-14 | R01 | 环氧酚醛 | 补加混合液 | 2.282 | 溶剂 | 其他 | 实测
R01-14 | R01 | 环氧酚醛 | 10%磷酸 | 1.8385 | 助剂 | 其他 | 实测
R01-15 | R01 | 环氧酚醛 | IR190 | 66 | 树脂 | 环氧 | 实测
R01-15 | R01 | 环氧酚醛 | RF160 | 2.89 | 固化剂 | 酚醛 | 实测
R01-15 | R01 | 环氧酚醛 | IR809 | 0.41 | 树脂 | 环氧 | 实测
R01-15 | R01 | 环氧酚醛 | RF516 | 6.6 | 固化剂 | 酚醛 | 实测
R01-15 | R01 | 环氧酚醛 | RH601 | 0.22 | 固化剂 | 酚醛 | 实测
R01-15 | R01 | 环氧酚醛 | 1510蜡 | 0.7 | 助剂 | 其他 | 实测
R01-15 | R01 | 环氧酚醛 | AZ088 | 0.06 | 助剂 | 其他 | 实测
R01-15 | R01 | 环氧酚醛 | 正丁醇 | 3.49 | 溶剂 | 其他 | 实测
R01-15 | R01 | 环氧酚醛 | 补加混合液 | 3.6968 | 溶剂 | 其他 | 实测
R01-15 | R01 | 环氧酚醛 | 10%磷酸 | 0.1786 | 助剂 | 其他 | 实测
R01-16 | R01 | 环氧酚醛 | IR190 | 66 | 树脂 | 环氧 | 实测
R01-16 | R01 | 环氧酚醛 | RF160 | 2.57 | 固化剂 | 酚醛 | 实测
R01-16 | R01 | 环氧酚醛 | IR809 | 0.42 | 树脂 | 环氧 | 实测
R01-16 | R01 | 环氧酚醛 | RF950 | 0.31 | 固化剂 | 酚醛 | 实测
R01-16 | R01 | 环氧酚醛 | RH601 | 0.32 | 固化剂 | 酚醛 | 实测
R01-16 | R01 | 环氧酚醛 | 住友55754G | 1.1 | 树脂 | 环氧 | 实测
R01-16 | R01 | 环氧酚醛 | 1510蜡 | 1.07 | 助剂 | 其他 | 实测
R01-16 | R01 | 环氧酚醛 | AZ088 | 0.06 | 助剂 | 其他 | 实测
R01-16 | R01 | 环氧酚醛 | 正丁醇 | 1.84 | 溶剂 | 其他 | 实测
R01-16 | R01 | 环氧酚醛 | 补加混合液 | 2.0587 | 溶剂 | 其他 | 实测
R01-16 | R01 | 环氧酚醛 | 10%磷酸 | 0.1607 | 助剂 | 其他 | 实测
R01-17 | R01 | 环氧酚醛 | IR190 | 66 | 树脂 | 环氧 | 实测
R01-17 | R01 | 环氧酚醛 | RF401 | 1.35 | 固化剂 | 酚醛 | 实测
R01-17 | R01 | 环氧酚醛 | RF160 | 3.79 | 固化剂 | 酚醛 | 实测
R01-17 | R01 | 环氧酚醛 | IR809 | 0.41 | 树脂 | 环氧 | 实测
R01-17 | R01 | 环氧酚醛 | RF516 | 6.1 | 固化剂 | 酚醛 | 实测
R01-17 | R01 | 环氧酚醛 | RF956 | 0.24 | 固化剂 | 酚醛 | 实测
R01-17 | R01 | 环氧酚醛 | RH601 | 3.11 | 固化剂 | 酚醛 | 实测
R01-17 | R01 | 环氧酚醛 | 住友55754G | 1.51 | 树脂 | 环氧 | 实测
R01-17 | R01 | 环氧酚醛 | 1510蜡 | 3.04 | 助剂 | 其他 | 实测
R01-17 | R01 | 环氧酚醛 | AZ088 | 0.06 | 助剂 | 其他 | 实测
R01-17 | R01 | 环氧酚醛 | 正丁醇 | 11.36 | 溶剂 | 其他 | 实测
R01-17 | R01 | 环氧酚醛 | 补加混合液 | 0.517 | 溶剂 | 其他 | 实测
R01-17 | R01 | 环氧酚醛 | 10%磷酸 | 2.3295 | 助剂 | 其他 | 实测
R01-18 | R01 | 环氧酚醛 | IR190 | 66 | 树脂 | 环氧 | 实测
R01-18 | R01 | 环氧酚醛 | RF401 | 2.29 | 固化剂 | 酚醛 | 实测
R01-18 | R01 | 环氧酚醛 | RF516 | 4.39 | 固化剂 | 酚醛 | 实测
R01-18 | R01 | 环氧酚醛 | RF950 | 3.91 | 固化剂 | 酚醛 | 实测
R01-18 | R01 | 环氧酚醛 | RF956 | 4.01 | 固化剂 | 酚醛 | 实测
R01-18 | R01 | 环氧酚醛 | RH601 | 2.67 | 固化剂 | 酚醛 | 实测
R01-18 | R01 | 环氧酚醛 | 住友55754G | 0.91 | 树脂 | 环氧 | 实测
R01-18 | R01 | 环氧酚醛 | 1510蜡 | 1.38 | 助剂 | 其他 | 实测
R01-18 | R01 | 环氧酚醛 | AZ088 | 0.06 | 助剂 | 其他 | 实测
R01-18 | R01 | 环氧酚醛 | 正丁醇 | 12.02 | 溶剂 | 其他 | 实测
R01-18 | R01 | 环氧酚醛 | 补加混合液 | 1.3144 | 溶剂 | 其他 | 实测
R01-19 | R01 | 环氧酚醛 | IR190 | 66 | 树脂 | 环氧 | 实测
R01-19 | R01 | 环氧酚醛 | RF401 | 1.05 | 固化剂 | 酚醛 | 实测
R01-19 | R01 | 环氧酚醛 | RF160 | 6.19 | 固化剂 | 酚醛 | 实测
R01-19 | R01 | 环氧酚醛 | IR809 | 0.31 | 树脂 | 环氧 | 实测
R01-19 | R01 | 环氧酚醛 | RF516 | 6.01 | 固化剂 | 酚醛 | 实测
R01-19 | R01 | 环氧酚醛 | RF950 | 5.43 | 固化剂 | 酚醛 | 实测
R01-19 | R01 | 环氧酚醛 | RH601 | 2.79 | 固化剂 | 酚醛 | 实测
R01-19 | R01 | 环氧酚醛 | 1510蜡 | 3.2 | 助剂 | 其他 | 实测
R01-19 | R01 | 环氧酚醛 | AZ088 | 0.06 | 助剂 | 其他 | 实测
R01-19 | R01 | 环氧酚醛 | 正丁醇 | 7.85 | 溶剂 | 其他 | 实测
R01-19 | R01 | 环氧酚醛 | 补加混合液 | 5.9598 | 溶剂 | 其他 | 实测
R01-19 | R01 | 环氧酚醛 | 10%磷酸 | 2.0387 | 助剂 | 其他 | 实测
R01-20 | R01 | 环氧酚醛 | IR190 | 66 | 树脂 | 环氧 | 实测
R01-20 | R01 | 环氧酚醛 | RF401 | 2 | 固化剂 | 酚醛 | 实测
R01-20 | R01 | 环氧酚醛 | IR809 | 0.41 | 树脂 | 环氧 | 实测
R01-20 | R01 | 环氧酚醛 | RF950 | 5 | 固化剂 | 酚醛 | 实测
R01-20 | R01 | 环氧酚醛 | RH601 | 2.9 | 固化剂 | 酚醛 | 实测
R01-20 | R01 | 环氧酚醛 | 住友55754G | 1.2 | 树脂 | 环氧 | 实测
R01-20 | R01 | 环氧酚醛 | 1510蜡 | 1.74 | 助剂 | 其他 | 实测
R01-20 | R01 | 环氧酚醛 | AZ088 | 0.06 | 助剂 | 其他 | 实测
R01-20 | R01 | 环氧酚醛 | 正丁醇 | 0.64 | 溶剂 | 其他 | 实测
R01-20 | R01 | 环氧酚醛 | 补加混合液 | 5.7349 | 溶剂 | 其他 | 实测
R01-20 | R01 | 环氧酚醛 | 10%磷酸 | 2.2421 | 助剂 | 其他 | 实测
R01-21 | R01 | 环氧酚醛 | IR190 | 66 | 树脂 | 环氧 | 实测
R01-21 | R01 | 环氧酚醛 | RF401 | 2.45 | 固化剂 | 酚醛 | 实测
R01-21 | R01 | 环氧酚醛 | RF950 | 0.5 | 固化剂 | 酚醛 | 实测
R01-21 | R01 | 环氧酚醛 | RH601 | 0.45 | 固化剂 | 酚醛 | 实测
R01-21 | R01 | 环氧酚醛 | 住友55754G | 0.9 | 树脂 | 环氧 | 实测
R01-21 | R01 | 环氧酚醛 | 1510蜡 | 0.94 | 助剂 | 其他 | 实测
R01-21 | R01 | 环氧酚醛 | AZ088 | 0.06 | 助剂 | 其他 | 实测
R01-21 | R01 | 环氧酚醛 | 正丁醇 | 0.25 | 溶剂 | 其他 | 实测
R01-21 | R01 | 环氧酚醛 | 补加混合液 | 2.9388 | 溶剂 | 其他 | 实测
R01-21 | R01 | 环氧酚醛 | 10%磷酸 | 0.6371 | 助剂 | 其他 | 实测
R01-22 | R01 | 环氧酚醛 | IR190 | 66 | 树脂 | 环氧 | 实测
R01-22 | R01 | 环氧酚醛 | RF401 | 1.44 | 固化剂 | 酚醛 | 实测
R01-22 | R01 | 环氧酚醛 | RF160 | 9.42 | 固化剂 | 酚醛 | 实测
R01-22 | R01 | 环氧酚醛 | IR809 | 0.32 | 树脂 | 环氧 | 实测
R01-22 | R01 | 环氧酚醛 | RF950 | 4.52 | 固化剂 | 酚醛 | 实测
R01-22 | R01 | 环氧酚醛 | RH601 | 2.1 | 固化剂 | 酚醛 | 实测
R01-22 | R01 | 环氧酚醛 | 住友55754G | 0.68 | 树脂 | 环氧 | 实测
R01-22 | R01 | 环氧酚醛 | 1510蜡 | 1.84 | 助剂 | 其他 | 实测
R01-22 | R01 | 环氧酚醛 | AZ088 | 0.06 | 助剂 | 其他 | 实测
R01-22 | R01 | 环氧酚醛 | 正丁醇 | 5.25 | 溶剂 | 其他 | 实测
R01-22 | R01 | 环氧酚醛 | 补加混合液 | 7.9966 | 溶剂 | 其他 | 实测
R01-22 | R01 | 环氧酚醛 | 10%磷酸 | 2.3788 | 助剂 | 其他 | 实测
R01-23 | R01 | 环氧酚醛 | IR190 | 66 | 树脂 | 环氧 | 实测
R01-23 | R01 | 环氧酚醛 | RF401 | 1.08 | 固化剂 | 酚醛 | 实测
R01-23 | R01 | 环氧酚醛 | RF160 | 5.95 | 固化剂 | 酚醛 | 实测
R01-23 | R01 | 环氧酚醛 | IR809 | 0.42 | 树脂 | 环氧 | 实测
R01-23 | R01 | 环氧酚醛 | RF516 | 2.18 | 固化剂 | 酚醛 | 实测
R01-23 | R01 | 环氧酚醛 | RF950 | 2.67 | 固化剂 | 酚醛 | 实测
R01-23 | R01 | 环氧酚醛 | RF956 | 2.71 | 固化剂 | 酚醛 | 实测
R01-23 | R01 | 环氧酚醛 | RH601 | 2.05 | 固化剂 | 酚醛 | 实测
R01-23 | R01 | 环氧酚醛 | 住友55754G | 0.72 | 树脂 | 环氧 | 实测
R01-23 | R01 | 环氧酚醛 | 1510蜡 | 1.82 | 助剂 | 其他 | 实测
R01-23 | R01 | 环氧酚醛 | AZ088 | 0.06 | 助剂 | 其他 | 实测
R01-23 | R01 | 环氧酚醛 | 正丁醇 | 4.7 | 溶剂 | 其他 | 实测
R01-23 | R01 | 环氧酚醛 | 补加混合液 | 8.535 | 溶剂 | 其他 | 实测
R01-23 | R01 | 环氧酚醛 | 10%磷酸 | 1.4911 | 助剂 | 其他 | 实测
R01-24 | R01 | 环氧酚醛 | IR190 | 66 | 树脂 | 环氧 | 实测
R01-24 | R01 | 环氧酚醛 | RF401 | 1.3 | 固化剂 | 酚醛 | 实测
R01-24 | R01 | 环氧酚醛 | RF160 | 5.92 | 固化剂 | 酚醛 | 实测
R01-24 | R01 | 环氧酚醛 | IR809 | 0.4 | 树脂 | 环氧 | 实测
R01-24 | R01 | 环氧酚醛 | RF516 | 2.18 | 固化剂 | 酚醛 | 实测
R01-24 | R01 | 环氧酚醛 | RF950 | 2.59 | 固化剂 | 酚醛 | 实测
R01-24 | R01 | 环氧酚醛 | RF956 | 2.71 | 固化剂 | 酚醛 | 实测
R01-24 | R01 | 环氧酚醛 | RH601 | 2.11 | 固化剂 | 酚醛 | 实测
R01-24 | R01 | 环氧酚醛 | 住友55754G | 0.79 | 树脂 | 环氧 | 实测
R01-24 | R01 | 环氧酚醛 | 1510蜡 | 1.89 | 助剂 | 其他 | 实测
R01-24 | R01 | 环氧酚醛 | AZ088 | 0.06 | 助剂 | 其他 | 实测
R01-24 | R01 | 环氧酚醛 | 正丁醇 | 4.7 | 溶剂 | 其他 | 实测
R01-24 | R01 | 环氧酚醛 | 补加混合液 | 8.535 | 溶剂 | 其他 | 实测
R01-24 | R01 | 环氧酚醛 | 10%磷酸 | 1.4911 | 助剂 | 其他 | 实测
R01-25 | R01 | 环氧酚醛 | IR190 | 66 | 树脂 | 环氧 | 实测
R01-25 | R01 | 环氧酚醛 | RF401 | 1.27 | 固化剂 | 酚醛 | 实测
R01-25 | R01 | 环氧酚醛 | RF160 | 5.93 | 固化剂 | 酚醛 | 实测
R01-25 | R01 | 环氧酚醛 | IR809 | 0.41 | 树脂 | 环氧 | 实测
R01-25 | R01 | 环氧酚醛 | RF516 | 2.19 | 固化剂 | 酚醛 | 实测
R01-25 | R01 | 环氧酚醛 | RF950 | 3.34 | 固化剂 | 酚醛 | 实测
R01-25 | R01 | 环氧酚醛 | RF956 | 2.72 | 固化剂 | 酚醛 | 实测
R01-25 | R01 | 环氧酚醛 | RH601 | 2.17 | 固化剂 | 酚醛 | 实测
R01-25 | R01 | 环氧酚醛 | 住友55754G | 0.73 | 树脂 | 环氧 | 实测
R01-25 | R01 | 环氧酚醛 | 1510蜡 | 1.82 | 助剂 | 其他 | 实测
R01-25 | R01 | 环氧酚醛 | AZ088 | 0.06 | 助剂 | 其他 | 实测
R01-25 | R01 | 环氧酚醛 | 正丁醇 | 4.7 | 溶剂 | 其他 | 实测
R01-25 | R01 | 环氧酚醛 | 补加混合液 | 8.535 | 溶剂 | 其他 | 实测
R01-25 | R01 | 环氧酚醛 | 10%磷酸 | 1.4911 | 助剂 | 其他 | 实测
R02-01 | R02 | 环氧酚醛 | IR190 | 66.03 | 树脂 | 环氧 | 实测
R02-01 | R02 | 环氧酚醛 | RF401 | 0.71 | 固化剂 | 酚醛 | 实测
R02-01 | R02 | 环氧酚醛 | RF516 | 6.5 | 固化剂 | 酚醛 | 实测
R02-01 | R02 | 环氧酚醛 | RF950 | 3.79 | 固化剂 | 酚醛 | 实测
R02-01 | R02 | 环氧酚醛 | RF956 | 7.01 | 固化剂 | 酚醛 | 实测
R02-01 | R02 | 环氧酚醛 | RH601 | 1.27 | 固化剂 | 酚醛 | 实测
R02-01 | R02 | 环氧酚醛 | 1510蜡 | 3.25 | 助剂 | 其他 | 实测
R02-01 | R02 | 环氧酚醛 | AZ088 | 0.06 | 助剂 | 其他 | 实测
R02-01 | R02 | 环氧酚醛 | 正丁醇 | 6.78 | 溶剂 | 其他 | 实测
R02-01 | R02 | 环氧酚醛 | 补加混合液 | 4.43 | 溶剂 | 其他 | 实测
R02-01 | R02 | 环氧酚醛 | 10%磷酸 | 1.91 | 助剂 | 其他 | 实测
R02-02 | R02 | 环氧酚醛 | IR190 | 66.01 | 树脂 | 环氧 | 实测
R02-02 | R02 | 环氧酚醛 | RF160 | 10.97 | 固化剂 | 酚醛 | 实测
R02-02 | R02 | 环氧酚醛 | IR809 | 0.39 | 树脂 | 环氧 | 实测
R02-02 | R02 | 环氧酚醛 | RF950 | 1.6 | 固化剂 | 酚醛 | 实测
R02-02 | R02 | 环氧酚醛 | RF956 | 1.99 | 固化剂 | 酚醛 | 实测
R02-02 | R02 | 环氧酚醛 | 1510蜡 | 3.06 | 助剂 | 其他 | 实测
R02-02 | R02 | 环氧酚醛 | AZ088 | 0.06 | 助剂 | 其他 | 实测
R02-02 | R02 | 环氧酚醛 | 正丁醇 | 0.93 | 溶剂 | 其他 | 实测
R02-02 | R02 | 环氧酚醛 | 补加混合液 | 9.8 | 溶剂 | 其他 | 实测
R02-02 | R02 | 环氧酚醛 | 10%磷酸 | 2.48 | 助剂 | 其他 | 实测
R02-03 | R02 | 环氧酚醛 | IR190 | 66.04 | 树脂 | 环氧 | 实测
R02-03 | R02 | 环氧酚醛 | RF401 | 0.1 | 固化剂 | 酚醛 | 实测
R02-03 | R02 | 环氧酚醛 | RF516 | 0.44 | 固化剂 | 酚醛 | 实测
R02-03 | R02 | 环氧酚醛 | RF950 | 6.53 | 固化剂 | 酚醛 | 实测
R02-03 | R02 | 环氧酚醛 | 1510蜡 | 1.14 | 助剂 | 其他 | 实测
R02-03 | R02 | 环氧酚醛 | AZ088 | 0.06 | 助剂 | 其他 | 实测
R02-03 | R02 | 环氧酚醛 | 正丁醇 | 2.38 | 溶剂 | 其他 | 实测
R02-03 | R02 | 环氧酚醛 | 补加混合液 | 0.31 | 溶剂 | 其他 | 实测
R02-04 | R02 | 环氧酚醛 | IR190 | 66.11 | 树脂 | 环氧 | 实测
R02-04 | R02 | 环氧酚醛 | RF401 | 2.54 | 固化剂 | 酚醛 | 实测
R02-04 | R02 | 环氧酚醛 | RF950 | 1.04 | 固化剂 | 酚醛 | 实测
R02-04 | R02 | 环氧酚醛 | RF956 | 6.88 | 固化剂 | 酚醛 | 实测
R02-04 | R02 | 环氧酚醛 | 住友55754G | 0.1 | 树脂 | 环氧 | 实测
R02-04 | R02 | 环氧酚醛 | 1510蜡 | 2.62 | 助剂 | 其他 | 实测
R02-04 | R02 | 环氧酚醛 | AZ088 | 0.06 | 助剂 | 其他 | 实测
R02-04 | R02 | 环氧酚醛 | 正丁醇 | 7.12 | 溶剂 | 其他 | 实测
R02-04 | R02 | 环氧酚醛 | 补加混合液 | 0.1 | 溶剂 | 其他 | 实测
R02-04 | R02 | 环氧酚醛 | 10%磷酸 | 0.72 | 助剂 | 其他 | 实测
R02-05 | R02 | 环氧酚醛 | IR190 | 66.01 | 树脂 | 环氧 | 实测
R02-05 | R02 | 环氧酚醛 | RF401 | 0.59 | 固化剂 | 酚醛 | 实测
R02-05 | R02 | 环氧酚醛 | RF160 | 7.87 | 固化剂 | 酚醛 | 实测
R02-05 | R02 | 环氧酚醛 | IR809 | 0.47 | 树脂 | 环氧 | 实测
R02-05 | R02 | 环氧酚醛 | RF516 | 6.62 | 固化剂 | 酚醛 | 实测
R02-05 | R02 | 环氧酚醛 | RH601 | 0.6 | 固化剂 | 酚醛 | 实测
R02-05 | R02 | 环氧酚醛 | 1510蜡 | 3.1 | 助剂 | 其他 | 实测
R02-05 | R02 | 环氧酚醛 | AZ088 | 0.06 | 助剂 | 其他 | 实测
R02-05 | R02 | 环氧酚醛 | 正丁醇 | 9.84 | 溶剂 | 其他 | 实测
R02-05 | R02 | 环氧酚醛 | 补加混合液 | 1.99 | 溶剂 | 其他 | 实测
R02-05 | R02 | 环氧酚醛 | 10%磷酸 | 1.5 | 助剂 | 其他 | 实测
R02-06 | R02 | 环氧酚醛 | IR190 | 66.1 | 树脂 | 环氧 | 实测
R02-06 | R02 | 环氧酚醛 | RF401 | 2.31 | 固化剂 | 酚醛 | 实测
R02-06 | R02 | 环氧酚醛 | IR809 | 0.49 | 树脂 | 环氧 | 实测
R02-06 | R02 | 环氧酚醛 | RH601 | 2.13 | 固化剂 | 酚醛 | 实测
R02-06 | R02 | 环氧酚醛 | 1510蜡 | 0.65 | 助剂 | 其他 | 实测
R02-06 | R02 | 环氧酚醛 | AZ088 | 0.06 | 助剂 | 其他 | 实测
R02-06 | R02 | 环氧酚醛 | 正丁醇 | 2.47 | 溶剂 | 其他 | 实测
R02-06 | R02 | 环氧酚醛 | 补加混合液 | 0.62 | 溶剂 | 其他 | 实测
R02-06 | R02 | 环氧酚醛 | 10%磷酸 | 1.94 | 助剂 | 其他 | 实测
R02-07 | R02 | 环氧酚醛 | IR190 | 65.98 | 树脂 | 环氧 | 实测
R02-07 | R02 | 环氧酚醛 | RF401 | 0.63 | 固化剂 | 酚醛 | 实测
R02-07 | R02 | 环氧酚醛 | RF160 | 5.67 | 固化剂 | 酚醛 | 实测
R02-07 | R02 | 环氧酚醛 | IR809 | 0.2 | 树脂 | 环氧 | 实测
R02-07 | R02 | 环氧酚醛 | RF516 | 4.87 | 固化剂 | 酚醛 | 实测
R02-07 | R02 | 环氧酚醛 | RF950 | 6.67 | 固化剂 | 酚醛 | 实测
R02-07 | R02 | 环氧酚醛 | RH601 | 0.51 | 固化剂 | 酚醛 | 实测
R02-07 | R02 | 环氧酚醛 | 1510蜡 | 3.17 | 助剂 | 其他 | 实测
R02-07 | R02 | 环氧酚醛 | AZ088 | 0.06 | 助剂 | 其他 | 实测
R02-07 | R02 | 环氧酚醛 | 正丁醇 | 9.37 | 溶剂 | 其他 | 实测
R02-07 | R02 | 环氧酚醛 | 补加混合液 | 0.86 | 溶剂 | 其他 | 实测
R02-07 | R02 | 环氧酚醛 | 10%磷酸 | 2.13 | 助剂 | 其他 | 实测
R02-08 | R02 | 环氧酚醛 | IR190 | 65.92 | 树脂 | 环氧 | 实测
R02-08 | R02 | 环氧酚醛 | IR809 | 0.41 | 树脂 | 环氧 | 实测
R02-08 | R02 | 环氧酚醛 | RF516 | 4.18 | 固化剂 | 酚醛 | 实测
R02-08 | R02 | 环氧酚醛 | RF956 | 5.89 | 固化剂 | 酚醛 | 实测
R02-08 | R02 | 环氧酚醛 | 1510蜡 | 0.67 | 助剂 | 其他 | 实测
R02-08 | R02 | 环氧酚醛 | AZ088 | 0.06 | 助剂 | 其他 | 实测
R02-08 | R02 | 环氧酚醛 | 正丁醇 | 3.7 | 溶剂 | 其他 | 实测
R02-08 | R02 | 环氧酚醛 | 补加混合液 | 4.3 | 溶剂 | 其他 | 实测
R02-09 | R02 | 环氧酚醛 | IR190 | 66.02 | 树脂 | 环氧 | 实测
R02-09 | R02 | 环氧酚醛 | RF401 | 0.49 | 固化剂 | 酚醛 | 实测
R02-09 | R02 | 环氧酚醛 | RF160 | 11.71 | 固化剂 | 酚醛 | 实测
R02-09 | R02 | 环氧酚醛 | IR809 | 0.29 | 树脂 | 环氧 | 实测
R02-09 | R02 | 环氧酚醛 | 1510蜡 | 0.89 | 助剂 | 其他 | 实测
R02-09 | R02 | 环氧酚醛 | AZ088 | 0.06 | 助剂 | 其他 | 实测
R02-09 | R02 | 环氧酚醛 | 正丁醇 | 10.5 | 溶剂 | 其他 | 实测
R02-09 | R02 | 环氧酚醛 | 补加混合液 | 1.63 | 溶剂 | 其他 | 实测
R02-09 | R02 | 环氧酚醛 | 10%磷酸 | 0.19 | 助剂 | 其他 | 实测
R02-10 | R02 | 环氧酚醛 | IR190 | 66 | 树脂 | 环氧 | 实测
R02-10 | R02 | 环氧酚醛 | RF160 | 1.35 | 固化剂 | 酚醛 | 实测
R02-10 | R02 | 环氧酚醛 | RF516 | 0.71 | 固化剂 | 酚醛 | 实测
R02-10 | R02 | 环氧酚醛 | RF950 | 6.1 | 固化剂 | 酚醛 | 实测
R02-10 | R02 | 环氧酚醛 | RF956 | 6.5 | 固化剂 | 酚醛 | 实测
R02-10 | R02 | 环氧酚醛 | 住友55754G | 0.24 | 树脂 | 环氧 | 实测
R02-10 | R02 | 环氧酚醛 | 1510蜡 | 2.92 | 助剂 | 其他 | 实测
R02-10 | R02 | 环氧酚醛 | AZ088 | 0.06 | 助剂 | 其他 | 实测
R02-10 | R02 | 环氧酚醛 | 正丁醇 | 7.78 | 溶剂 | 其他 | 实测
R02-10 | R02 | 环氧酚醛 | 补加混合液 | 0.07 | 溶剂 | 其他 | 实测
R02-10 | R02 | 环氧酚醛 | 10%磷酸 | 1.35 | 助剂 | 其他 | 实测
R02-11 | R02 | 环氧酚醛 | IR190 | 66.1 | 树脂 | 环氧 | 实测
R02-11 | R02 | 环氧酚醛 | RF401 | 2.69 | 固化剂 | 酚醛 | 实测
R02-11 | R02 | 环氧酚醛 | RF516 | 0.27 | 固化剂 | 酚醛 | 实测
R02-11 | R02 | 环氧酚醛 | RF950 | 6.58 | 固化剂 | 酚醛 | 实测
R02-11 | R02 | 环氧酚醛 | RF956 | 6.03 | 固化剂 | 酚醛 | 实测
R02-11 | R02 | 环氧酚醛 | RH601 | 2.83 | 固化剂 | 酚醛 | 实测
R02-11 | R02 | 环氧酚醛 | 住友55754G | 1.21 | 树脂 | 环氧 | 实测
R02-11 | R02 | 环氧酚醛 | 1510蜡 | 0.8 | 助剂 | 其他 | 实测
R02-11 | R02 | 环氧酚醛 | AZ088 | 0.06 | 助剂 | 其他 | 实测
R02-11 | R02 | 环氧酚醛 | 正丁醇 | 2.96 | 溶剂 | 其他 | 实测
R02-11 | R02 | 环氧酚醛 | 补加混合液 | 11.2 | 溶剂 | 其他 | 实测
R02-11 | R02 | 环氧酚醛 | 10%磷酸 | 0.23 | 助剂 | 其他 | 实测
R02-12 | R02 | 环氧酚醛 | IR190 | 66.11 | 树脂 | 环氧 | 实测
R02-12 | R02 | 环氧酚醛 | RF401 | 0.11 | 固化剂 | 酚醛 | 实测
R02-12 | R02 | 环氧酚醛 | RF160 | 7.46 | 固化剂 | 酚醛 | 实测
R02-12 | R02 | 环氧酚醛 | RF516 | 0.17 | 固化剂 | 酚醛 | 实测
R02-12 | R02 | 环氧酚醛 | RF950 | 6.41 | 固化剂 | 酚醛 | 实测
R02-12 | R02 | 环氧酚醛 | RF956 | 4.47 | 固化剂 | 酚醛 | 实测
R02-12 | R02 | 环氧酚醛 | RH601 | 3.16 | 固化剂 | 酚醛 | 实测
R02-12 | R02 | 环氧酚醛 | 1510蜡 | 3.42 | 助剂 | 其他 | 实测
R02-12 | R02 | 环氧酚醛 | AZ088 | 0.06 | 助剂 | 其他 | 实测
R02-12 | R02 | 环氧酚醛 | 正丁醇 | 6.4 | 溶剂 | 其他 | 实测
R02-12 | R02 | 环氧酚醛 | 补加混合液 | 9.37 | 溶剂 | 其他 | 实测
R02-12 | R02 | 环氧酚醛 | 10%磷酸 | 0.93 | 助剂 | 其他 | 实测
R02-13 | R02 | 环氧酚醛 | IR190 | 66.05 | 树脂 | 环氧 | 实测
R02-13 | R02 | 环氧酚醛 | RF401 | 0.83 | 固化剂 | 酚醛 | 实测
R02-13 | R02 | 环氧酚醛 | RF160 | 11.24 | 固化剂 | 酚醛 | 实测
R02-13 | R02 | 环氧酚醛 | IR809 | 0.31 | 树脂 | 环氧 | 实测
R02-13 | R02 | 环氧酚醛 | RH601 | 2.97 | 固化剂 | 酚醛 | 实测
R02-13 | R02 | 环氧酚醛 | 1510蜡 | 3.18 | 助剂 | 其他 | 实测
R02-13 | R02 | 环氧酚醛 | AZ088 | 0.06 | 助剂 | 其他 | 实测
R02-13 | R02 | 环氧酚醛 | 正丁醇 | 12.22 | 溶剂 | 其他 | 实测
R02-13 | R02 | 环氧酚醛 | 补加混合液 | 0.51 | 溶剂 | 其他 | 实测
R02-13 | R02 | 环氧酚醛 | 10%磷酸 | 2.1 | 助剂 | 其他 | 实测
R02-14 | R02 | 环氧酚醛 | IR190 | 65.98 | 树脂 | 环氧 | 实测
R02-14 | R02 | 环氧酚醛 | RF401 | 1.19 | 固化剂 | 酚醛 | 实测
R02-14 | R02 | 环氧酚醛 | RF160 | 8.74 | 固化剂 | 酚醛 | 实测
R02-14 | R02 | 环氧酚醛 | IR809 | 0.4 | 树脂 | 环氧 | 实测
R02-14 | R02 | 环氧酚醛 | RF516 | 6.04 | 固化剂 | 酚醛 | 实测
R02-14 | R02 | 环氧酚醛 | RH601 | 2.7 | 固化剂 | 酚醛 | 实测
R02-14 | R02 | 环氧酚醛 | 1510蜡 | 3.47 | 助剂 | 其他 | 实测
R02-14 | R02 | 环氧酚醛 | AZ088 | 0.06 | 助剂 | 其他 | 实测
R02-14 | R02 | 环氧酚醛 | 正丁醇 | 0.27 | 溶剂 | 其他 | 实测
R02-14 | R02 | 环氧酚醛 | 补加混合液 | 14.43 | 溶剂 | 其他 | 实测
R02-14 | R02 | 环氧酚醛 | 10%磷酸 | 1.79 | 助剂 | 其他 | 实测
R02-15 | R02 | 环氧酚醛 | IR190 | 66.2 | 树脂 | 环氧 | 实测
R02-15 | R02 | 环氧酚醛 | RF401 | 2.24 | 固化剂 | 酚醛 | 实测
R02-15 | R02 | 环氧酚醛 | RF160 | 7.25 | 固化剂 | 酚醛 | 实测
R02-15 | R02 | 环氧酚醛 | IR809 | 0.44 | 树脂 | 环氧 | 实测
R02-15 | R02 | 环氧酚醛 | RF956 | 4.61 | 固化剂 | 酚醛 | 实测
R02-15 | R02 | 环氧酚醛 | RH601 | 2.34 | 固化剂 | 酚醛 | 实测
R02-15 | R02 | 环氧酚醛 | 1510蜡 | 2.43 | 助剂 | 其他 | 实测
R02-15 | R02 | 环氧酚醛 | AZ088 | 0.06 | 助剂 | 其他 | 实测
R02-15 | R02 | 环氧酚醛 | 正丁醇 | 2.52 | 溶剂 | 其他 | 实测
R02-15 | R02 | 环氧酚醛 | 补加混合液 | 10.92 | 溶剂 | 其他 | 实测
R02-15 | R02 | 环氧酚醛 | 10%磷酸 | 2.36 | 助剂 | 其他 | 实测
R02-16 | R02 | 环氧酚醛 | IR190 | 65.98 | 树脂 | 环氧 | 实测
R02-16 | R02 | 环氧酚醛 | RF401 | 0.84 | 固化剂 | 酚醛 | 实测
R02-16 | R02 | 环氧酚醛 | RF516 | 1.83 | 固化剂 | 酚醛 | 实测
R02-16 | R02 | 环氧酚醛 | RF950 | 4.87 | 固化剂 | 酚醛 | 实测
R02-16 | R02 | 环氧酚醛 | RF956 | 4.47 | 固化剂 | 酚醛 | 实测
R02-16 | R02 | 环氧酚醛 | 1510蜡 | 1.73 | 助剂 | 其他 | 实测
R02-16 | R02 | 环氧酚醛 | AZ088 | 0.06 | 助剂 | 其他 | 实测
R02-16 | R02 | 环氧酚醛 | 正丁醇 | 1.77 | 溶剂 | 其他 | 实测
R02-16 | R02 | 环氧酚醛 | 补加混合液 | 4.52 | 溶剂 | 其他 | 实测
R02-16 | R02 | 环氧酚醛 | 10%磷酸 | 1.46 | 助剂 | 其他 | 实测
R03-01 | R03 | 环氧酚醛 | IR190 | 66.04 | 树脂 | 环氧 | 实测
R03-01 | R03 | 环氧酚醛 | RF160 | 0.1 | 固化剂 | 酚醛 | 实测
R03-01 | R03 | 环氧酚醛 | IR809 | 0.15 | 树脂 | 环氧 | 实测
R03-01 | R03 | 环氧酚醛 | RF516 | 6.43 | 固化剂 | 酚醛 | 实测
R03-01 | R03 | 环氧酚醛 | RF950 | 3.1 | 固化剂 | 酚醛 | 实测
R03-01 | R03 | 环氧酚醛 | RF956 | 6.32 | 固化剂 | 酚醛 | 实测
R03-01 | R03 | 环氧酚醛 | RH601 | 2.09 | 固化剂 | 酚醛 | 实测
R03-01 | R03 | 环氧酚醛 | 住友55754G | 0.51 | 树脂 | 环氧 | 实测
R03-01 | R03 | 环氧酚醛 | 1510蜡 | 3.29 | 助剂 | 其他 | 实测
R03-01 | R03 | 环氧酚醛 | AZ088 | 0.06 | 助剂 | 其他 | 实测
R03-01 | R03 | 环氧酚醛 | 正丁醇 | 3.79 | 溶剂 | 其他 | 实测
R03-01 | R03 | 环氧酚醛 | 补加混合液 | 6.78 | 溶剂 | 其他 | 实测
R03-01 | R03 | 环氧酚醛 | 10%磷酸 | 2.16 | 助剂 | 其他 | 实测
R03-02 | R03 | 环氧酚醛 | IR190 | 66.02 | 树脂 | 环氧 | 实测
R03-02 | R03 | 环氧酚醛 | RF401 | 0.34 | 固化剂 | 酚醛 | 实测
R03-02 | R03 | 环氧酚醛 | RF160 | 11.81 | 固化剂 | 酚醛 | 实测
R03-02 | R03 | 环氧酚醛 | IR809 | 0.41 | 树脂 | 环氧 | 实测
R03-02 | R03 | 环氧酚醛 | RH601 | 0.11 | 固化剂 | 酚醛 | 实测
R03-02 | R03 | 环氧酚醛 | 1510蜡 | 2.91 | 助剂 | 其他 | 实测
R03-02 | R03 | 环氧酚醛 | AZ088 | 0.06 | 助剂 | 其他 | 实测
R03-02 | R03 | 环氧酚醛 | 正丁醇 | 1.24 | 溶剂 | 其他 | 实测
R03-02 | R03 | 环氧酚醛 | 补加混合液 | 9.74 | 溶剂 | 其他 | 实测
R03-02 | R03 | 环氧酚醛 | 10%磷酸 | 0.61 | 助剂 | 其他 | 实测
R03-03 | R03 | 环氧酚醛 | IR190 | 66.01 | 树脂 | 环氧 | 实测
R03-03 | R03 | 环氧酚醛 | RF160 | 4.4 | 固化剂 | 酚醛 | 实测
R03-03 | R03 | 环氧酚醛 | IR809 | 0.39 | 树脂 | 环氧 | 实测
R03-03 | R03 | 环氧酚醛 | RF950 | 5.68 | 固化剂 | 酚醛 | 实测
R03-03 | R03 | 环氧酚醛 | RF956 | 6.35 | 固化剂 | 酚醛 | 实测
R03-03 | R03 | 环氧酚醛 | 1510蜡 | 3.17 | 助剂 | 其他 | 实测
R03-03 | R03 | 环氧酚醛 | AZ088 | 0.06 | 助剂 | 其他 | 实测
R03-03 | R03 | 环氧酚醛 | 正丁醇 | 7.83 | 溶剂 | 其他 | 实测
R03-03 | R03 | 环氧酚醛 | 补加混合液 | 1.83 | 溶剂 | 其他 | 实测
R03-03 | R03 | 环氧酚醛 | 10%磷酸 | 2.18 | 助剂 | 其他 | 实测
R03-04 | R03 | 环氧酚醛 | IR190 | 66.03 | 树脂 | 环氧 | 实测
R03-04 | R03 | 环氧酚醛 | RF401 | 2.75 | 固化剂 | 酚醛 | 实测
R03-04 | R03 | 环氧酚醛 | RF950 | 0.68 | 固化剂 | 酚醛 | 实测
R03-04 | R03 | 环氧酚醛 | RF956 | 6.09 | 固化剂 | 酚醛 | 实测
R03-04 | R03 | 环氧酚醛 | 1510蜡 | 2.55 | 助剂 | 其他 | 实测
R03-04 | R03 | 环氧酚醛 | AZ088 | 0.06 | 助剂 | 其他 | 实测
R03-04 | R03 | 环氧酚醛 | 正丁醇 | 0.75 | 溶剂 | 其他 | 实测
R03-04 | R03 | 环氧酚醛 | 补加混合液 | 4.88 | 溶剂 | 其他 | 实测
R03-04 | R03 | 环氧酚醛 | 10%磷酸 | 1.81 | 助剂 | 其他 | 实测
R03-05 | R03 | 环氧酚醛 | IR190 | 66.04 | 树脂 | 环氧 | 实测
R03-05 | R03 | 环氧酚醛 | RF401 | 0.62 | 固化剂 | 酚醛 | 实测
R03-05 | R03 | 环氧酚醛 | RF160 | 10.6 | 固化剂 | 酚醛 | 实测
R03-05 | R03 | 环氧酚醛 | IR809 | 0.31 | 树脂 | 环氧 | 实测
R03-05 | R03 | 环氧酚醛 | RF516 | 5.89 | 固化剂 | 酚醛 | 实测
R03-05 | R03 | 环氧酚醛 | RH601 | 2.72 | 固化剂 | 酚醛 | 实测
R03-05 | R03 | 环氧酚醛 | 1510蜡 | 3.54 | 助剂 | 其他 | 实测
R03-05 | R03 | 环氧酚醛 | AZ088 | 0.06 | 助剂 | 其他 | 实测
R03-05 | R03 | 环氧酚醛 | 正丁醇 | 12.53 | 溶剂 | 其他 | 实测
R03-05 | R03 | 环氧酚醛 | 补加混合液 | 2.59 | 溶剂 | 其他 | 实测
R03-05 | R03 | 环氧酚醛 | 10%磷酸 | 2.76 | 助剂 | 其他 | 实测
R03-06 | R03 | 环氧酚醛 | IR190 | 65.99 | 树脂 | 环氧 | 实测
R03-06 | R03 | 环氧酚醛 | RF401 | 2.51 | 固化剂 | 酚醛 | 实测
R03-06 | R03 | 环氧酚醛 | IR809 | 0.1 | 树脂 | 环氧 | 实测
R03-06 | R03 | 环氧酚醛 | RF516 | 6.43 | 固化剂 | 酚醛 | 实测
R03-06 | R03 | 环氧酚醛 | RF950 | 6.01 | 固化剂 | 酚醛 | 实测
R03-06 | R03 | 环氧酚醛 | 1510蜡 | 2.9 | 助剂 | 其他 | 实测
R03-06 | R03 | 环氧酚醛 | AZ088 | 0.06 | 助剂 | 其他 | 实测
R03-06 | R03 | 环氧酚醛 | 正丁醇 | 4.62 | 溶剂 | 其他 | 实测
R03-06 | R03 | 环氧酚醛 | 补加混合液 | 2.84 | 溶剂 | 其他 | 实测
R03-06 | R03 | 环氧酚醛 | 10%磷酸 | 0.8 | 助剂 | 其他 | 实测
R03-07 | R03 | 环氧酚醛 | IR190 | 66.07 | 树脂 | 环氧 | 实测
R03-07 | R03 | 环氧酚醛 | RF401 | 0.56 | 固化剂 | 酚醛 | 实测
R03-07 | R03 | 环氧酚醛 | RF160 | 10.91 | 固化剂 | 酚醛 | 实测
R03-07 | R03 | 环氧酚醛 | RF516 | 0.54 | 固化剂 | 酚醛 | 实测
R03-07 | R03 | 环氧酚醛 | RF950 | 4.84 | 固化剂 | 酚醛 | 实测
R03-07 | R03 | 环氧酚醛 | 1510蜡 | 1.1 | 助剂 | 其他 | 实测
R03-07 | R03 | 环氧酚醛 | AZ088 | 0.06 | 助剂 | 其他 | 实测
R03-07 | R03 | 环氧酚醛 | 正丁醇 | 11.53 | 溶剂 | 其他 | 实测
R03-07 | R03 | 环氧酚醛 | 补加混合液 | 1.32 | 溶剂 | 其他 | 实测
R03-08 | R03 | 环氧酚醛 | IR190 | 65.98 | 树脂 | 环氧 | 实测
R03-08 | R03 | 环氧酚醛 | IR809 | 0.41 | 树脂 | 环氧 | 实测
R03-08 | R03 | 环氧酚醛 | RF516 | 4.53 | 固化剂 | 酚醛 | 实测
R03-08 | R03 | 环氧酚醛 | RF956 | 6.59 | 固化剂 | 酚醛 | 实测
R03-08 | R03 | 环氧酚醛 | 1510蜡 | 1.1 | 助剂 | 其他 | 实测
R03-08 | R03 | 环氧酚醛 | AZ088 | 0.06 | 助剂 | 其他 | 实测
R03-08 | R03 | 环氧酚醛 | 正丁醇 | 1.41 | 溶剂 | 其他 | 实测
R03-08 | R03 | 环氧酚醛 | 补加混合液 | 8.13 | 溶剂 | 其他 | 实测
R03-09 | R03 | 环氧酚醛 | IR190 | 66 | 树脂 | 环氧 | 实测
R03-09 | R03 | 环氧酚醛 | RF401 | 2.22 | 固化剂 | 酚醛 | 实测
R03-09 | R03 | 环氧酚醛 | IR809 | 0.54 | 树脂 | 环氧 | 实测
R03-09 | R03 | 环氧酚醛 | RH601 | 1.62 | 固化剂 | 酚醛 | 实测
R03-09 | R03 | 环氧酚醛 | 1510蜡 | 0.58 | 助剂 | 其他 | 实测
R03-09 | R03 | 环氧酚醛 | AZ088 | 0.06 | 助剂 | 其他 | 实测
R03-09 | R03 | 环氧酚醛 | 正丁醇 | 2.11 | 溶剂 | 其他 | 实测
R03-09 | R03 | 环氧酚醛 | 补加混合液 | 0.82 | 溶剂 | 其他 | 实测
R03-09 | R03 | 环氧酚醛 | 10%磷酸 | 1.95 | 助剂 | 其他 | 实测
R03-10 | R03 | 环氧酚醛 | IR190 | 66.1 | 树脂 | 环氧 | 实测
R03-10 | R03 | 环氧酚醛 | RF401 | 2.24 | 固化剂 | 酚醛 | 实测
R03-10 | R03 | 环氧酚醛 | RF160 | 6.5 | 固化剂 | 酚醛 | 实测
R03-10 | R03 | 环氧酚醛 | IR809 | 0.43 | 树脂 | 环氧 | 实测
R03-10 | R03 | 环氧酚醛 | RF516 | 5.96 | 固化剂 | 酚醛 | 实测
R03-10 | R03 | 环氧酚醛 | RF956 | 0.76 | 固化剂 | 酚醛 | 实测
R03-10 | R03 | 环氧酚醛 | 住友55754G | 0.36 | 树脂 | 环氧 | 实测
R03-10 | R03 | 环氧酚醛 | 1510蜡 | 3.11 | 助剂 | 其他 | 实测
R03-10 | R03 | 环氧酚醛 | AZ088 | 0.06 | 助剂 | 其他 | 实测
R03-10 | R03 | 环氧酚醛 | 正丁醇 | 1.36 | 溶剂 | 其他 | 实测
R03-10 | R03 | 环氧酚醛 | 补加混合液 | 10.51 | 溶剂 | 其他 | 实测
R03-10 | R03 | 环氧酚醛 | 10%磷酸 | 1.02 | 助剂 | 其他 | 实测
R03-11 | R03 | 环氧酚醛 | IR190 | 66.02 | 树脂 | 环氧 | 实测
R03-11 | R03 | 环氧酚醛 | RF401 | 2.29 | 固化剂 | 酚醛 | 实测
R03-11 | R03 | 环氧酚醛 | IR809 | 0.5 | 树脂 | 环氧 | 实测
R03-11 | R03 | 环氧酚醛 | RF950 | 5.85 | 固化剂 | 酚醛 | 实测
R03-11 | R03 | 环氧酚醛 | RF956 | 6.7 | 固化剂 | 酚醛 | 实测
R03-11 | R03 | 环氧酚醛 | RH601 | 2.65 | 固化剂 | 酚醛 | 实测
R03-11 | R03 | 环氧酚醛 | 1510蜡 | 2.01 | 助剂 | 其他 | 实测
R03-11 | R03 | 环氧酚醛 | AZ088 | 0.06 | 助剂 | 其他 | 实测
R03-11 | R03 | 环氧酚醛 | 正丁醇 | 11.42 | 溶剂 | 其他 | 实测
R03-11 | R03 | 环氧酚醛 | 补加混合液 | 0.93 | 溶剂 | 其他 | 实测
R03-11 | R03 | 环氧酚醛 | 10%磷酸 | 0.59 | 助剂 | 其他 | 实测
R03-12 | R03 | 环氧酚醛 | IR190 | 66 | 树脂 | 环氧 | 实测
R03-12 | R03 | 环氧酚醛 | RF160 | 1.97 | 固化剂 | 酚醛 | 实测
R03-12 | R03 | 环氧酚醛 | RF950 | 1.45 | 固化剂 | 酚醛 | 实测
R03-12 | R03 | 环氧酚醛 | RF956 | 5.94 | 固化剂 | 酚醛 | 实测
R03-12 | R03 | 环氧酚醛 | RH601 | 3.29 | 固化剂 | 酚醛 | 实测
R03-12 | R03 | 环氧酚醛 | 住友55754G | 1.54 | 树脂 | 环氧 | 实测
R03-12 | R03 | 环氧酚醛 | 1510蜡 | 1.66 | 助剂 | 其他 | 实测
R03-12 | R03 | 环氧酚醛 | AZ088 | 0.06 | 助剂 | 其他 | 实测
R03-12 | R03 | 环氧酚醛 | 正丁醇 | 11.34 | 溶剂 | 其他 | 实测
R03-12 | R03 | 环氧酚醛 | 补加混合液 | 0.92 | 溶剂 | 其他 | 实测
R03-13 | R03 | 环氧酚醛 | IR190 | 66.09 | 树脂 | 环氧 | 实测
R03-13 | R03 | 环氧酚醛 | RF401 | 2.57 | 固化剂 | 酚醛 | 实测
R03-13 | R03 | 环氧酚醛 | RF160 | 8.27 | 固化剂 | 酚醛 | 实测
R03-13 | R03 | 环氧酚醛 | IR809 | 0.3 | 树脂 | 环氧 | 实测
R03-13 | R03 | 环氧酚醛 | RF516 | 1.95 | 固化剂 | 酚醛 | 实测
R03-13 | R03 | 环氧酚醛 | RF956 | 1.05 | 固化剂 | 酚醛 | 实测
R03-13 | R03 | 环氧酚醛 | 住友55754G | 0.57 | 树脂 | 环氧 | 实测
R03-13 | R03 | 环氧酚醛 | 1510蜡 | 0.76 | 助剂 | 其他 | 实测
R03-13 | R03 | 环氧酚醛 | AZ088 | 0.06 | 助剂 | 其他 | 实测
R03-13 | R03 | 环氧酚醛 | 正丁醇 | 11.92 | 溶剂 | 其他 | 实测
R03-13 | R03 | 环氧酚醛 | 补加混合液 | 0.03 | 溶剂 | 其他 | 实测
R03-13 | R03 | 环氧酚醛 | 10%磷酸 | 1.58 | 助剂 | 其他 | 实测
R03-14 | R03 | 环氧酚醛 | IR190 | 65.97 | 树脂 | 环氧 | 实测
R03-14 | R03 | 环氧酚醛 | RF516 | 1.9 | 固化剂 | 酚醛 | 实测
R03-14 | R03 | 环氧酚醛 | RF950 | 6.48 | 固化剂 | 酚醛 | 实测
R03-14 | R03 | 环氧酚醛 | RF956 | 6.28 | 固化剂 | 酚醛 | 实测
R03-14 | R03 | 环氧酚醛 | RH601 | 2.83 | 固化剂 | 酚醛 | 实测
R03-14 | R03 | 环氧酚醛 | 1510蜡 | 2.49 | 助剂 | 其他 | 实测
R03-14 | R03 | 环氧酚醛 | AZ088 | 0.06 | 助剂 | 其他 | 实测
R03-14 | R03 | 环氧酚醛 | 正丁醇 | 2.74 | 溶剂 | 其他 | 实测
R03-14 | R03 | 环氧酚醛 | 补加混合液 | 7.88 | 溶剂 | 其他 | 实测
R03-14 | R03 | 环氧酚醛 | 10%磷酸 | 0.21 | 助剂 | 其他 | 实测
R03-15 | R03 | 环氧酚醛 | IR190 | 66.09 | 树脂 | 环氧 | 实测
R03-15 | R03 | 环氧酚醛 | RF401 | 1.22 | 固化剂 | 酚醛 | 实测
R03-15 | R03 | 环氧酚醛 | RF160 | 11.32 | 固化剂 | 酚醛 | 实测
R03-15 | R03 | 环氧酚醛 | RF950 | 2.26 | 固化剂 | 酚醛 | 实测
R03-15 | R03 | 环氧酚醛 | 1510蜡 | 0.91 | 助剂 | 其他 | 实测
R03-15 | R03 | 环氧酚醛 | AZ088 | 0.06 | 助剂 | 其他 | 实测
R03-15 | R03 | 环氧酚醛 | 正丁醇 | 0.9 | 溶剂 | 其他 | 实测
R03-15 | R03 | 环氧酚醛 | 补加混合液 | 12.69 | 溶剂 | 其他 | 实测
R03-16 | R03 | 环氧酚醛 | IR190 | 66.15 | 树脂 | 环氧 | 实测
R03-16 | R03 | 环氧酚醛 | RF401 | 1.22 | 固化剂 | 酚醛 | 实测
R03-16 | R03 | 环氧酚醛 | RF160 | 5 | 固化剂 | 酚醛 | 实测
R03-16 | R03 | 环氧酚醛 | IR809 | 0.39 | 树脂 | 环氧 | 实测
R03-16 | R03 | 环氧酚醛 | RF516 | 2.3 | 固化剂 | 酚醛 | 实测
R03-16 | R03 | 环氧酚醛 | RF956 | 3.21 | 固化剂 | 酚醛 | 实测
R03-16 | R03 | 环氧酚醛 | RH601 | 2.08 | 固化剂 | 酚醛 | 实测
R03-16 | R03 | 环氧酚醛 | 住友55754G | 0.81 | 树脂 | 环氧 | 实测
R03-16 | R03 | 环氧酚醛 | 1510蜡 | 2.25 | 助剂 | 其他 | 实测
R03-16 | R03 | 环氧酚醛 | AZ088 | 0.06 | 助剂 | 其他 | 实测
R03-16 | R03 | 环氧酚醛 | 正丁醇 | 10.75 | 溶剂 | 其他 | 实测
R03-16 | R03 | 环氧酚醛 | 补加混合液 | 1.32 | 溶剂 | 其他 | 实测
R03-16 | R03 | 环氧酚醛 | 10%磷酸 | 0.31 | 助剂 | 其他 | 实测
R4-01 | R4 | 环氧酚醛 | IR190 | 66.13 | 树脂 | 环氧 | 实测
R4-01 | R4 | 环氧酚醛 | RF401 | 0.51 | 固化剂 | 酚醛 | 实测
R4-01 | R4 | 环氧酚醛 | RF160 | 11.8 | 固化剂 | 酚醛 | 实测
R4-01 | R4 | 环氧酚醛 | IR809 | 0.29 | 树脂 | 环氧 | 实测
R4-01 | R4 | 环氧酚醛 | RF516 | 2.92 | 固化剂 | 酚醛 | 实测
R4-01 | R4 | 环氧酚醛 | RF950 | 7.85 | 固化剂 | 酚醛 | 实测
R4-01 | R4 | 环氧酚醛 | 1510蜡 | 3.44 | 助剂 | 其他 | 实测
R4-01 | R4 | 环氧酚醛 | AZ088 | 0.06 | 助剂 | 其他 | 实测
R4-01 | R4 | 环氧酚醛 | 正丁醇 | 3.85 | 溶剂 | 其他 | 实测
R4-01 | R4 | 环氧酚醛 | 补加混合液 | 12.71 | 溶剂 | 其他 | 实测
R4-02 | R4 | 环氧酚醛 | IR190 | 66.01 | 树脂 | 环氧 | 实测
R4-02 | R4 | 环氧酚醛 | RF401 | 3.14 | 固化剂 | 酚醛 | 实测
R4-02 | R4 | 环氧酚醛 | RF160 | 12.92 | 固化剂 | 酚醛 | 实测
R4-02 | R4 | 环氧酚醛 | IR809 | 0.69 | 树脂 | 环氧 | 实测
R4-02 | R4 | 环氧酚醛 | RF516 | 5.38 | 固化剂 | 酚醛 | 实测
R4-02 | R4 | 环氧酚醛 | RF956 | 0.81 | 固化剂 | 酚醛 | 实测
R4-02 | R4 | 环氧酚醛 | RH601 | 3.91 | 固化剂 | 酚醛 | 实测
R4-02 | R4 | 环氧酚醛 | 住友55754G | 1.52 | 树脂 | 环氧 | 实测
R4-02 | R4 | 环氧酚醛 | 1510蜡 | 4.08 | 助剂 | 其他 | 实测
R4-02 | R4 | 环氧酚醛 | AZ088 | 0.06 | 助剂 | 其他 | 实测
R4-02 | R4 | 环氧酚醛 | 正丁醇 | 5.94 | 溶剂 | 其他 | 实测
R4-02 | R4 | 环氧酚醛 | 补加混合液 | 17.53 | 溶剂 | 其他 | 实测
R4-02 | R4 | 环氧酚醛 | 10%磷酸 | 2.91 | 助剂 | 其他 | 实测
R4-03 | R4 | 环氧酚醛 | IR190 | 66.13 | 树脂 | 环氧 | 实测
R4-03 | R4 | 环氧酚醛 | RF401 | 3.35 | 固化剂 | 酚醛 | 实测
R4-03 | R4 | 环氧酚醛 | RF160 | 13.29 | 固化剂 | 酚醛 | 实测
R4-03 | R4 | 环氧酚醛 | IR809 | 0.62 | 树脂 | 环氧 | 实测
R4-03 | R4 | 环氧酚醛 | RF950 | 1.4 | 固化剂 | 酚醛 | 实测
R4-03 | R4 | 环氧酚醛 | 1510蜡 | 1.23 | 助剂 | 其他 | 实测
R4-03 | R4 | 环氧酚醛 | AZ088 | 0.06 | 助剂 | 其他 | 实测
R4-03 | R4 | 环氧酚醛 | 正丁醇 | 11.76 | 溶剂 | 其他 | 实测
R4-03 | R4 | 环氧酚醛 | 补加混合液 | 5.07 | 溶剂 | 其他 | 实测
R4-03 | R4 | 环氧酚醛 | 10%磷酸 | 1.05 | 助剂 | 其他 | 实测
R4-04 | R4 | 环氧酚醛 | IR190 | 66.07 | 树脂 | 环氧 | 实测
R4-04 | R4 | 环氧酚醛 | RF401 | 2.69 | 固化剂 | 酚醛 | 实测
R4-04 | R4 | 环氧酚醛 | IR809 | 0.1 | 树脂 | 环氧 | 实测
R4-04 | R4 | 环氧酚醛 | RF516 | 8.2 | 固化剂 | 酚醛 | 实测
R4-04 | R4 | 环氧酚醛 | RF950 | 8.81 | 固化剂 | 酚醛 | 实测
R4-04 | R4 | 环氧酚醛 | RF956 | 4.35 | 固化剂 | 酚醛 | 实测
R4-04 | R4 | 环氧酚醛 | 住友55754G | 0.21 | 树脂 | 环氧 | 实测
R4-04 | R4 | 环氧酚醛 | 1510蜡 | 3.41 | 助剂 | 其他 | 实测
R4-04 | R4 | 环氧酚醛 | AZ088 | 0.06 | 助剂 | 其他 | 实测
R4-04 | R4 | 环氧酚醛 | 正丁醇 | 1.38 | 溶剂 | 其他 | 实测
R4-04 | R4 | 环氧酚醛 | 补加混合液 | 10.8 | 溶剂 | 其他 | 实测
R4-04 | R4 | 环氧酚醛 | 10%磷酸 | 2.83 | 助剂 | 其他 | 实测
R4-05 | R4 | 环氧酚醛 | IR190 | 66.17 | 树脂 | 环氧 | 实测
R4-05 | R4 | 环氧酚醛 | RF401 | 0.66 | 固化剂 | 酚醛 | 实测
R4-05 | R4 | 环氧酚醛 | RF160 | 12.81 | 固化剂 | 酚醛 | 实测
R4-05 | R4 | 环氧酚醛 | IR809 | 0.21 | 树脂 | 环氧 | 实测
R4-05 | R4 | 环氧酚醛 | RF516 | 7.35 | 固化剂 | 酚醛 | 实测
R4-05 | R4 | 环氧酚醛 | RF956 | 0.84 | 固化剂 | 酚醛 | 实测
R4-05 | R4 | 环氧酚醛 | 1510蜡 | 2.81 | 助剂 | 其他 | 实测
R4-05 | R4 | 环氧酚醛 | AZ088 | 0.06 | 助剂 | 其他 | 实测
R4-05 | R4 | 环氧酚醛 | 正丁醇 | 12.52 | 溶剂 | 其他 | 实测
R4-05 | R4 | 环氧酚醛 | 补加混合液 | 5.53 | 溶剂 | 其他 | 实测
R4-05 | R4 | 环氧酚醛 | 10%磷酸 | 1.45 | 助剂 | 其他 | 实测
R4-06 | R4 | 环氧酚醛 | IR190 | 65.85 | 树脂 | 环氧 | 实测
R4-06 | R4 | 环氧酚醛 | RF160 | 2.62 | 固化剂 | 酚醛 | 实测
R4-06 | R4 | 环氧酚醛 | IR809 | 0.56 | 树脂 | 环氧 | 实测
R4-06 | R4 | 环氧酚醛 | RF516 | 7.93 | 固化剂 | 酚醛 | 实测
R4-06 | R4 | 环氧酚醛 | RF950 | 7.84 | 固化剂 | 酚醛 | 实测
R4-06 | R4 | 环氧酚醛 | RF956 | 2.95 | 固化剂 | 酚醛 | 实测
R4-06 | R4 | 环氧酚醛 | RH601 | 2.1 | 固化剂 | 酚醛 | 实测
R4-06 | R4 | 环氧酚醛 | 住友55754G | 1.523 | 树脂 | 环氧 | 实测
R4-06 | R4 | 环氧酚醛 | 1510蜡 | 3.23 | 助剂 | 其他 | 实测
R4-06 | R4 | 环氧酚醛 | AZ088 | 0.06 | 助剂 | 其他 | 实测
R4-06 | R4 | 环氧酚醛 | 正丁醇 | 10.9 | 溶剂 | 其他 | 实测
R4-06 | R4 | 环氧酚醛 | 补加混合液 | 3.55 | 溶剂 | 其他 | 实测
R4-06 | R4 | 环氧酚醛 | 10%磷酸 | 2.91 | 助剂 | 其他 | 实测
R4-07 | R4 | 环氧酚醛 | IR190 | 65.94 | 树脂 | 环氧 | 实测
R4-07 | R4 | 环氧酚醛 | RF401 | 0.41 | 固化剂 | 酚醛 | 实测
R4-07 | R4 | 环氧酚醛 | RF160 | 13.2 | 固化剂 | 酚醛 | 实测
R4-07 | R4 | 环氧酚醛 | IR809 | 0.59 | 树脂 | 环氧 | 实测
R4-07 | R4 | 环氧酚醛 | RF950 | 1.29 | 固化剂 | 酚醛 | 实测
R4-07 | R4 | 环氧酚醛 | RF956 | 7.52 | 固化剂 | 酚醛 | 实测
R4-07 | R4 | 环氧酚醛 | 1510蜡 | 2.48 | 助剂 | 其他 | 实测
R4-07 | R4 | 环氧酚醛 | AZ088 | 0.06 | 助剂 | 其他 | 实测
R4-07 | R4 | 环氧酚醛 | 正丁醇 | 0.93 | 溶剂 | 其他 | 实测
R4-07 | R4 | 环氧酚醛 | 补加混合液 | 16.66 | 溶剂 | 其他 | 实测
R4-07 | R4 | 环氧酚醛 | 10%磷酸 | 2.64 | 助剂 | 其他 | 实测
R4-08 | R4 | 环氧酚醛 | IR190 | 66.23 | 树脂 | 环氧 | 实测
R4-08 | R4 | 环氧酚醛 | RF401 | 0.29 | 固化剂 | 酚醛 | 实测
R4-08 | R4 | 环氧酚醛 | RF160 | 15 | 固化剂 | 酚醛 | 实测
R4-08 | R4 | 环氧酚醛 | RF516 | 0.41 | 固化剂 | 酚醛 | 实测
R4-08 | R4 | 环氧酚醛 | RF950 | 4.67 | 固化剂 | 酚醛 | 实测
R4-08 | R4 | 环氧酚醛 | 1510蜡 | 0.86 | 助剂 | 其他 | 实测
R4-08 | R4 | 环氧酚醛 | AZ088 | 0.06 | 助剂 | 其他 | 实测
R4-08 | R4 | 环氧酚醛 | 正丁醇 | 9.88 | 溶剂 | 其他 | 实测
R4-08 | R4 | 环氧酚醛 | 补加混合液 | 5.53 | 溶剂 | 其他 | 实测
R4-08 | R4 | 环氧酚醛 | 10%磷酸 | 2.89 | 助剂 | 其他 | 实测
R4-09 | R4 | 环氧酚醛 | IR190 | 65.99 | 树脂 | 环氧 | 实测
R4-09 | R4 | 环氧酚醛 | RF401 | 2.37 | 固化剂 | 酚醛 | 实测
R4-09 | R4 | 环氧酚醛 | RF160 | 6.25 | 固化剂 | 酚醛 | 实测
R4-09 | R4 | 环氧酚醛 | IR809 | 0.75 | 树脂 | 环氧 | 实测
R4-09 | R4 | 环氧酚醛 | RF516 | 7.9 | 固化剂 | 酚醛 | 实测
R4-09 | R4 | 环氧酚醛 | RH601 | 0.48 | 固化剂 | 酚醛 | 实测
R4-09 | R4 | 环氧酚醛 | 住友55754G | 1.9 | 树脂 | 环氧 | 实测
R4-09 | R4 | 环氧酚醛 | 1510蜡 | 3.59 | 助剂 | 其他 | 实测
R4-09 | R4 | 环氧酚醛 | AZ088 | 0.06 | 助剂 | 其他 | 实测
R4-09 | R4 | 环氧酚醛 | 正丁醇 | 10.87 | 溶剂 | 其他 | 实测
R4-09 | R4 | 环氧酚醛 | 补加混合液 | 4.01 | 溶剂 | 其他 | 实测
R4-10 | R4 | 环氧酚醛 | IR190 | 65.8 | 树脂 | 环氧 | 实测
R4-10 | R4 | 环氧酚醛 | RF401 | 3.37 | 固化剂 | 酚醛 | 实测
R4-10 | R4 | 环氧酚醛 | RF160 | 11.35 | 固化剂 | 酚醛 | 实测
R4-10 | R4 | 环氧酚醛 | RF516 | 1.26 | 固化剂 | 酚醛 | 实测
R4-10 | R4 | 环氧酚醛 | RF950 | 8.26 | 固化剂 | 酚醛 | 实测
R4-10 | R4 | 环氧酚醛 | RH601 | 0.72 | 固化剂 | 酚醛 | 实测
R4-10 | R4 | 环氧酚醛 | 住友55754G | 1.44 | 树脂 | 环氧 | 实测
R4-10 | R4 | 环氧酚醛 | 1510蜡 | 2.54 | 助剂 | 其他 | 实测
R4-10 | R4 | 环氧酚醛 | AZ088 | 0.06 | 助剂 | 其他 | 实测
R4-10 | R4 | 环氧酚醛 | 正丁醇 | 11.03 | 溶剂 | 其他 | 实测
R4-10 | R4 | 环氧酚醛 | 补加混合液 | 6.24 | 溶剂 | 其他 | 实测
R4-10 | R4 | 环氧酚醛 | 10%磷酸 | 2.67 | 助剂 | 其他 | 实测
R4-11 | R4 | 环氧酚醛 | IR190 | 66 | 树脂 | 环氧 | 实测
R4-11 | R4 | 环氧酚醛 | RF401 | 1.6 | 固化剂 | 酚醛 | 实测
R4-11 | R4 | 环氧酚醛 | RF160 | 11.32 | 固化剂 | 酚醛 | 实测
R4-11 | R4 | 环氧酚醛 | RF516 | 0.29 | 固化剂 | 酚醛 | 实测
R4-11 | R4 | 环氧酚醛 | RF950 | 2.79 | 固化剂 | 酚醛 | 实测
R4-11 | R4 | 环氧酚醛 | RF956 | 7.51 | 固化剂 | 酚醛 | 实测
R4-11 | R4 | 环氧酚醛 | RH601 | 4.03 | 固化剂 | 酚醛 | 实测
R4-11 | R4 | 环氧酚醛 | 住友55754G | 1.92 | 树脂 | 环氧 | 实测
R4-11 | R4 | 环氧酚醛 | 1510蜡 | 2 | 助剂 | 其他 | 实测
R4-11 | R4 | 环氧酚醛 | AZ088 | 0.06 | 助剂 | 其他 | 实测
R4-11 | R4 | 环氧酚醛 | 正丁醇 | 2.63 | 溶剂 | 其他 | 实测
R4-11 | R4 | 环氧酚醛 | 补加混合液 | 23.28 | 溶剂 | 其他 | 实测
R4-11 | R4 | 环氧酚醛 | 10%磷酸 | 0.23 | 助剂 | 其他 | 实测
R4-12 | R4 | 环氧酚醛 | IR190 | 65.97 | 树脂 | 环氧 | 实测
R4-12 | R4 | 环氧酚醛 | RF401 | 3.21 | 固化剂 | 酚醛 | 实测
R4-12 | R4 | 环氧酚醛 | IR809 | 0.2 | 树脂 | 环氧 | 实测
R4-12 | R4 | 环氧酚醛 | RF516 | 5.54 | 固化剂 | 酚醛 | 实测
R4-12 | R4 | 环氧酚醛 | RF950 | 6.27 | 固化剂 | 酚醛 | 实测
R4-12 | R4 | 环氧酚醛 | RF956 | 6.61 | 固化剂 | 酚醛 | 实测
R4-12 | R4 | 环氧酚醛 | RH601 | 4.11 | 固化剂 | 酚醛 | 实测
R4-12 | R4 | 环氧酚醛 | 住友55754G | 1.8 | 树脂 | 环氧 | 实测
R4-12 | R4 | 环氧酚醛 | 1510蜡 | 1.01 | 助剂 | 其他 | 实测
R4-12 | R4 | 环氧酚醛 | AZ088 | 0.06 | 助剂 | 其他 | 实测
R4-12 | R4 | 环氧酚醛 | 正丁醇 | 0.9 | 溶剂 | 其他 | 实测
R4-12 | R4 | 环氧酚醛 | 补加混合液 | 18.03 | 溶剂 | 其他 | 实测
R4-12 | R4 | 环氧酚醛 | 10%磷酸 | 2.55 | 助剂 | 其他 | 实测
R4-13 | R4 | 环氧酚醛 | IR190 | 65.96 | 树脂 | 环氧 | 实测
R4-13 | R4 | 环氧酚醛 | RF401 | 3.09 | 固化剂 | 酚醛 | 实测
R4-13 | R4 | 环氧酚醛 | RF160 | 10.6 | 固化剂 | 酚醛 | 实测
R4-13 | R4 | 环氧酚醛 | RF950 | 1.11 | 固化剂 | 酚醛 | 实测
R4-13 | R4 | 环氧酚醛 | RF956 | 7.83 | 固化剂 | 酚醛 | 实测
R4-13 | R4 | 环氧酚醛 | RH601 | 1.49 | 固化剂 | 酚醛 | 实测
R4-13 | R4 | 环氧酚醛 | 住友55754G | 0.89 | 树脂 | 环氧 | 实测
R4-13 | R4 | 环氧酚醛 | 1510蜡 | 3.73 | 助剂 | 其他 | 实测
R4-13 | R4 | 环氧酚醛 | AZ088 | 0.06 | 助剂 | 其他 | 实测
R4-13 | R4 | 环氧酚醛 | 正丁醇 | 12.19 | 溶剂 | 其他 | 实测
R4-13 | R4 | 环氧酚醛 | 补加混合液 | 9.25 | 溶剂 | 其他 | 实测
R4-13 | R4 | 环氧酚醛 | 10%磷酸 | 0.48 | 助剂 | 其他 | 实测
R4-14 | R4 | 环氧酚醛 | IR190 | 65.96 | 树脂 | 环氧 | 实测
R4-14 | R4 | 环氧酚醛 | RF160 | 1.08 | 固化剂 | 酚醛 | 实测
R4-14 | R4 | 环氧酚醛 | IR809 | 0.57 | 树脂 | 环氧 | 实测
R4-14 | R4 | 环氧酚醛 | RF516 | 7.67 | 固化剂 | 酚醛 | 实测
R4-14 | R4 | 环氧酚醛 | RF950 | 6.61 | 固化剂 | 酚醛 | 实测
R4-14 | R4 | 环氧酚醛 | RF956 | 7.03 | 固化剂 | 酚醛 | 实测
R4-14 | R4 | 环氧酚醛 | RH601 | 4.11 | 固化剂 | 酚醛 | 实测
R4-14 | R4 | 环氧酚醛 | 1510蜡 | 0.89 | 助剂 | 其他 | 实测
R4-14 | R4 | 环氧酚醛 | AZ088 | 0.06 | 助剂 | 其他 | 实测
R4-14 | R4 | 环氧酚醛 | 正丁醇 | 3.37 | 溶剂 | 其他 | 实测
R4-14 | R4 | 环氧酚醛 | 补加混合液 | 16.47 | 溶剂 | 其他 | 实测
R4-15 | R4 | 环氧酚醛 | IR190 | 66 | 树脂 | 环氧 | 实测
R4-15 | R4 | 环氧酚醛 | RF401 | 2.53 | 固化剂 | 酚醛 | 实测
R4-15 | R4 | 环氧酚醛 | RF516 | 4.76 | 固化剂 | 酚醛 | 实测
R4-15 | R4 | 环氧酚醛 | RF950 | 8.22 | 固化剂 | 酚醛 | 实测
R4-15 | R4 | 环氧酚醛 | RF956 | 8.59 | 固化剂 | 酚醛 | 实测
R4-15 | R4 | 环氧酚醛 | RH601 | 3.45 | 固化剂 | 酚醛 | 实测
R4-15 | R4 | 环氧酚醛 | 住友55754G | 1.72 | 树脂 | 环氧 | 实测
R4-15 | R4 | 环氧酚醛 | 1510蜡 | 3.8 | 助剂 | 其他 | 实测
R4-15 | R4 | 环氧酚醛 | AZ088 | 0.06 | 助剂 | 其他 | 实测
R4-15 | R4 | 环氧酚醛 | 正丁醇 | 2.02 | 溶剂 | 其他 | 实测
R4-15 | R4 | 环氧酚醛 | 补加混合液 | 18.49 | 溶剂 | 其他 | 实测
R4-15 | R4 | 环氧酚醛 | 10%磷酸 | 0.68 | 助剂 | 其他 | 实测
R4-16 | R4 | 环氧酚醛 | IR190 | 65.95 | 树脂 | 环氧 | 实测
R4-16 | R4 | 环氧酚醛 | RF401 | 2.09 | 固化剂 | 酚醛 | 实测
R4-16 | R4 | 环氧酚醛 | RF160 | 7.71 | 固化剂 | 酚醛 | 实测
R4-16 | R4 | 环氧酚醛 | RF516 | 2.87 | 固化剂 | 酚醛 | 实测
R4-16 | R4 | 环氧酚醛 | RF950 | 6.32 | 固化剂 | 酚醛 | 实测
R4-16 | R4 | 环氧酚醛 | RF956 | 3.21 | 固化剂 | 酚醛 | 实测
R4-16 | R4 | 环氧酚醛 | RH601 | 0.92 | 固化剂 | 酚醛 | 实测
R4-16 | R4 | 环氧酚醛 | 1510蜡 | 0.9 | 助剂 | 其他 | 实测
R4-16 | R4 | 环氧酚醛 | AZ088 | 0.06 | 助剂 | 其他 | 实测
R4-16 | R4 | 环氧酚醛 | 正丁醇 | 2.49 | 溶剂 | 其他 | 实测
R4-16 | R4 | 环氧酚醛 | 补加混合液 | 14.66 | 溶剂 | 其他 | 实测
R4-16 | R4 | 环氧酚醛 | 10%磷酸 | 0.21 | 助剂 | 其他 | 实测
R5-01 | R5 | 环氧酚醛 | IR190 | 65.92 | 树脂 | 环氧 | 实测
R5-01 | R5 | 环氧酚醛 | RF401 | 1.42 | 固化剂 | 酚醛 | 实测
R5-01 | R5 | 环氧酚醛 | RF160 | 6.45 | 固化剂 | 酚醛 | 实测
R5-01 | R5 | 环氧酚醛 | IR809 | 0.66 | 树脂 | 环氧 | 实测
R5-01 | R5 | 环氧酚醛 | RF516 | 6.95 | 固化剂 | 酚醛 | 实测
R5-01 | R5 | 环氧酚醛 | RF950 | 8.44 | 固化剂 | 酚醛 | 实测
R5-01 | R5 | 环氧酚醛 | RH601 | 1.18 | 固化剂 | 酚醛 | 实测
R5-01 | R5 | 环氧酚醛 | 住友55754G | 1.98 | 树脂 | 环氧 | 实测
R5-01 | R5 | 环氧酚醛 | 1510蜡 | 3.07 | 助剂 | 其他 | 实测
R5-01 | R5 | 环氧酚醛 | AZ088 | 0.06 | 助剂 | 其他 | 实测
R5-01 | R5 | 环氧酚醛 | 正丁醇 | 11.63 | 溶剂 | 其他 | 实测
R5-01 | R5 | 环氧酚醛 | 补加混合液 | 5.49 | 溶剂 | 其他 | 实测
R5-01 | R5 | 环氧酚醛 | 10%磷酸 | 2.19 | 助剂 | 其他 | 实测
R5-02 | R5 | 环氧酚醛 | IR190 | 66 | 树脂 | 环氧 | 实测
R5-02 | R5 | 环氧酚醛 | RF160 | 14.01 | 固化剂 | 酚醛 | 实测
R5-02 | R5 | 环氧酚醛 | IR809 | 0.29 | 树脂 | 环氧 | 实测
R5-02 | R5 | 环氧酚醛 | RF950 | 1.27 | 固化剂 | 酚醛 | 实测
R5-02 | R5 | 环氧酚醛 | RF956 | 8.79 | 固化剂 | 酚醛 | 实测
R5-02 | R5 | 环氧酚醛 | RH601 | 3.31 | 固化剂 | 酚醛 | 实测
R5-02 | R5 | 环氧酚醛 | 1510蜡 | 3.62 | 助剂 | 其他 | 实测
R5-02 | R5 | 环氧酚醛 | AZ088 | 0.06 | 助剂 | 其他 | 实测
R5-02 | R5 | 环氧酚醛 | 正丁醇 | 4.84 | 溶剂 | 其他 | 实测
R5-02 | R5 | 环氧酚醛 | 补加混合液 | 17.76 | 溶剂 | 其他 | 实测
R5-02 | R5 | 环氧酚醛 | 10%磷酸 | 2.68 | 助剂 | 其他 | 实测
R5-03 | R5 | 环氧酚醛 | IR190 | 65.94 | 树脂 | 环氧 | 实测
R5-03 | R5 | 环氧酚醛 | RF160 | 4.85 | 固化剂 | 酚醛 | 实测
R5-03 | R5 | 环氧酚醛 | RF516 | 7.84 | 固化剂 | 酚醛 | 实测
R5-03 | R5 | 环氧酚醛 | RF950 | 7.78 | 固化剂 | 酚醛 | 实测
R5-03 | R5 | 环氧酚醛 | RF956 | 3.13 | 固化剂 | 酚醛 | 实测
R5-03 | R5 | 环氧酚醛 | 1510蜡 | 0.85 | 助剂 | 其他 | 实测
R5-03 | R5 | 环氧酚醛 | AZ088 | 0.06 | 助剂 | 其他 | 实测
R5-03 | R5 | 环氧酚醛 | 正丁醇 | 8.8 | 溶剂 | 其他 | 实测
R5-03 | R5 | 环氧酚醛 | 补加混合液 | 5.98 | 溶剂 | 其他 | 实测
R5-03 | R5 | 环氧酚醛 | 10%磷酸 | 0.46 | 助剂 | 其他 | 实测
R5-04 | R5 | 环氧酚醛 | IR190 | 65.97 | 树脂 | 环氧 | 实测
R5-04 | R5 | 环氧酚醛 | RF401 | 3.58 | 固化剂 | 酚醛 | 实测
R5-04 | R5 | 环氧酚醛 | IR809 | 0.12 | 树脂 | 环氧 | 实测
R5-04 | R5 | 环氧酚醛 | RF516 | 7.82 | 固化剂 | 酚醛 | 实测
R5-04 | R5 | 环氧酚醛 | RF950 | 7.91 | 固化剂 | 酚醛 | 实测
R5-04 | R5 | 环氧酚醛 | RF956 | 6.28 | 固化剂 | 酚醛 | 实测
R5-04 | R5 | 环氧酚醛 | RH601 | 4.25 | 固化剂 | 酚醛 | 实测
R5-04 | R5 | 环氧酚醛 | 住友55754G | 1.5 | 树脂 | 环氧 | 实测
R5-04 | R5 | 环氧酚醛 | 1510蜡 | 2.93 | 助剂 | 其他 | 实测
R5-04 | R5 | 环氧酚醛 | AZ088 | 0.06 | 助剂 | 其他 | 实测
R5-04 | R5 | 环氧酚醛 | 正丁醇 | 12.24 | 溶剂 | 其他 | 实测
R5-04 | R5 | 环氧酚醛 | 补加混合液 | 9.48 | 溶剂 | 其他 | 实测
R5-04 | R5 | 环氧酚醛 | 10%磷酸 | 0.79 | 助剂 | 其他 | 实测
R5-05 | R5 | 环氧酚醛 | IR190 | 66.17 | 树脂 | 环氧 | 实测
R5-05 | R5 | 环氧酚醛 | RF401 | 3.22 | 固化剂 | 酚醛 | 实测
R5-05 | R5 | 环氧酚醛 | RF160 | 9.77 | 固化剂 | 酚醛 | 实测
R5-05 | R5 | 环氧酚醛 | RF516 | 1.9 | 固化剂 | 酚醛 | 实测
R5-05 | R5 | 环氧酚醛 | RF950 | 7.38 | 固化剂 | 酚醛 | 实测
R5-05 | R5 | 环氧酚醛 | RH601 | 0.06 | 固化剂 | 酚醛 | 实测
R5-05 | R5 | 环氧酚醛 | 住友55754G | 1.38 | 树脂 | 环氧 | 实测
R5-05 | R5 | 环氧酚醛 | 1510蜡 | 2.84 | 助剂 | 其他 | 实测
R5-05 | R5 | 环氧酚醛 | AZ088 | 0.06 | 助剂 | 其他 | 实测
R5-05 | R5 | 环氧酚醛 | 正丁醇 | 4.72 | 溶剂 | 其他 | 实测
R5-05 | R5 | 环氧酚醛 | 补加混合液 | 12.58 | 溶剂 | 其他 | 实测
R5-06 | R5 | 环氧酚醛 | IR190 | 66.12 | 树脂 | 环氧 | 实测
R5-06 | R5 | 环氧酚醛 | RF401 | 1.56 | 固化剂 | 酚醛 | 实测
R5-06 | R5 | 环氧酚醛 | RF160 | 6.53 | 固化剂 | 酚醛 | 实测
R5-06 | R5 | 环氧酚醛 | IR809 | 0.59 | 树脂 | 环氧 | 实测
R5-06 | R5 | 环氧酚醛 | RF516 | 7.73 | 固化剂 | 酚醛 | 实测
R5-06 | R5 | 环氧酚醛 | RF950 | 7.09 | 固化剂 | 酚醛 | 实测
R5-06 | R5 | 环氧酚醛 | RF956 | 3.69 | 固化剂 | 酚醛 | 实测
R5-06 | R5 | 环氧酚醛 | RH601 | 3.82 | 固化剂 | 酚醛 | 实测
R5-06 | R5 | 环氧酚醛 | 住友55754G | 1.08 | 树脂 | 环氧 | 实测
R5-06 | R5 | 环氧酚醛 | 1510蜡 | 0.93 | 助剂 | 其他 | 实测
R5-06 | R5 | 环氧酚醛 | AZ088 | 0.06 | 助剂 | 其他 | 实测
R5-06 | R5 | 环氧酚醛 | 正丁醇 | 2.33 | 溶剂 | 其他 | 实测
R5-06 | R5 | 环氧酚醛 | 补加混合液 | 20.38 | 溶剂 | 其他 | 实测
R5-06 | R5 | 环氧酚醛 | 10%磷酸 | 0.97 | 助剂 | 其他 | 实测
R5-07 | R5 | 环氧酚醛 | IR190 | 66.18 | 树脂 | 环氧 | 实测
R5-07 | R5 | 环氧酚醛 | RF401 | 2.57 | 固化剂 | 酚醛 | 实测
R5-07 | R5 | 环氧酚醛 | IR809 | 0.38 | 树脂 | 环氧 | 实测
R5-07 | R5 | 环氧酚醛 | RF516 | 5.19 | 固化剂 | 酚醛 | 实测
R5-07 | R5 | 环氧酚醛 | RF950 | 4.2 | 固化剂 | 酚醛 | 实测
R5-07 | R5 | 环氧酚醛 | RF956 | 7.36 | 固化剂 | 酚醛 | 实测
R5-07 | R5 | 环氧酚醛 | 住友55754G | 1.87 | 树脂 | 环氧 | 实测
R5-07 | R5 | 环氧酚醛 | 1510蜡 | 1.04 | 助剂 | 其他 | 实测
R5-07 | R5 | 环氧酚醛 | AZ088 | 0.06 | 助剂 | 其他 | 实测
R5-07 | R5 | 环氧酚醛 | 正丁醇 | 11.06 | 溶剂 | 其他 | 实测
R5-07 | R5 | 环氧酚醛 | 补加混合液 | 3.56 | 溶剂 | 其他 | 实测
R5-07 | R5 | 环氧酚醛 | 10%磷酸 | 0.71 | 助剂 | 其他 | 实测
R5-08 | R5 | 环氧酚醛 | IR190 | 66.15 | 树脂 | 环氧 | 实测
R5-08 | R5 | 环氧酚醛 | RF401 | 0.63 | 固化剂 | 酚醛 | 实测
R5-08 | R5 | 环氧酚醛 | RF160 | 11.08 | 固化剂 | 酚醛 | 实测
R5-08 | R5 | 环氧酚醛 | RF516 | 7.64 | 固化剂 | 酚醛 | 实测
R5-08 | R5 | 环氧酚醛 | RF950 | 3.78 | 固化剂 | 酚醛 | 实测
R5-08 | R5 | 环氧酚醛 | RH601 | 2.83 | 固化剂 | 酚醛 | 实测
R5-08 | R5 | 环氧酚醛 | 住友55754G | 1.66 | 树脂 | 环氧 | 实测
R5-08 | R5 | 环氧酚醛 | 1510蜡 | 2.98 | 助剂 | 其他 | 实测
R5-08 | R5 | 环氧酚醛 | AZ088 | 0.06 | 助剂 | 其他 | 实测
R5-08 | R5 | 环氧酚醛 | 正丁醇 | 11.5 | 溶剂 | 其他 | 实测
R5-08 | R5 | 环氧酚醛 | 补加混合液 | 9.39 | 溶剂 | 其他 | 实测
R5-08 | R5 | 环氧酚醛 | 10%磷酸 | 1.97 | 助剂 | 其他 | 实测
R5-09 | R5 | 环氧酚醛 | IR190 | 66.35 | 树脂 | 环氧 | 实测
R5-09 | R5 | 环氧酚醛 | RF401 | 0.54 | 固化剂 | 酚醛 | 实测
R5-09 | R5 | 环氧酚醛 | RF160 | 14.43 | 固化剂 | 酚醛 | 实测
R5-09 | R5 | 环氧酚醛 | RF950 | 0.8 | 固化剂 | 酚醛 | 实测
R5-09 | R5 | 环氧酚醛 | RF956 | 6.27 | 固化剂 | 酚醛 | 实测
R5-09 | R5 | 环氧酚醛 | 1510蜡 | 1.56 | 助剂 | 其他 | 实测
R5-09 | R5 | 环氧酚醛 | AZ088 | 0.06 | 助剂 | 其他 | 实测
R5-09 | R5 | 环氧酚醛 | 正丁醇 | 12.42 | 溶剂 | 其他 | 实测
R5-09 | R5 | 环氧酚醛 | 补加混合液 | 5.14 | 溶剂 | 其他 | 实测
R5-09 | R5 | 环氧酚醛 | 10%磷酸 | 2.73 | 助剂 | 其他 | 实测
R5-10 | R5 | 环氧酚醛 | IR190 | 66 | 树脂 | 环氧 | 实测
R5-10 | R5 | 环氧酚醛 | IR809 | 0.12 | 树脂 | 环氧 | 实测
R5-10 | R5 | 环氧酚醛 | RF516 | 7.64 | 固化剂 | 酚醛 | 实测
R5-10 | R5 | 环氧酚醛 | RF950 | 7.87 | 固化剂 | 酚醛 | 实测
R5-10 | R5 | 环氧酚醛 | RF956 | 8.91 | 固化剂 | 酚醛 | 实测
R5-10 | R5 | 环氧酚醛 | RH601 | 1.57 | 固化剂 | 酚醛 | 实测
R5-10 | R5 | 环氧酚醛 | 住友55754G | 1.52 | 树脂 | 环氧 | 实测
R5-10 | R5 | 环氧酚醛 | 1510蜡 | 1.35 | 助剂 | 其他 | 实测
R5-10 | R5 | 环氧酚醛 | AZ088 | 0.06 | 助剂 | 其他 | 实测
R5-10 | R5 | 环氧酚醛 | 正丁醇 | 5.44 | 溶剂 | 其他 | 实测
R5-10 | R5 | 环氧酚醛 | 补加混合液 | 11.48 | 溶剂 | 其他 | 实测
R5-10 | R5 | 环氧酚醛 | 10%磷酸 | 2.72 | 助剂 | 其他 | 实测
R5-11 | R5 | 环氧酚醛 | IR190 | 66.25 | 树脂 | 环氧 | 实测
R5-11 | R5 | 环氧酚醛 | RF401 | 3.28 | 固化剂 | 酚醛 | 实测
R5-11 | R5 | 环氧酚醛 | RF160 | 9.39 | 固化剂 | 酚醛 | 实测
R5-11 | R5 | 环氧酚醛 | IR809 | 0.73 | 树脂 | 环氧 | 实测
R5-11 | R5 | 环氧酚醛 | RF950 | 1.17 | 固化剂 | 酚醛 | 实测
R5-11 | R5 | 环氧酚醛 | RF956 | 7.96 | 固化剂 | 酚醛 | 实测
R5-11 | R5 | 环氧酚醛 | 住友55754G | 0.12 | 树脂 | 环氧 | 实测
R5-11 | R5 | 环氧酚醛 | 1510蜡 | 2.95 | 助剂 | 其他 | 实测
R5-11 | R5 | 环氧酚醛 | AZ088 | 0.06 | 助剂 | 其他 | 实测
R5-11 | R5 | 环氧酚醛 | 正丁醇 | 9.98 | 溶剂 | 其他 | 实测
R5-11 | R5 | 环氧酚醛 | 补加混合液 | 7.97 | 溶剂 | 其他 | 实测
R5-11 | R5 | 环氧酚醛 | 10%磷酸 | 2.8 | 助剂 | 其他 | 实测
R5-12 | R5 | 环氧酚醛 | IR190 | 66 | 树脂 | 环氧 | 实测
R5-12 | R5 | 环氧酚醛 | RF401 | 0.4 | 固化剂 | 酚醛 | 实测
R5-12 | R5 | 环氧酚醛 | RF160 | 8.68 | 固化剂 | 酚醛 | 实测
R5-12 | R5 | 环氧酚醛 | RF516 | 1.32 | 固化剂 | 酚醛 | 实测
R5-12 | R5 | 环氧酚醛 | RF950 | 7.48 | 固化剂 | 酚醛 | 实测
R5-12 | R5 | 环氧酚醛 | RF956 | 8.38 | 固化剂 | 酚醛 | 实测
R5-12 | R5 | 环氧酚醛 | RH601 | 3.44 | 固化剂 | 酚醛 | 实测
R5-12 | R5 | 环氧酚醛 | 1510蜡 | 2.1 | 助剂 | 其他 | 实测
R5-12 | R5 | 环氧酚醛 | AZ088 | 0.06 | 助剂 | 其他 | 实测
R5-12 | R5 | 环氧酚醛 | 正丁醇 | 11.23 | 溶剂 | 其他 | 实测
R5-12 | R5 | 环氧酚醛 | 补加混合液 | 10.71 | 溶剂 | 其他 | 实测
R5-12 | R5 | 环氧酚醛 | 10%磷酸 | 1.23 | 助剂 | 其他 | 实测
R6-01 | R6 | 环氧酚醛 | IR190 | 66.13 | 树脂 | 环氧 | 实测
R6-01 | R6 | 环氧酚醛 | RF401 | 3.35 | 固化剂 | 酚醛 | 实测
R6-01 | R6 | 环氧酚醛 | RF160 | 7.6 | 固化剂 | 酚醛 | 实测
R6-01 | R6 | 环氧酚醛 | IR809 | 0.31 | 树脂 | 环氧 | 实测
R6-01 | R6 | 环氧酚醛 | RF516 | 3.6 | 固化剂 | 酚醛 | 实测
R6-01 | R6 | 环氧酚醛 | RF950 | 7.74 | 固化剂 | 酚醛 | 实测
R6-01 | R6 | 环氧酚醛 | RH601 | 1.07 | 固化剂 | 酚醛 | 实测
R6-01 | R6 | 环氧酚醛 | 住友55754G | 1.47 | 树脂 | 环氧 | 实测
R6-01 | R6 | 环氧酚醛 | 1510蜡 | 0.93 | 助剂 | 其他 | 实测
R6-01 | R6 | 环氧酚醛 | AZ088 | 0.06 | 助剂 | 其他 | 实测
R6-01 | R6 | 环氧酚醛 | 正丁醇 | 7.52 | 溶剂 | 其他 | 实测
R6-01 | R6 | 环氧酚醛 | 补加混合液 | 9.52 | 溶剂 | 其他 | 实测
R6-01 | R6 | 环氧酚醛 | 10%磷酸 | 2.18 | 助剂 | 其他 | 实测
R6-02 | R6 | 环氧酚醛 | IR190 | 66.28 | 树脂 | 环氧 | 实测
R6-02 | R6 | 环氧酚醛 | RF401 | 0.32 | 固化剂 | 酚醛 | 实测
R6-02 | R6 | 环氧酚醛 | RF160 | 13.83 | 固化剂 | 酚醛 | 实测
R6-02 | R6 | 环氧酚醛 | IR809 | 0.59 | 树脂 | 环氧 | 实测
R6-02 | R6 | 环氧酚醛 | RF950 | 1.46 | 固化剂 | 酚醛 | 实测
R6-02 | R6 | 环氧酚醛 | RF956 | 7.85 | 固化剂 | 酚醛 | 实测
R6-02 | R6 | 环氧酚醛 | RH601 | 2.82 | 固化剂 | 酚醛 | 实测
R6-02 | R6 | 环氧酚醛 | 1510蜡 | 3.23 | 助剂 | 其他 | 实测
R6-02 | R6 | 环氧酚醛 | AZ088 | 0.06 | 助剂 | 其他 | 实测
R6-02 | R6 | 环氧酚醛 | 正丁醇 | 10.45 | 溶剂 | 其他 | 实测
R6-02 | R6 | 环氧酚醛 | 补加混合液 | 10.52 | 溶剂 | 其他 | 实测
R6-02 | R6 | 环氧酚醛 | 10%磷酸 | 3.1 | 助剂 | 其他 | 实测
R6-03 | R6 | 环氧酚醛 | IR190 | 66.15 | 树脂 | 环氧 | 实测
R6-03 | R6 | 环氧酚醛 | RF160 | 0.91 | 固化剂 | 酚醛 | 实测
R6-03 | R6 | 环氧酚醛 | IR809 | 0.73 | 树脂 | 环氧 | 实测
R6-03 | R6 | 环氧酚醛 | RF516 | 5.77 | 固化剂 | 酚醛 | 实测
R6-03 | R6 | 环氧酚醛 | RF950 | 6.41 | 固化剂 | 酚醛 | 实测
R6-03 | R6 | 环氧酚醛 | RH601 | 0.51 | 固化剂 | 酚醛 | 实测
R6-03 | R6 | 环氧酚醛 | 住友55754G | 1.61 | 树脂 | 环氧 | 实测
R6-03 | R6 | 环氧酚醛 | 1510蜡 | 2.26 | 助剂 | 其他 | 实测
R6-03 | R6 | 环氧酚醛 | AZ088 | 0.06 | 助剂 | 其他 | 实测
R6-03 | R6 | 环氧酚醛 | 正丁醇 | 7.76 | 溶剂 | 其他 | 实测
R6-03 | R6 | 环氧酚醛 | 补加混合液 | 0.42 | 溶剂 | 其他 | 实测
R6-03 | R6 | 环氧酚醛 | 10%磷酸 | 1.57 | 助剂 | 其他 | 实测
R6-04 | R6 | 环氧酚醛 | IR190 | 66.2 | 树脂 | 环氧 | 实测
R6-04 | R6 | 环氧酚醛 | RF401 | 1.07 | 固化剂 | 酚醛 | 实测
R6-04 | R6 | 环氧酚醛 | RF160 | 4.37 | 固化剂 | 酚醛 | 实测
R6-04 | R6 | 环氧酚醛 | IR809 | 0.74 | 树脂 | 环氧 | 实测
R6-04 | R6 | 环氧酚醛 | RF516 | 8.27 | 固化剂 | 酚醛 | 实测
R6-04 | R6 | 环氧酚醛 | RF950 | 7.11 | 固化剂 | 酚醛 | 实测
R6-04 | R6 | 环氧酚醛 | RF956 | 3.53 | 固化剂 | 酚醛 | 实测
R6-04 | R6 | 环氧酚醛 | RH601 | 3.67 | 固化剂 | 酚醛 | 实测
R6-04 | R6 | 环氧酚醛 | 住友55754G | 1.79 | 树脂 | 环氧 | 实测
R6-04 | R6 | 环氧酚醛 | 1510蜡 | 2.59 | 助剂 | 其他 | 实测
R6-04 | R6 | 环氧酚醛 | AZ088 | 0.06 | 助剂 | 其他 | 实测
R6-04 | R6 | 环氧酚醛 | 正丁醇 | 2.73 | 溶剂 | 其他 | 实测
R6-04 | R6 | 环氧酚醛 | 补加混合液 | 19.73 | 溶剂 | 其他 | 实测
R6-05 | R6 | 环氧酚醛 | IR190 | 66.01 | 树脂 | 环氧 | 实测
R6-05 | R6 | 环氧酚醛 | RF401 | 2.64 | 固化剂 | 酚醛 | 实测
R6-05 | R6 | 环氧酚醛 | IR809 | 0.16 | 树脂 | 环氧 | 实测
R6-05 | R6 | 环氧酚醛 | RF516 | 7.32 | 固化剂 | 酚醛 | 实测
R6-05 | R6 | 环氧酚醛 | 1510蜡 | 2.75 | 助剂 | 其他 | 实测
R6-05 | R6 | 环氧酚醛 | AZ088 | 0.06 | 助剂 | 其他 | 实测
R6-05 | R6 | 环氧酚醛 | 正丁醇 | 6.17 | 溶剂 | 其他 | 实测
R6-05 | R6 | 环氧酚醛 | 补加混合液 | 0.28 | 溶剂 | 其他 | 实测
R6-06 | R6 | 环氧酚醛 | IR190 | 66.16 | 树脂 | 环氧 | 实测
R6-06 | R6 | 环氧酚醛 | RF516 | 5.83 | 固化剂 | 酚醛 | 实测
R6-06 | R6 | 环氧酚醛 | RF950 | 5.72 | 固化剂 | 酚醛 | 实测
R6-06 | R6 | 环氧酚醛 | RH601 | 0.3 | 固化剂 | 酚醛 | 实测
R6-06 | R6 | 环氧酚醛 | 住友55754G | 1.83 | 树脂 | 环氧 | 实测
R6-06 | R6 | 环氧酚醛 | 1510蜡 | 0.76 | 助剂 | 其他 | 实测
R6-06 | R6 | 环氧酚醛 | AZ088 | 0.06 | 助剂 | 其他 | 实测
R6-06 | R6 | 环氧酚醛 | 正丁醇 | 4.35 | 溶剂 | 其他 | 实测
R6-06 | R6 | 环氧酚醛 | 补加混合液 | 4.31 | 溶剂 | 其他 | 实测
R6-06 | R6 | 环氧酚醛 | 10%磷酸 | 2.05 | 助剂 | 其他 | 实测
R6-07 | R6 | 环氧酚醛 | IR190 | 66.17 | 树脂 | 环氧 | 实测
R6-07 | R6 | 环氧酚醛 | RF401 | 2.29 | 固化剂 | 酚醛 | 实测
R6-07 | R6 | 环氧酚醛 | RF160 | 11.54 | 固化剂 | 酚醛 | 实测
R6-07 | R6 | 环氧酚醛 | RF516 | 3.02 | 固化剂 | 酚醛 | 实测
R6-07 | R6 | 环氧酚醛 | RF950 | 7.47 | 固化剂 | 酚醛 | 实测
R6-07 | R6 | 环氧酚醛 | 1510蜡 | 4.2 | 助剂 | 其他 | 实测
R6-07 | R6 | 环氧酚醛 | AZ088 | 0.06 | 助剂 | 其他 | 实测
R6-07 | R6 | 环氧酚醛 | 正丁醇 | 12.57 | 溶剂 | 其他 | 实测
R6-07 | R6 | 环氧酚醛 | 补加混合液 | 3.53 | 溶剂 | 其他 | 实测
R6-07 | R6 | 环氧酚醛 | 10%磷酸 | 2.22 | 助剂 | 其他 | 实测
R6-08 | R6 | 环氧酚醛 | IR190 | 66.02 | 树脂 | 环氧 | 实测
R6-08 | R6 | 环氧酚醛 | RF401 | 2.29 | 固化剂 | 酚醛 | 实测
R6-08 | R6 | 环氧酚醛 | RF160 | 8.53 | 固化剂 | 酚醛 | 实测
R6-08 | R6 | 环氧酚醛 | RF516 | 7.21 | 固化剂 | 酚醛 | 实测
R6-08 | R6 | 环氧酚醛 | RF950 | 7.13 | 固化剂 | 酚醛 | 实测
R6-08 | R6 | 环氧酚醛 | 1510蜡 | 0.88 | 助剂 | 其他 | 实测
R6-08 | R6 | 环氧酚醛 | AZ088 | 0.06 | 助剂 | 其他 | 实测
R6-08 | R6 | 环氧酚醛 | 正丁醇 | 0.4 | 溶剂 | 其他 | 实测
R6-08 | R6 | 环氧酚醛 | 补加混合液 | 17.16 | 溶剂 | 其他 | 实测
R6-09 | R6 | 环氧酚醛 | IR190 | 65.98 | 树脂 | 环氧 | 实测
R6-09 | R6 | 环氧酚醛 | RF160 | 3.6 | 固化剂 | 酚醛 | 实测
R6-09 | R6 | 环氧酚醛 | IR809 | 0.57 | 树脂 | 环氧 | 实测
R6-09 | R6 | 环氧酚醛 | RF516 | 8.26 | 固化剂 | 酚醛 | 实测
R6-09 | R6 | 环氧酚醛 | RF950 | 7.55 | 固化剂 | 酚醛 | 实测
R6-09 | R6 | 环氧酚醛 | RF956 | 6.84 | 固化剂 | 酚醛 | 实测
R6-09 | R6 | 环氧酚醛 | 住友55754G | 0.17 | 树脂 | 环氧 | 实测
R6-09 | R6 | 环氧酚醛 | 1510蜡 | 1.39 | 助剂 | 其他 | 实测
R6-09 | R6 | 环氧酚醛 | AZ088 | 0.06 | 助剂 | 其他 | 实测
R6-09 | R6 | 环氧酚醛 | 正丁醇 | 12.22 | 溶剂 | 其他 | 实测
R6-09 | R6 | 环氧酚醛 | 补加混合液 | 3.69 | 溶剂 | 其他 | 实测
R6-09 | R6 | 环氧酚醛 | 10%磷酸 | 0.46 | 助剂 | 其他 | 实测
R6-10 | R6 | 环氧酚醛 | IR190 | 66.05 | 树脂 | 环氧 | 实测
R6-10 | R6 | 环氧酚醛 | RF401 | 3.02 | 固化剂 | 酚醛 | 实测
R6-10 | R6 | 环氧酚醛 | RF160 | 12.54 | 固化剂 | 酚醛 | 实测
R6-10 | R6 | 环氧酚醛 | RF516 | 0.82 | 固化剂 | 酚醛 | 实测
R6-10 | R6 | 环氧酚醛 | RF950 | 5.56 | 固化剂 | 酚醛 | 实测
R6-10 | R6 | 环氧酚醛 | RF956 | 2.48 | 固化剂 | 酚醛 | 实测
R6-10 | R6 | 环氧酚醛 | RH601 | 3.59 | 固化剂 | 酚醛 | 实测
R6-10 | R6 | 环氧酚醛 | 住友55754G | 1.6 | 树脂 | 环氧 | 实测
R6-10 | R6 | 环氧酚醛 | 1510蜡 | 3.79 | 助剂 | 其他 | 实测
R6-10 | R6 | 环氧酚醛 | AZ088 | 0.06 | 助剂 | 其他 | 实测
R6-10 | R6 | 环氧酚醛 | 正丁醇 | 11.2 | 溶剂 | 其他 | 实测
R6-10 | R6 | 环氧酚醛 | 补加混合液 | 10.96 | 溶剂 | 其他 | 实测
R6-10 | R6 | 环氧酚醛 | 10%磷酸 | 3.05 | 助剂 | 其他 | 实测
R6-11 | R6 | 环氧酚醛 | IR190 | 65.86 | 树脂 | 环氧 | 实测
R6-11 | R6 | 环氧酚醛 | RF160 | 7.32 | 固化剂 | 酚醛 | 实测
R6-11 | R6 | 环氧酚醛 | RF516 | 3.27 | 固化剂 | 酚醛 | 实测
R6-11 | R6 | 环氧酚醛 | RF950 | 2.67 | 固化剂 | 酚醛 | 实测
R6-11 | R6 | 环氧酚醛 | RF956 | 8.3 | 固化剂 | 酚醛 | 实测
R6-11 | R6 | 环氧酚醛 | 住友55754G | 1.34 | 树脂 | 环氧 | 实测
R6-11 | R6 | 环氧酚醛 | 1510蜡 | 3.6 | 助剂 | 其他 | 实测
R6-11 | R6 | 环氧酚醛 | AZ088 | 0.06 | 助剂 | 其他 | 实测
R6-11 | R6 | 环氧酚醛 | 正丁醇 | 0.85 | 溶剂 | 其他 | 实测
R6-11 | R6 | 环氧酚醛 | 补加混合液 | 16.8 | 溶剂 | 其他 | 实测
R6-12 | R6 | 环氧酚醛 | IR190 | 65.96 | 树脂 | 环氧 | 实测
R6-12 | R6 | 环氧酚醛 | RF401 | 1.79 | 固化剂 | 酚醛 | 实测
R6-12 | R6 | 环氧酚醛 | RF160 | 13.43 | 固化剂 | 酚醛 | 实测
R6-12 | R6 | 环氧酚醛 | IR809 | 0.7 | 树脂 | 环氧 | 实测
R6-12 | R6 | 环氧酚醛 | RF516 | 5.7 | 固化剂 | 酚醛 | 实测
R6-12 | R6 | 环氧酚醛 | RH601 | 2.22 | 固化剂 | 酚醛 | 实测
R6-12 | R6 | 环氧酚醛 | 住友55754G | 0.82 | 树脂 | 环氧 | 实测
R6-12 | R6 | 环氧酚醛 | 1510蜡 | 3.49 | 助剂 | 其他 | 实测
R6-12 | R6 | 环氧酚醛 | AZ088 | 0.06 | 助剂 | 其他 | 实测
R6-12 | R6 | 环氧酚醛 | 正丁醇 | 3.74 | 溶剂 | 其他 | 实测
R6-12 | R6 | 环氧酚醛 | 补加混合液 | 14.62 | 溶剂 | 其他 | 实测
R6-12 | R6 | 环氧酚醛 | 10%磷酸 | 2.06 | 助剂 | 其他 | 实测
R6-13 | R6 | 环氧酚醛 | IR190 | 65.95 | 树脂 | 环氧 | 实测
R6-13 | R6 | 环氧酚醛 | RF401 | 2.96 | 固化剂 | 酚醛 | 实测
R6-13 | R6 | 环氧酚醛 | RF160 | 13.05 | 固化剂 | 酚醛 | 实测
R6-13 | R6 | 环氧酚醛 | IR809 | 0.68 | 树脂 | 环氧 | 实测
R6-13 | R6 | 环氧酚醛 | RF950 | 2.4 | 固化剂 | 酚醛 | 实测
R6-13 | R6 | 环氧酚醛 | 住友55754G | 0.34 | 树脂 | 环氧 | 实测
R6-13 | R6 | 环氧酚醛 | 1510蜡 | 1.12 | 助剂 | 其他 | 实测
R6-13 | R6 | 环氧酚醛 | AZ088 | 0.06 | 助剂 | 其他 | 实测
R6-13 | R6 | 环氧酚醛 | 正丁醇 | 10.53 | 溶剂 | 其他 | 实测
R6-13 | R6 | 环氧酚醛 | 补加混合液 | 6.59 | 溶剂 | 其他 | 实测
R6-13 | R6 | 环氧酚醛 | 10%磷酸 | 0.21 | 助剂 | 其他 | 实测
R6-14 | R6 | 环氧酚醛 | IR190 | 66.02 | 树脂 | 环氧 | 实测
R6-14 | R6 | 环氧酚醛 | RF401 | 2.72 | 固化剂 | 酚醛 | 实测
R6-14 | R6 | 环氧酚醛 | RF160 | 11.69 | 固化剂 | 酚醛 | 实测
R6-14 | R6 | 环氧酚醛 | IR809 | 0.39 | 树脂 | 环氧 | 实测
R6-14 | R6 | 环氧酚醛 | RH601 | 0.89 | 固化剂 | 酚醛 | 实测
R6-14 | R6 | 环氧酚醛 | 1510蜡 | 2.1 | 助剂 | 其他 | 实测
R6-14 | R6 | 环氧酚醛 | AZ088 | 0.06 | 助剂 | 其他 | 实测
R6-14 | R6 | 环氧酚醛 | 正丁醇 | 3.39 | 溶剂 | 其他 | 实测
R6-14 | R6 | 环氧酚醛 | 补加混合液 | 10.24 | 溶剂 | 其他 | 实测
R6-14 | R6 | 环氧酚醛 | 10%磷酸 | 1.97 | 助剂 | 其他 | 实测
R6-15 | R6 | 环氧酚醛 | IR190 | 66.01 | 树脂 | 环氧 | 实测
R6-15 | R6 | 环氧酚醛 | RF401 | 2.8 | 固化剂 | 酚醛 | 实测
R6-15 | R6 | 环氧酚醛 | IR809 | 0.4 | 树脂 | 环氧 | 实测
R6-15 | R6 | 环氧酚醛 | RF956 | 6.41 | 固化剂 | 酚醛 | 实测
R6-15 | R6 | 环氧酚醛 | RH601 | 1.05 | 固化剂 | 酚醛 | 实测
R6-15 | R6 | 环氧酚醛 | 住友55754G | 1.88 | 树脂 | 环氧 | 实测
R6-15 | R6 | 环氧酚醛 | 1510蜡 | 0.93 | 助剂 | 其他 | 实测
R6-15 | R6 | 环氧酚醛 | AZ088 | 0.06 | 助剂 | 其他 | 实测
R6-15 | R6 | 环氧酚醛 | 正丁醇 | 3.76 | 溶剂 | 其他 | 实测
R6-15 | R6 | 环氧酚醛 | 补加混合液 | 5.81 | 溶剂 | 其他 | 实测
R6-15 | R6 | 环氧酚醛 | 10%磷酸 | 2.2 | 助剂 | 其他 | 实测
R6-16 | R6 | 环氧酚醛 | IR190 | 66.12 | 树脂 | 环氧 | 实测
R6-16 | R6 | 环氧酚醛 | RF401 | 3 | 固化剂 | 酚醛 | 实测
R6-16 | R6 | 环氧酚醛 | RF160 | 12.38 | 固化剂 | 酚醛 | 实测
R6-16 | R6 | 环氧酚醛 | IR809 | 0.5 | 树脂 | 环氧 | 实测
R6-16 | R6 | 环氧酚醛 | RF516 | 2.55 | 固化剂 | 酚醛 | 实测
R6-16 | R6 | 环氧酚醛 | RF950 | 3.5 | 固化剂 | 酚醛 | 实测
R6-16 | R6 | 环氧酚醛 | RF956 | 4.23 | 固化剂 | 酚醛 | 实测
R6-16 | R6 | 环氧酚醛 | RH601 | 3.83 | 固化剂 | 酚醛 | 实测
R6-16 | R6 | 环氧酚醛 | 住友55754G | 1.05 | 树脂 | 环氧 | 实测
R6-16 | R6 | 环氧酚醛 | 1510蜡 | 3.47 | 助剂 | 其他 | 实测
R6-16 | R6 | 环氧酚醛 | AZ088 | 0.06 | 助剂 | 其他 | 实测
R6-16 | R6 | 环氧酚醛 | 正丁醇 | 12.66 | 溶剂 | 其他 | 实测
R6-16 | R6 | 环氧酚醛 | 补加混合液 | 12.51 | 溶剂 | 其他 | 实测
R7-01 | R7 | 环氧酚醛 | IR190 | 66.05 | 树脂 | 环氧 | 实测
R7-01 | R7 | 环氧酚醛 | RF401 | 2.08 | 固化剂 | 酚醛 | 实测
R7-01 | R7 | 环氧酚醛 | RF160 | 0.17 | 固化剂 | 酚醛 | 实测
R7-01 | R7 | 环氧酚醛 | IR809 | 0.25 | 树脂 | 环氧 | 实测
R7-01 | R7 | 环氧酚醛 | RF516 | 6.28 | 固化剂 | 酚醛 | 实测
R7-01 | R7 | 环氧酚醛 | RF950 | 6.22 | 固化剂 | 酚醛 | 实测
R7-01 | R7 | 环氧酚醛 | RH601 | 0.22 | 固化剂 | 酚醛 | 实测
R7-01 | R7 | 环氧酚醛 | 住友55754G | 0.32 | 树脂 | 环氧 | 实测
R7-01 | R7 | 环氧酚醛 | 1510蜡 | 2.83 | 助剂 | 其他 | 实测
R7-01 | R7 | 环氧酚醛 | AZ088 | 0.06 | 助剂 | 其他 | 实测
R7-01 | R7 | 环氧酚醛 | 正丁醇 | 5.25 | 溶剂 | 其他 | 实测
R7-01 | R7 | 环氧酚醛 | 补加混合液 | 2.89 | 溶剂 | 其他 | 实测
R7-01 | R7 | 环氧酚醛 | 10%磷酸 | 1.09 | 助剂 | 其他 | 实测
R7-02 | R7 | 环氧酚醛 | IR190 | 66 | 树脂 | 环氧 | 实测
R7-02 | R7 | 环氧酚醛 | RF401 | 2.33 | 固化剂 | 酚醛 | 实测
R7-02 | R7 | 环氧酚醛 | IR809 | 0.06 | 树脂 | 环氧 | 实测
R7-02 | R7 | 环氧酚醛 | RF516 | 6.36 | 固化剂 | 酚醛 | 实测
R7-02 | R7 | 环氧酚醛 | RF950 | 6.89 | 固化剂 | 酚醛 | 实测
R7-02 | R7 | 环氧酚醛 | RF956 | 4.37 | 固化剂 | 酚醛 | 实测
R7-02 | R7 | 环氧酚醛 | RH601 | 0.09 | 固化剂 | 酚醛 | 实测
R7-02 | R7 | 环氧酚醛 | 住友55754G | 0.54 | 树脂 | 环氧 | 实测
R7-02 | R7 | 环氧酚醛 | 1510蜡 | 2.82 | 助剂 | 其他 | 实测
R7-02 | R7 | 环氧酚醛 | AZ088 | 0.06 | 助剂 | 其他 | 实测
R7-02 | R7 | 环氧酚醛 | 正丁醇 | 2.86 | 溶剂 | 其他 | 实测
R7-02 | R7 | 环氧酚醛 | 补加混合液 | 7.92 | 溶剂 | 其他 | 实测
R7-02 | R7 | 环氧酚醛 | 10%磷酸 | 2.3 | 助剂 | 其他 | 实测
R7-03 | R7 | 环氧酚醛 | IR190 | 66.06 | 树脂 | 环氧 | 实测
R7-03 | R7 | 环氧酚醛 | RF160 | 3.55 | 固化剂 | 酚醛 | 实测
R7-03 | R7 | 环氧酚醛 | RF516 | 7.29 | 固化剂 | 酚醛 | 实测
R7-03 | R7 | 环氧酚醛 | RF950 | 7.36 | 固化剂 | 酚醛 | 实测
R7-03 | R7 | 环氧酚醛 | RF956 | 2.29 | 固化剂 | 酚醛 | 实测
R7-03 | R7 | 环氧酚醛 | RH601 | 0.1 | 固化剂 | 酚醛 | 实测
R7-03 | R7 | 环氧酚醛 | 住友55754G | 0.57 | 树脂 | 环氧 | 实测
R7-03 | R7 | 环氧酚醛 | 1510蜡 | 0.82 | 助剂 | 其他 | 实测
R7-03 | R7 | 环氧酚醛 | AZ088 | 0.06 | 助剂 | 其他 | 实测
R7-03 | R7 | 环氧酚醛 | 正丁醇 | 7.56 | 溶剂 | 其他 | 实测
R7-03 | R7 | 环氧酚醛 | 补加混合液 | 5.52 | 溶剂 | 其他 | 实测
R7-03 | R7 | 环氧酚醛 | 10%磷酸 | 0.93 | 助剂 | 其他 | 实测
R7-04 | R7 | 环氧酚醛 | IR190 | 66.05 | 树脂 | 环氧 | 实测
R7-04 | R7 | 环氧酚醛 | RF160 | 2.13 | 固化剂 | 酚醛 | 实测
R7-04 | R7 | 环氧酚醛 | IR809 | 0.67 | 树脂 | 环氧 | 实测
R7-04 | R7 | 环氧酚醛 | RF516 | 7.29 | 固化剂 | 酚醛 | 实测
R7-04 | R7 | 环氧酚醛 | RF950 | 7.02 | 固化剂 | 酚醛 | 实测
R7-04 | R7 | 环氧酚醛 | RF956 | 3.81 | 固化剂 | 酚醛 | 实测
R7-04 | R7 | 环氧酚醛 | RH601 | 0.32 | 固化剂 | 酚醛 | 实测
R7-04 | R7 | 环氧酚醛 | 住友55754G | 0.93 | 树脂 | 环氧 | 实测
R7-04 | R7 | 环氧酚醛 | 1510蜡 | 1.85 | 助剂 | 其他 | 实测
R7-04 | R7 | 环氧酚醛 | AZ088 | 0.06 | 助剂 | 其他 | 实测
R7-04 | R7 | 环氧酚醛 | 正丁醇 | 9.74 | 溶剂 | 其他 | 实测
R7-04 | R7 | 环氧酚醛 | 补加混合液 | 1.93 | 溶剂 | 其他 | 实测
R7-04 | R7 | 环氧酚醛 | 10%磷酸 | 1.19 | 助剂 | 其他 | 实测
R7-16 | R7 | 环氧酚醛 | IR190 | 66.04 | 树脂 | 环氧 | 实测
R7-16 | R7 | 环氧酚醛 | RF401 | 1.29 | 固化剂 | 酚醛 | 实测
R7-16 | R7 | 环氧酚醛 | RF160 | 6.59 | 固化剂 | 酚醛 | 实测
R7-16 | R7 | 环氧酚醛 | IR809 | 0.22 | 树脂 | 环氧 | 实测
R7-16 | R7 | 环氧酚醛 | RF516 | 2.15 | 固化剂 | 酚醛 | 实测
R7-16 | R7 | 环氧酚醛 | RF950 | 2.74 | 固化剂 | 酚醛 | 实测
R7-16 | R7 | 环氧酚醛 | RF956 | 3.31 | 固化剂 | 酚醛 | 实测
R7-16 | R7 | 环氧酚醛 | RH601 | 1.38 | 固化剂 | 酚醛 | 实测
R7-16 | R7 | 环氧酚醛 | 住友55754G | 0.55 | 树脂 | 环氧 | 实测
R7-16 | R7 | 环氧酚醛 | 1510蜡 | 2.04 | 助剂 | 其他 | 实测
R7-16 | R7 | 环氧酚醛 | AZ088 | 0.06 | 助剂 | 其他 | 实测
R7-16 | R7 | 环氧酚醛 | 正丁醇 | 5.84 | 溶剂 | 其他 | 实测
R7-16 | R7 | 环氧酚醛 | 补加混合液 | 7.95 | 溶剂 | 其他 | 实测
R7-16 | R7 | 环氧酚醛 | 10%磷酸 | 1.21 | 助剂 | 其他 | 实测
R8-01 | R8 | 环氧酚醛 | IR190 | 66.34 | 树脂 | 环氧 | 实测
R8-01 | R8 | 环氧酚醛 | RF160 | 13.02 | 固化剂 | 酚醛 | 实测
R8-01 | R8 | 环氧酚醛 | IR809 | 0.41 | 树脂 | 环氧 | 实测
R8-01 | R8 | 环氧酚醛 | RF950 | 7.83 | 固化剂 | 酚醛 | 实测
R8-01 | R8 | 环氧酚醛 | RF956 | 3.11 | 固化剂 | 酚醛 | 实测
R8-01 | R8 | 环氧酚醛 | RH601 | 2.79 | 固化剂 | 酚醛 | 实测
R8-01 | R8 | 环氧酚醛 | 1510蜡 | 2.37 | 助剂 | 其他 | 实测
R8-01 | R8 | 环氧酚醛 | AZ088 | 0.06 | 助剂 | 其他 | 实测
R8-01 | R8 | 环氧酚醛 | 正丁醇 | 1.8 | 溶剂 | 其他 | 实测
R8-01 | R8 | 环氧酚醛 | 补加混合液 | 19.4 | 溶剂 | 其他 | 实测
R8-02 | R8 | 环氧酚醛 | IR190 | 65.73 | 树脂 | 环氧 | 实测
R8-02 | R8 | 环氧酚醛 | RF160 | 7.59 | 固化剂 | 酚醛 | 实测
R8-02 | R8 | 环氧酚醛 | IR809 | 0.25 | 树脂 | 环氧 | 实测
R8-02 | R8 | 环氧酚醛 | RF516 | 0.88 | 固化剂 | 酚醛 | 实测
R8-02 | R8 | 环氧酚醛 | RF950 | 2.92 | 固化剂 | 酚醛 | 实测
R8-02 | R8 | 环氧酚醛 | RF956 | 7.98 | 固化剂 | 酚醛 | 实测
R8-02 | R8 | 环氧酚醛 | 住友55754G | 1.71 | 树脂 | 环氧 | 实测
R8-02 | R8 | 环氧酚醛 | 1510蜡 | 0.92 | 助剂 | 其他 | 实测
R8-02 | R8 | 环氧酚醛 | AZ088 | 0.06 | 助剂 | 其他 | 实测
R8-02 | R8 | 环氧酚醛 | 正丁醇 | 12 | 溶剂 | 其他 | 实测
R8-02 | R8 | 环氧酚醛 | 补加混合液 | 3.67 | 溶剂 | 其他 | 实测
R8-02 | R8 | 环氧酚醛 | 10%磷酸 | 2.42 | 助剂 | 其他 | 实测
R8-03 | R8 | 环氧酚醛 | IR190 | 66.04 | 树脂 | 环氧 | 实测
R8-03 | R8 | 环氧酚醛 | RF401 | 2.08 | 固化剂 | 酚醛 | 实测
R8-03 | R8 | 环氧酚醛 | RF160 | 3.61 | 固化剂 | 酚醛 | 实测
R8-03 | R8 | 环氧酚醛 | IR809 | 0.6 | 树脂 | 环氧 | 实测
R8-03 | R8 | 环氧酚醛 | RF516 | 2.42 | 固化剂 | 酚醛 | 实测
R8-03 | R8 | 环氧酚醛 | RH601 | 3.41 | 固化剂 | 酚醛 | 实测
R8-03 | R8 | 环氧酚醛 | 1510蜡 | 0.71 | 助剂 | 其他 | 实测
R8-03 | R8 | 环氧酚醛 | AZ088 | 0.06 | 助剂 | 其他 | 实测
R8-03 | R8 | 环氧酚醛 | 正丁醇 | 0.13 | 溶剂 | 其他 | 实测
R8-03 | R8 | 环氧酚醛 | 补加混合液 | 10.45 | 溶剂 | 其他 | 实测
R8-03 | R8 | 环氧酚醛 | 10%磷酸 | 0.37 | 助剂 | 其他 | 实测
R8-04 | R8 | 环氧酚醛 | IR190 | 66.01 | 树脂 | 环氧 | 实测
R8-04 | R8 | 环氧酚醛 | RF401 | 0.47 | 固化剂 | 酚醛 | 实测
R8-04 | R8 | 环氧酚醛 | RF160 | 13.27 | 固化剂 | 酚醛 | 实测
R8-04 | R8 | 环氧酚醛 | RF950 | 2.39 | 固化剂 | 酚醛 | 实测
R8-04 | R8 | 环氧酚醛 | RH601 | 0.12 | 固化剂 | 酚醛 | 实测
R8-04 | R8 | 环氧酚醛 | 1510蜡 | 2.21 | 助剂 | 其他 | 实测
R8-04 | R8 | 环氧酚醛 | AZ088 | 0.06 | 助剂 | 其他 | 实测
R8-04 | R8 | 环氧酚醛 | 正丁醇 | 10.74 | 溶剂 | 其他 | 实测
R8-04 | R8 | 环氧酚醛 | 补加混合液 | 2.79 | 溶剂 | 其他 | 实测
R8-04 | R8 | 环氧酚醛 | 10%磷酸 | 0.2 | 助剂 | 其他 | 实测
R8-05 | R8 | 环氧酚醛 | IR190 | 66.09 | 树脂 | 环氧 | 实测
R8-05 | R8 | 环氧酚醛 | RF401 | 3.03 | 固化剂 | 酚醛 | 实测
R8-05 | R8 | 环氧酚醛 | RF160 | 11.81 | 固化剂 | 酚醛 | 实测
R8-05 | R8 | 环氧酚醛 | IR809 | 0.51 | 树脂 | 环氧 | 实测
R8-05 | R8 | 环氧酚醛 | RF516 | 0.6 | 固化剂 | 酚醛 | 实测
R8-05 | R8 | 环氧酚醛 | RF950 | 6.09 | 固化剂 | 酚醛 | 实测
R8-05 | R8 | 环氧酚醛 | RH601 | 3.58 | 固化剂 | 酚醛 | 实测
R8-05 | R8 | 环氧酚醛 | 1510蜡 | 1.14 | 助剂 | 其他 | 实测
R8-05 | R8 | 环氧酚醛 | AZ088 | 0.06 | 助剂 | 其他 | 实测
R8-05 | R8 | 环氧酚醛 | 正丁醇 | 11.2 | 溶剂 | 其他 | 实测
R8-05 | R8 | 环氧酚醛 | 补加混合液 | 7.76 | 溶剂 | 其他 | 实测
R8-05 | R8 | 环氧酚醛 | 10%磷酸 | 2.98 | 助剂 | 其他 | 实测
R8-06 | R8 | 环氧酚醛 | IR190 | 66.26 | 树脂 | 环氧 | 实测
R8-06 | R8 | 环氧酚醛 | RF401 | 2.03 | 固化剂 | 酚醛 | 实测
R8-06 | R8 | 环氧酚醛 | RF160 | 9.33 | 固化剂 | 酚醛 | 实测
R8-06 | R8 | 环氧酚醛 | IR809 | 0.6 | 树脂 | 环氧 | 实测
R8-06 | R8 | 环氧酚醛 | RF950 | 7.39 | 固化剂 | 酚醛 | 实测
R8-06 | R8 | 环氧酚醛 | RF956 | 3.51 | 固化剂 | 酚醛 | 实测
R8-06 | R8 | 环氧酚醛 | 1510蜡 | 3.47 | 助剂 | 其他 | 实测
R8-06 | R8 | 环氧酚醛 | AZ088 | 0.06 | 助剂 | 其他 | 实测
R8-06 | R8 | 环氧酚醛 | 正丁醇 | 10.42 | 溶剂 | 其他 | 实测
R8-06 | R8 | 环氧酚醛 | 补加混合液 | 3.67 | 溶剂 | 其他 | 实测
R8-06 | R8 | 环氧酚醛 | 10%磷酸 | 2.8 | 助剂 | 其他 | 实测
R8-07 | R8 | 环氧酚醛 | IR190 | 66.07 | 树脂 | 环氧 | 实测
R8-07 | R8 | 环氧酚醛 | RF401 | 0.56 | 固化剂 | 酚醛 | 实测
R8-07 | R8 | 环氧酚醛 | RF160 | 14.82 | 固化剂 | 酚醛 | 实测
R8-07 | R8 | 环氧酚醛 | IR809 | 0.36 | 树脂 | 环氧 | 实测
R8-07 | R8 | 环氧酚醛 | RF956 | 2.03 | 固化剂 | 酚醛 | 实测
R8-07 | R8 | 环氧酚醛 | 1510蜡 | 1.89 | 助剂 | 其他 | 实测
R8-07 | R8 | 环氧酚醛 | AZ088 | 0.06 | 助剂 | 其他 | 实测
R8-07 | R8 | 环氧酚醛 | 正丁醇 | 2.25 | 溶剂 | 其他 | 实测
R8-07 | R8 | 环氧酚醛 | 补加混合液 | 12.62 | 溶剂 | 其他 | 实测
R8-07 | R8 | 环氧酚醛 | 10%磷酸 | 2.52 | 助剂 | 其他 | 实测
R8-08 | R8 | 环氧酚醛 | IR190 | 65.97 | 树脂 | 环氧 | 实测
R8-08 | R8 | 环氧酚醛 | RF401 | 1.45 | 固化剂 | 酚醛 | 实测
R8-08 | R8 | 环氧酚醛 | RF160 | 14.36 | 固化剂 | 酚醛 | 实测
R8-08 | R8 | 环氧酚醛 | IR809 | 0.38 | 树脂 | 环氧 | 实测
R8-08 | R8 | 环氧酚醛 | RF516 | 2.63 | 固化剂 | 酚醛 | 实测
R8-08 | R8 | 环氧酚醛 | RF956 | 1.74 | 固化剂 | 酚醛 | 实测
R8-08 | R8 | 环氧酚醛 | RH601 | 3.36 | 固化剂 | 酚醛 | 实测
R8-08 | R8 | 环氧酚醛 | 住友55754G | 1.71 | 树脂 | 环氧 | 实测
R8-08 | R8 | 环氧酚醛 | 1510蜡 | 1.58 | 助剂 | 其他 | 实测
R8-08 | R8 | 环氧酚醛 | AZ088 | 0.06 | 助剂 | 其他 | 实测
R8-08 | R8 | 环氧酚醛 | 正丁醇 | 12.06 | 溶剂 | 其他 | 实测
R8-08 | R8 | 环氧酚醛 | 补加混合液 | 11.6 | 溶剂 | 其他 | 实测
R8-09 | R8 | 环氧酚醛 | IR190 | 66.31 | 树脂 | 环氧 | 实测
R8-09 | R8 | 环氧酚醛 | RF401 | 2.84 | 固化剂 | 酚醛 | 实测
R8-09 | R8 | 环氧酚醛 | RF160 | 11.54 | 固化剂 | 酚醛 | 实测
R8-09 | R8 | 环氧酚醛 | IR809 | 0.34 | 树脂 | 环氧 | 实测
R8-09 | R8 | 环氧酚醛 | RF516 | 4.88 | 固化剂 | 酚醛 | 实测
R8-09 | R8 | 环氧酚醛 | RF950 | 0.94 | 固化剂 | 酚醛 | 实测
R8-09 | R8 | 环氧酚醛 | RF956 | 2.09 | 固化剂 | 酚醛 | 实测
R8-09 | R8 | 环氧酚醛 | RH601 | 2.28 | 固化剂 | 酚醛 | 实测
R8-09 | R8 | 环氧酚醛 | 住友55754G | 1.55 | 树脂 | 环氧 | 实测
R8-09 | R8 | 环氧酚醛 | 1510蜡 | 0.94 | 助剂 | 其他 | 实测
R8-09 | R8 | 环氧酚醛 | AZ088 | 0.06 | 助剂 | 其他 | 实测
R8-09 | R8 | 环氧酚醛 | 正丁醇 | 2.8 | 溶剂 | 其他 | 实测
R8-09 | R8 | 环氧酚醛 | 补加混合液 | 18.2 | 溶剂 | 其他 | 实测
R8-09 | R8 | 环氧酚醛 | 10%磷酸 | 3.09 | 助剂 | 其他 | 实测
R8-10 | R8 | 环氧酚醛 | IR190 | 66.23 | 树脂 | 环氧 | 实测
R8-10 | R8 | 环氧酚醛 | RF160 | 12.09 | 固化剂 | 酚醛 | 实测
R8-10 | R8 | 环氧酚醛 | IR809 | 0.4 | 树脂 | 环氧 | 实测
R8-10 | R8 | 环氧酚醛 | RF516 | 7.37 | 固化剂 | 酚醛 | 实测
R8-10 | R8 | 环氧酚醛 | RH601 | 3.74 | 固化剂 | 酚醛 | 实测
R8-10 | R8 | 环氧酚醛 | 1510蜡 | 2.4 | 助剂 | 其他 | 实测
R8-10 | R8 | 环氧酚醛 | AZ088 | 0.06 | 助剂 | 其他 | 实测
R8-10 | R8 | 环氧酚醛 | 正丁醇 | 2.4 | 溶剂 | 其他 | 实测
R8-10 | R8 | 环氧酚醛 | 补加混合液 | 16.2 | 溶剂 | 其他 | 实测
R8-10 | R8 | 环氧酚醛 | 10%磷酸 | 2.83 | 助剂 | 其他 | 实测
R8-11 | R8 | 环氧酚醛 | IR190 | 66.23 | 树脂 | 环氧 | 实测
R8-11 | R8 | 环氧酚醛 | RF401 | 0.59 | 固化剂 | 酚醛 | 实测
R8-11 | R8 | 环氧酚醛 | IR809 | 0.11 | 树脂 | 环氧 | 实测
R8-11 | R8 | 环氧酚醛 | RF516 | 8.86 | 固化剂 | 酚醛 | 实测
R8-11 | R8 | 环氧酚醛 | RF956 | 0.84 | 固化剂 | 酚醛 | 实测
R8-11 | R8 | 环氧酚醛 | RH601 | 3.98 | 固化剂 | 酚醛 | 实测
R8-11 | R8 | 环氧酚醛 | 1510蜡 | 1 | 助剂 | 其他 | 实测
R8-11 | R8 | 环氧酚醛 | AZ088 | 0.06 | 助剂 | 其他 | 实测
R8-11 | R8 | 环氧酚醛 | 正丁醇 | 8.26 | 溶剂 | 其他 | 实测
R8-11 | R8 | 环氧酚醛 | 补加混合液 | 1.1 | 溶剂 | 其他 | 实测
R8-11 | R8 | 环氧酚醛 | 10%磷酸 | 3.43 | 助剂 | 其他 | 实测
R8-12 | R8 | 环氧酚醛 | IR190 | 66.01 | 树脂 | 环氧 | 实测
R8-12 | R8 | 环氧酚醛 | RF401 | 1.87 | 固化剂 | 酚醛 | 实测
R8-12 | R8 | 环氧酚醛 | RF160 | 10.5 | 固化剂 | 酚醛 | 实测
R8-12 | R8 | 环氧酚醛 | IR809 | 0.77 | 树脂 | 环氧 | 实测
R8-12 | R8 | 环氧酚醛 | RF950 | 1.45 | 固化剂 | 酚醛 | 实测
R8-12 | R8 | 环氧酚醛 | RF956 | 7.41 | 固化剂 | 酚醛 | 实测
R8-12 | R8 | 环氧酚醛 | RH601 | 1.53 | 固化剂 | 酚醛 | 实测
R8-12 | R8 | 环氧酚醛 | 住友55754G | 1.44 | 树脂 | 环氧 | 实测
R8-12 | R8 | 环氧酚醛 | 1510蜡 | 3.79 | 助剂 | 其他 | 实测
R8-12 | R8 | 环氧酚醛 | AZ088 | 0.06 | 助剂 | 其他 | 实测
R8-12 | R8 | 环氧酚醛 | 正丁醇 | 11.67 | 溶剂 | 其他 | 实测
R8-12 | R8 | 环氧酚醛 | 补加混合液 | 9.28 | 溶剂 | 其他 | 实测
R8-12 | R8 | 环氧酚醛 | 10%磷酸 | 0.27 | 助剂 | 其他 | 实测
R8-13 | R8 | 环氧酚醛 | IR190 | 66.03 | 树脂 | 环氧 | 实测
R8-13 | R8 | 环氧酚醛 | RF516 | 5.46 | 固化剂 | 酚醛 | 实测
R8-13 | R8 | 环氧酚醛 | RF956 | 1.28 | 固化剂 | 酚醛 | 实测
R8-13 | R8 | 环氧酚醛 | RH601 | 3.8 | 固化剂 | 酚醛 | 实测
R8-13 | R8 | 环氧酚醛 | 住友55754G | 0.94 | 树脂 | 环氧 | 实测
R8-13 | R8 | 环氧酚醛 | 1510蜡 | 2.83 | 助剂 | 其他 | 实测
R8-13 | R8 | 环氧酚醛 | AZ088 | 0.06 | 助剂 | 其他 | 实测
R8-13 | R8 | 环氧酚醛 | 正丁醇 | 1.48 | 溶剂 | 其他 | 实测
R8-13 | R8 | 环氧酚醛 | 补加混合液 | 7.6 | 溶剂 | 其他 | 实测
R8-13 | R8 | 环氧酚醛 | 10%磷酸 | 0.32 | 助剂 | 其他 | 实测
R8-14 | R8 | 环氧酚醛 | IR190 | 66 | 树脂 | 环氧 | 实测
R8-14 | R8 | 环氧酚醛 | RF401 | 0.8 | 固化剂 | 酚醛 | 实测
R8-14 | R8 | 环氧酚醛 | RF160 | 13.62 | 固化剂 | 酚醛 | 实测
R8-14 | R8 | 环氧酚醛 | IR809 | 0.4 | 树脂 | 环氧 | 实测
R8-14 | R8 | 环氧酚醛 | RF516 | 7.73 | 固化剂 | 酚醛 | 实测
R8-14 | R8 | 环氧酚醛 | RF956 | 0.39 | 固化剂 | 酚醛 | 实测
R8-14 | R8 | 环氧酚醛 | RH601 | 2.93 | 固化剂 | 酚醛 | 实测
R8-14 | R8 | 环氧酚醛 | 1510蜡 | 3.51 | 助剂 | 其他 | 实测
R8-14 | R8 | 环氧酚醛 | AZ088 | 0.06 | 助剂 | 其他 | 实测
R8-14 | R8 | 环氧酚醛 | 正丁醇 | 12.41 | 溶剂 | 其他 | 实测
R8-14 | R8 | 环氧酚醛 | 补加混合液 | 9.8 | 溶剂 | 其他 | 实测
R8-15 | R8 | 环氧酚醛 | IR190 | 66.07 | 树脂 | 环氧 | 实测
R8-15 | R8 | 环氧酚醛 | RF401 | 3.12 | 固化剂 | 酚醛 | 实测
R8-15 | R8 | 环氧酚醛 | RF160 | 6.19 | 固化剂 | 酚醛 | 实测
R8-15 | R8 | 环氧酚醛 | IR809 | 0.7 | 树脂 | 环氧 | 实测
R8-15 | R8 | 环氧酚醛 | RF516 | 5.75 | 固化剂 | 酚醛 | 实测
R8-15 | R8 | 环氧酚醛 | RH601 | 0.35 | 固化剂 | 酚醛 | 实测
R8-15 | R8 | 环氧酚醛 | 1510蜡 | 1.79 | 助剂 | 其他 | 实测
R8-15 | R8 | 环氧酚醛 | AZ088 | 0.06 | 助剂 | 其他 | 实测
R8-15 | R8 | 环氧酚醛 | 正丁醇 | 5.53 | 溶剂 | 其他 | 实测
R8-15 | R8 | 环氧酚醛 | 补加混合液 | 8.51 | 溶剂 | 其他 | 实测
R8-15 | R8 | 环氧酚醛 | 10%磷酸 | 0.67 | 助剂 | 其他 | 实测
R8-16 | R8 | 环氧酚醛 | IR190 | 66.22 | 树脂 | 环氧 | 实测
R8-16 | R8 | 环氧酚醛 | RF401 | 2.81 | 固化剂 | 酚醛 | 实测
R8-16 | R8 | 环氧酚醛 | IR809 | 0.32 | 树脂 | 环氧 | 实测
R8-16 | R8 | 环氧酚醛 | RF516 | 6.18 | 固化剂 | 酚醛 | 实测
R8-16 | R8 | 环氧酚醛 | RF950 | 5.9 | 固化剂 | 酚醛 | 实测
R8-16 | R8 | 环氧酚醛 | RF956 | 1.81 | 固化剂 | 酚醛 | 实测
R8-16 | R8 | 环氧酚醛 | 住友55754G | 0.3 | 树脂 | 环氧 | 实测
R8-16 | R8 | 环氧酚醛 | 1510蜡 | 1.32 | 助剂 | 其他 | 实测
R8-16 | R8 | 环氧酚醛 | AZ088 | 0.06 | 助剂 | 其他 | 实测
R8-16 | R8 | 环氧酚醛 | 正丁醇 | 4.84 | 溶剂 | 其他 | 实测
R8-16 | R8 | 环氧酚醛 | 补加混合液 | 4.12 | 溶剂 | 其他 | 实测
R8-16 | R8 | 环氧酚醛 | 10%磷酸 | 1.41 | 助剂 | 其他 | 实测
R9-01 | R9 | 环氧酚醛 | IR190 | 66 | 树脂 | 环氧 | 实测
R9-01 | R9 | 环氧酚醛 | RF401 | 2.31 | 固化剂 | 酚醛 | 实测
R9-01 | R9 | 环氧酚醛 | RF160 | 12.28 | 固化剂 | 酚醛 | 实测
R9-01 | R9 | 环氧酚醛 | IR809 | 0.67 | 树脂 | 环氧 | 实测
R9-01 | R9 | 环氧酚醛 | RF516 | 5.57 | 固化剂 | 酚醛 | 实测
R9-01 | R9 | 环氧酚醛 | RH601 | 3.59 | 固化剂 | 酚醛 | 实测
R9-01 | R9 | 环氧酚醛 | 1510蜡 | 1.16 | 助剂 | 其他 | 实测
R9-01 | R9 | 环氧酚醛 | AZ088 | 0.06 | 助剂 | 其他 | 实测
R9-01 | R9 | 环氧酚醛 | 正丁醇 | 2.58 | 溶剂 | 其他 | 实测
R9-01 | R9 | 环氧酚醛 | 补加混合液 | 19.09 | 溶剂 | 其他 | 实测
R9-02 | R9 | 环氧酚醛 | IR190 | 66.18 | 树脂 | 环氧 | 实测
R9-02 | R9 | 环氧酚醛 | RF160 | 8.43 | 固化剂 | 酚醛 | 实测
R9-02 | R9 | 环氧酚醛 | IR809 | 0.41 | 树脂 | 环氧 | 实测
R9-02 | R9 | 环氧酚醛 | RF950 | 7.99 | 固化剂 | 酚醛 | 实测
R9-02 | R9 | 环氧酚醛 | RF956 | 7.88 | 固化剂 | 酚醛 | 实测
R9-02 | R9 | 环氧酚醛 | 1510蜡 | 1.81 | 助剂 | 其他 | 实测
R9-02 | R9 | 环氧酚醛 | AZ088 | 0.06 | 助剂 | 其他 | 实测
R9-02 | R9 | 环氧酚醛 | 正丁醇 | 11.45 | 溶剂 | 其他 | 实测
R9-02 | R9 | 环氧酚醛 | 补加混合液 | 4.18 | 溶剂 | 其他 | 实测
R9-02 | R9 | 环氧酚醛 | 10%磷酸 | 2.61 | 助剂 | 其他 | 实测
R9-03 | R9 | 环氧酚醛 | IR190 | 66.16 | 树脂 | 环氧 | 实测
R9-03 | R9 | 环氧酚醛 | RF401 | 0.57 | 固化剂 | 酚醛 | 实测
R9-03 | R9 | 环氧酚醛 | RF160 | 8.19 | 固化剂 | 酚醛 | 实测
R9-03 | R9 | 环氧酚醛 | IR809 | 0.63 | 树脂 | 环氧 | 实测
R9-03 | R9 | 环氧酚醛 | RF516 | 7.94 | 固化剂 | 酚醛 | 实测
R9-03 | R9 | 环氧酚醛 | RH601 | 2.79 | 固化剂 | 酚醛 | 实测
R9-03 | R9 | 环氧酚醛 | 1510蜡 | 1.36 | 助剂 | 其他 | 实测
R9-03 | R9 | 环氧酚醛 | AZ088 | 0.06 | 助剂 | 其他 | 实测
R9-03 | R9 | 环氧酚醛 | 正丁醇 | 12.57 | 溶剂 | 其他 | 实测
R9-03 | R9 | 环氧酚醛 | 补加混合液 | 2.38 | 溶剂 | 其他 | 实测
R9-03 | R9 | 环氧酚醛 | 10%磷酸 | 2.7 | 助剂 | 其他 | 实测
R9-04 | R9 | 环氧酚醛 | IR190 | 66.09 | 树脂 | 环氧 | 实测
R9-04 | R9 | 环氧酚醛 | RF401 | 0.3 | 固化剂 | 酚醛 | 实测
R9-04 | R9 | 环氧酚醛 | RF160 | 14.58 | 固化剂 | 酚醛 | 实测
R9-04 | R9 | 环氧酚醛 | RF516 | 1.71 | 固化剂 | 酚醛 | 实测
R9-04 | R9 | 环氧酚醛 | RF956 | 0.26 | 固化剂 | 酚醛 | 实测
R9-04 | R9 | 环氧酚醛 | 1510蜡 | 2.42 | 助剂 | 其他 | 实测
R9-04 | R9 | 环氧酚醛 | AZ088 | 0.06 | 助剂 | 其他 | 实测
R9-04 | R9 | 环氧酚醛 | 正丁醇 | 10.32 | 溶剂 | 其他 | 实测
R9-04 | R9 | 环氧酚醛 | 补加混合液 | 5.02 | 溶剂 | 其他 | 实测
R9-05 | R9 | 环氧酚醛 | IR190 | 65.99 | 树脂 | 环氧 | 实测
R9-05 | R9 | 环氧酚醛 | RF401 | 2.99 | 固化剂 | 酚醛 | 实测
R9-05 | R9 | 环氧酚醛 | RF160 | 13.32 | 固化剂 | 酚醛 | 实测
R9-05 | R9 | 环氧酚醛 | IR809 | 0.3 | 树脂 | 环氧 | 实测
R9-05 | R9 | 环氧酚醛 | RF950 | 5.54 | 固化剂 | 酚醛 | 实测
R9-05 | R9 | 环氧酚醛 | 住友55754G | 1.48 | 树脂 | 环氧 | 实测
R9-05 | R9 | 环氧酚醛 | 1510蜡 | 0.88 | 助剂 | 其他 | 实测
R9-05 | R9 | 环氧酚醛 | AZ088 | 0.06 | 助剂 | 其他 | 实测
R9-05 | R9 | 环氧酚醛 | 正丁醇 | 4.75 | 溶剂 | 其他 | 实测
R9-05 | R9 | 环氧酚醛 | 补加混合液 | 12.8 | 溶剂 | 其他 | 实测
R9-05 | R9 | 环氧酚醛 | 10%磷酸 | 2.79 | 助剂 | 其他 | 实测
R9-06 | R9 | 环氧酚醛 | IR190 | 65.94 | 树脂 | 环氧 | 实测
R9-06 | R9 | 环氧酚醛 | RF160 | 13.25 | 固化剂 | 酚醛 | 实测
R9-06 | R9 | 环氧酚醛 | IR809 | 0.19 | 树脂 | 环氧 | 实测
R9-06 | R9 | 环氧酚醛 | RF950 | 3.81 | 固化剂 | 酚醛 | 实测
R9-06 | R9 | 环氧酚醛 | RF956 | 5.14 | 固化剂 | 酚醛 | 实测
R9-06 | R9 | 环氧酚醛 | 1510蜡 | 1.96 | 助剂 | 其他 | 实测
R9-06 | R9 | 环氧酚醛 | AZ088 | 0.06 | 助剂 | 其他 | 实测
R9-06 | R9 | 环氧酚醛 | 正丁醇 | 0.31 | 溶剂 | 其他 | 实测
R9-06 | R9 | 环氧酚醛 | 补加混合液 | 18.24 | 溶剂 | 其他 | 实测
R9-07 | R9 | 环氧酚醛 | IR190 | 65.91 | 树脂 | 环氧 | 实测
R9-07 | R9 | 环氧酚醛 | RF401 | 0.88 | 固化剂 | 酚醛 | 实测
R9-07 | R9 | 环氧酚醛 | RF160 | 6.49 | 固化剂 | 酚醛 | 实测
R9-07 | R9 | 环氧酚醛 | IR809 | 0.21 | 树脂 | 环氧 | 实测
R9-07 | R9 | 环氧酚醛 | RH601 | 4.01 | 固化剂 | 酚醛 | 实测
R9-07 | R9 | 环氧酚醛 | 1510蜡 | 0.91 | 助剂 | 其他 | 实测
R9-07 | R9 | 环氧酚醛 | AZ088 | 0.06 | 助剂 | 其他 | 实测
R9-07 | R9 | 环氧酚醛 | 正丁醇 | 6.1 | 溶剂 | 其他 | 实测
R9-07 | R9 | 环氧酚醛 | 补加混合液 | 5.1 | 溶剂 | 其他 | 实测
R9-08 | R9 | 环氧酚醛 | IR190 | 65.97 | 树脂 | 环氧 | 实测
R9-08 | R9 | 环氧酚醛 | RF401 | 0.88 | 固化剂 | 酚醛 | 实测
R9-08 | R9 | 环氧酚醛 | RF160 | 11.43 | 固化剂 | 酚醛 | 实测
R9-08 | R9 | 环氧酚醛 | RF516 | 2.22 | 固化剂 | 酚醛 | 实测
R9-08 | R9 | 环氧酚醛 | RF950 | 6.16 | 固化剂 | 酚醛 | 实测
R9-08 | R9 | 环氧酚醛 | RF956 | 3.99 | 固化剂 | 酚醛 | 实测
R9-08 | R9 | 环氧酚醛 | RH601 | 4.18 | 固化剂 | 酚醛 | 实测
R9-08 | R9 | 环氧酚醛 | 1510蜡 | 0.99 | 助剂 | 其他 | 实测
R9-08 | R9 | 环氧酚醛 | AZ088 | 0.06 | 助剂 | 其他 | 实测
R9-08 | R9 | 环氧酚醛 | 正丁醇 | 3.71 | 溶剂 | 其他 | 实测
R9-08 | R9 | 环氧酚醛 | 补加混合液 | 17.12 | 溶剂 | 其他 | 实测
R9-08 | R9 | 环氧酚醛 | 10%磷酸 | 3.13 | 助剂 | 其他 | 实测
R9-09 | R9 | 环氧酚醛 | IR190 | 66.07 | 树脂 | 环氧 | 实测
R9-09 | R9 | 环氧酚醛 | RF160 | 13.64 | 固化剂 | 酚醛 | 实测
R9-09 | R9 | 环氧酚醛 | IR809 | 0.5 | 树脂 | 环氧 | 实测
R9-09 | R9 | 环氧酚醛 | RF950 | 6.84 | 固化剂 | 酚醛 | 实测
R9-09 | R9 | 环氧酚醛 | RH601 | 3.49 | 固化剂 | 酚醛 | 实测
R9-09 | R9 | 环氧酚醛 | 住友55754G | 1.44 | 树脂 | 环氧 | 实测
R9-09 | R9 | 环氧酚醛 | 1510蜡 | 1.59 | 助剂 | 其他 | 实测
R9-09 | R9 | 环氧酚醛 | AZ088 | 0.06 | 助剂 | 其他 | 实测
R9-09 | R9 | 环氧酚醛 | 正丁醇 | 11.99 | 溶剂 | 其他 | 实测
R9-09 | R9 | 环氧酚醛 | 补加混合液 | 8.87 | 溶剂 | 其他 | 实测
R9-09 | R9 | 环氧酚醛 | 10%磷酸 | 0.47 | 助剂 | 其他 | 实测
R9-10 | R9 | 环氧酚醛 | IR190 | 66.05 | 树脂 | 环氧 | 实测
R9-10 | R9 | 环氧酚醛 | RF401 | 1.58 | 固化剂 | 酚醛 | 实测
R9-10 | R9 | 环氧酚醛 | RF160 | 8.7 | 固化剂 | 酚醛 | 实测
R9-10 | R9 | 环氧酚醛 | RF516 | 1.62 | 固化剂 | 酚醛 | 实测
R9-10 | R9 | 环氧酚醛 | RF950 | 5.74 | 固化剂 | 酚醛 | 实测
R9-10 | R9 | 环氧酚醛 | RF956 | 4.99 | 固化剂 | 酚醛 | 实测
R9-10 | R9 | 环氧酚醛 | RH601 | 2.41 | 固化剂 | 酚醛 | 实测
R9-10 | R9 | 环氧酚醛 | 住友55754G | 1.6 | 树脂 | 环氧 | 实测
R9-10 | R9 | 环氧酚醛 | 1510蜡 | 3.78 | 助剂 | 其他 | 实测
R9-10 | R9 | 环氧酚醛 | AZ088 | 0.06 | 助剂 | 其他 | 实测
R9-10 | R9 | 环氧酚醛 | 正丁醇 | 8.5 | 溶剂 | 其他 | 实测
R9-10 | R9 | 环氧酚醛 | 补加混合液 | 10.15 | 溶剂 | 其他 | 实测
R9-10 | R9 | 环氧酚醛 | 10%磷酸 | 3.02 | 助剂 | 其他 | 实测
R9-11 | R9 | 环氧酚醛 | IR190 | 66.14 | 树脂 | 环氧 | 实测
R9-11 | R9 | 环氧酚醛 | RF401 | 0.41 | 固化剂 | 酚醛 | 实测
R9-11 | R9 | 环氧酚醛 | RF160 | 12.69 | 固化剂 | 酚醛 | 实测
R9-11 | R9 | 环氧酚醛 | RF950 | 6.94 | 固化剂 | 酚醛 | 实测
R9-11 | R9 | 环氧酚醛 | 1510蜡 | 0.92 | 助剂 | 其他 | 实测
R9-11 | R9 | 环氧酚醛 | AZ088 | 0.06 | 助剂 | 其他 | 实测
R9-11 | R9 | 环氧酚醛 | 正丁醇 | 9.95 | 溶剂 | 其他 | 实测
R9-11 | R9 | 环氧酚醛 | 补加混合液 | 3.68 | 溶剂 | 其他 | 实测
R9-11 | R9 | 环氧酚醛 | 10%磷酸 | 2.63 | 助剂 | 其他 | 实测
R9-12 | R9 | 环氧酚醛 | IR190 | 66.04 | 树脂 | 环氧 | 实测
R9-12 | R9 | 环氧酚醛 | RF160 | 12.89 | 固化剂 | 酚醛 | 实测
R9-12 | R9 | 环氧酚醛 | IR809 | 0.63 | 树脂 | 环氧 | 实测
R9-12 | R9 | 环氧酚醛 | RF950 | 1.61 | 固化剂 | 酚醛 | 实测
R9-12 | R9 | 环氧酚醛 | RH601 | 0.36 | 固化剂 | 酚醛 | 实测
R9-12 | R9 | 环氧酚醛 | 住友55754G | 1.51 | 树脂 | 环氧 | 实测
R9-12 | R9 | 环氧酚醛 | 1510蜡 | 2.4 | 助剂 | 其他 | 实测
R9-12 | R9 | 环氧酚醛 | AZ088 | 0.06 | 助剂 | 其他 | 实测
R9-12 | R9 | 环氧酚醛 | 正丁醇 | 12.5 | 溶剂 | 其他 | 实测
R9-12 | R9 | 环氧酚醛 | 补加混合液 | 0.51 | 溶剂 | 其他 | 实测
R9-12 | R9 | 环氧酚醛 | 10%磷酸 | 2.55 | 助剂 | 其他 | 实测
R9-13 | R9 | 环氧酚醛 | IR190 | 65.98 | 树脂 | 环氧 | 实测
R9-13 | R9 | 环氧酚醛 | RF516 | 1.75 | 固化剂 | 酚醛 | 实测
R9-13 | R9 | 环氧酚醛 | RF950 | 8.34 | 固化剂 | 酚醛 | 实测
R9-13 | R9 | 环氧酚醛 | RF956 | 8.37 | 固化剂 | 酚醛 | 实测
R9-13 | R9 | 环氧酚醛 | RH601 | 2.23 | 固化剂 | 酚醛 | 实测
R9-13 | R9 | 环氧酚醛 | 住友55754G | 1.5 | 树脂 | 环氧 | 实测
R9-13 | R9 | 环氧酚醛 | 1510蜡 | 0.93 | 助剂 | 其他 | 实测
R9-13 | R9 | 环氧酚醛 | AZ088 | 0.06 | 助剂 | 其他 | 实测
R9-13 | R9 | 环氧酚醛 | 正丁醇 | 8.67 | 溶剂 | 其他 | 实测
R9-13 | R9 | 环氧酚醛 | 补加混合液 | 4.39 | 溶剂 | 其他 | 实测
R9-13 | R9 | 环氧酚醛 | 10%磷酸 | 2.41 | 助剂 | 其他 | 实测
R9-14 | R9 | 环氧酚醛 | IR190 | 66.26 | 树脂 | 环氧 | 实测
R9-14 | R9 | 环氧酚醛 | RF160 | 11.13 | 固化剂 | 酚醛 | 实测
R9-14 | R9 | 环氧酚醛 | IR809 | 0.7 | 树脂 | 环氧 | 实测
R9-14 | R9 | 环氧酚醛 | RF950 | 7.35 | 固化剂 | 酚醛 | 实测
R9-14 | R9 | 环氧酚醛 | RF956 | 1.41 | 固化剂 | 酚醛 | 实测
R9-14 | R9 | 环氧酚醛 | RH601 | 3.38 | 固化剂 | 酚醛 | 实测
R9-14 | R9 | 环氧酚醛 | 1510蜡 | 3.55 | 助剂 | 其他 | 实测
R9-14 | R9 | 环氧酚醛 | AZ088 | 0.06 | 助剂 | 其他 | 实测
R9-14 | R9 | 环氧酚醛 | 正丁醇 | 2.02 | 溶剂 | 其他 | 实测
R9-14 | R9 | 环氧酚醛 | 补加混合液 | 15.33 | 溶剂 | 其他 | 实测
R9-14 | R9 | 环氧酚醛 | 10%磷酸 | 0.71 | 助剂 | 其他 | 实测
R9-15 | R9 | 环氧酚醛 | IR190 | 65.99 | 树脂 | 环氧 | 实测
R9-15 | R9 | 环氧酚醛 | RF401 | 1.59 | 固化剂 | 酚醛 | 实测
R9-15 | R9 | 环氧酚醛 | RF160 | 9.78 | 固化剂 | 酚醛 | 实测
R9-15 | R9 | 环氧酚醛 | RF516 | 2.51 | 固化剂 | 酚醛 | 实测
R9-15 | R9 | 环氧酚醛 | RF950 | 3.82 | 固化剂 | 酚醛 | 实测
R9-15 | R9 | 环氧酚醛 | RH601 | 0.41 | 固化剂 | 酚醛 | 实测
R9-15 | R9 | 环氧酚醛 | 住友55754G | 1.81 | 树脂 | 环氧 | 实测
R9-15 | R9 | 环氧酚醛 | 1510蜡 | 3.11 | 助剂 | 其他 | 实测
R9-15 | R9 | 环氧酚醛 | AZ088 | 0.06 | 助剂 | 其他 | 实测
R9-15 | R9 | 环氧酚醛 | 正丁醇 | 1.38 | 溶剂 | 其他 | 实测
R9-15 | R9 | 环氧酚醛 | 补加混合液 | 14.53 | 溶剂 | 其他 | 实测
R9-16 | R9 | 环氧酚醛 | IR190 | 65.99 | 树脂 | 环氧 | 实测
R9-16 | R9 | 环氧酚醛 | RF401 | 1.85 | 固化剂 | 酚醛 | 实测
R9-16 | R9 | 环氧酚醛 | RF160 | 8.73 | 固化剂 | 酚醛 | 实测
R9-16 | R9 | 环氧酚醛 | IR809 | 0.7 | 树脂 | 环氧 | 实测
R9-16 | R9 | 环氧酚醛 | RF516 | 0.74 | 固化剂 | 酚醛 | 实测
R9-16 | R9 | 环氧酚醛 | RF956 | 7.22 | 固化剂 | 酚醛 | 实测
R9-16 | R9 | 环氧酚醛 | 住友55754G | 1.91 | 树脂 | 环氧 | 实测
R9-16 | R9 | 环氧酚醛 | 1510蜡 | 3.42 | 助剂 | 其他 | 实测
R9-16 | R9 | 环氧酚醛 | AZ088 | 0.06 | 助剂 | 其他 | 实测
R9-16 | R9 | 环氧酚醛 | 正丁醇 | 1.14 | 溶剂 | 其他 | 实测
R9-16 | R9 | 环氧酚醛 | 补加混合液 | 15.16 | 溶剂 | 其他 | 实测
R9-16 | R9 | 环氧酚醛 | 10%磷酸 | 2.55 | 助剂 | 其他 | 实测
R9-17 | R9 | 环氧酚醛 | IR190 | 66.04 | 树脂 | 环氧 | 实测
R9-17 | R9 | 环氧酚醛 | RF160 | 3.67 | 固化剂 | 酚醛 | 实测
R9-17 | R9 | 环氧酚醛 | IR809 | 0.84 | 树脂 | 环氧 | 实测
R9-17 | R9 | 环氧酚醛 | RF516 | 6.91 | 固化剂 | 酚醛 | 实测
R9-17 | R9 | 环氧酚醛 | RF950 | 14.68 | 固化剂 | 酚醛 | 实测
R9-17 | R9 | 环氧酚醛 | RH601 | 3.99 | 固化剂 | 酚醛 | 实测
R9-17 | R9 | 环氧酚醛 | 住友55754G | 1.79 | 树脂 | 环氧 | 实测
R9-17 | R9 | 环氧酚醛 | 1510蜡 | 1.41 | 助剂 | 其他 | 实测
R9-17 | R9 | 环氧酚醛 | AZ088 | 0.06 | 助剂 | 其他 | 实测
R9-17 | R9 | 环氧酚醛 | 正丁醇 | 5.83 | 溶剂 | 其他 | 实测
R9-17 | R9 | 环氧酚醛 | 补加混合液 | 16.49 | 溶剂 | 其他 | 实测
R9-18 | R9 | 环氧酚醛 | IR190 | 66.22 | 树脂 | 环氧 | 实测
R9-18 | R9 | 环氧酚醛 | RF160 | 8.64 | 固化剂 | 酚醛 | 实测
R9-18 | R9 | 环氧酚醛 | RF516 | 4.55 | 固化剂 | 酚醛 | 实测
R9-18 | R9 | 环氧酚醛 | RF950 | 9.64 | 固化剂 | 酚醛 | 实测
R9-18 | R9 | 环氧酚醛 | 住友55754G | 1.84 | 树脂 | 环氧 | 实测
R9-18 | R9 | 环氧酚醛 | 1510蜡 | 2.66 | 助剂 | 其他 | 实测
R9-18 | R9 | 环氧酚醛 | AZ088 | 0.06 | 助剂 | 其他 | 实测
R9-18 | R9 | 环氧酚醛 | 正丁醇 | 12.2 | 溶剂 | 其他 | 实测
R9-18 | R9 | 环氧酚醛 | 补加混合液 | 5.26 | 溶剂 | 其他 | 实测
R9-19 | R9 | 环氧酚醛 | IR190 | 66.03 | 树脂 | 环氧 | 实测
R9-19 | R9 | 环氧酚醛 | RF401 | 0.8 | 固化剂 | 酚醛 | 实测
R9-19 | R9 | 环氧酚醛 | RF160 | 12.01 | 固化剂 | 酚醛 | 实测
R9-19 | R9 | 环氧酚醛 | IR809 | 0.52 | 树脂 | 环氧 | 实测
R9-19 | R9 | 环氧酚醛 | RF516 | 2.55 | 固化剂 | 酚醛 | 实测
R9-19 | R9 | 环氧酚醛 | RH601 | 2.26 | 固化剂 | 酚醛 | 实测
R9-19 | R9 | 环氧酚醛 | 住友55754G | 0.72 | 树脂 | 环氧 | 实测
R9-19 | R9 | 环氧酚醛 | 1510蜡 | 1.52 | 助剂 | 其他 | 实测
R9-19 | R9 | 环氧酚醛 | AZ088 | 0.06 | 助剂 | 其他 | 实测
R9-19 | R9 | 环氧酚醛 | 正丁醇 | 9.21 | 溶剂 | 其他 | 实测
R9-19 | R9 | 环氧酚醛 | 补加混合液 | 6.46 | 溶剂 | 其他 | 实测
R9-19 | R9 | 环氧酚醛 | 10%磷酸 | 2 | 助剂 | 其他 | 实测
R9-20 | R9 | 环氧酚醛 | IR190 | 66.12 | 树脂 | 环氧 | 实测
R9-20 | R9 | 环氧酚醛 | IR809 | 0.22 | 树脂 | 环氧 | 实测
R9-20 | R9 | 环氧酚醛 | RF516 | 3.45 | 固化剂 | 酚醛 | 实测
R9-20 | R9 | 环氧酚醛 | RF950 | 6.36 | 固化剂 | 酚醛 | 实测
R9-20 | R9 | 环氧酚醛 | RH601 | 1.66 | 固化剂 | 酚醛 | 实测
R9-20 | R9 | 环氧酚醛 | 住友55754G | 0.22 | 树脂 | 环氧 | 实测
R9-20 | R9 | 环氧酚醛 | 1510蜡 | 2.45 | 助剂 | 其他 | 实测
R9-20 | R9 | 环氧酚醛 | AZ088 | 0.06 | 助剂 | 其他 | 实测
R9-20 | R9 | 环氧酚醛 | 正丁醇 | 5.45 | 溶剂 | 其他 | 实测
R9-20 | R9 | 环氧酚醛 | 补加混合液 | 0.73 | 溶剂 | 其他 | 实测
R9-20 | R9 | 环氧酚醛 | 10%磷酸 | 1.29 | 助剂 | 其他 | 实测
R10-01 | R10 | 环氧酚醛 | IR190 | 66.03 | 树脂 | 环氧 | 实测
R10-01 | R10 | 环氧酚醛 | RF401 | 0.45 | 固化剂 | 酚醛 | 实测
R10-01 | R10 | 环氧酚醛 | RF160 | 14.24 | 固化剂 | 酚醛 | 实测
R10-01 | R10 | 环氧酚醛 | IR809 | 0.63 | 树脂 | 环氧 | 实测
R10-01 | R10 | 环氧酚醛 | RF956 | 1.85 | 固化剂 | 酚醛 | 实测
R10-01 | R10 | 环氧酚醛 | 1510蜡 | 1.06 | 助剂 | 其他 | 实测
R10-01 | R10 | 环氧酚醛 | AZ088 | 0.06 | 助剂 | 其他 | 实测
R10-01 | R10 | 环氧酚醛 | 正丁醇 | 1.42 | 溶剂 | 其他 | 实测
R10-01 | R10 | 环氧酚醛 | 补加混合液 | 14.67 | 溶剂 | 其他 | 实测
R10-02 | R10 | 环氧酚醛 | IR190 | 65.88 | 树脂 | 环氧 | 实测
R10-02 | R10 | 环氧酚醛 | RF401 | 2.21 | 固化剂 | 酚醛 | 实测
R10-02 | R10 | 环氧酚醛 | RF160 | 6.91 | 固化剂 | 酚醛 | 实测
R10-02 | R10 | 环氧酚醛 | RF516 | 1.13 | 固化剂 | 酚醛 | 实测
R10-02 | R10 | 环氧酚醛 | RF950 | 7.5 | 固化剂 | 酚醛 | 实测
R10-02 | R10 | 环氧酚醛 | RH601 | 0.99 | 固化剂 | 酚醛 | 实测
R10-02 | R10 | 环氧酚醛 | 住友55754G | 1.7 | 树脂 | 环氧 | 实测
R10-02 | R10 | 环氧酚醛 | 1510蜡 | 2.9 | 助剂 | 其他 | 实测
R10-02 | R10 | 环氧酚醛 | AZ088 | 0.06 | 助剂 | 其他 | 实测
R10-02 | R10 | 环氧酚醛 | 正丁醇 | 11.74 | 溶剂 | 其他 | 实测
R10-02 | R10 | 环氧酚醛 | 补加混合液 | 1.22 | 溶剂 | 其他 | 实测
R10-02 | R10 | 环氧酚醛 | 10%磷酸 | 2.2 | 助剂 | 其他 | 实测
R10-03 | R10 | 环氧酚醛 | IR190 | 66.21 | 树脂 | 环氧 | 实测
R10-03 | R10 | 环氧酚醛 | RF401 | 1.15 | 固化剂 | 酚醛 | 实测
R10-03 | R10 | 环氧酚醛 | RF160 | 8.4 | 固化剂 | 酚醛 | 实测
R10-03 | R10 | 环氧酚醛 | IR809 | 0.61 | 树脂 | 环氧 | 实测
R10-03 | R10 | 环氧酚醛 | RF950 | 2.82 | 固化剂 | 酚醛 | 实测
R10-03 | R10 | 环氧酚醛 | RF956 | 7.68 | 固化剂 | 酚醛 | 实测
R10-03 | R10 | 环氧酚醛 | RH601 | 3.82 | 固化剂 | 酚醛 | 实测
R10-03 | R10 | 环氧酚醛 | 住友55754G | 0.34 | 树脂 | 环氧 | 实测
R10-03 | R10 | 环氧酚醛 | 1510蜡 | 0.91 | 助剂 | 其他 | 实测
R10-03 | R10 | 环氧酚醛 | AZ088 | 0.06 | 助剂 | 其他 | 实测
R10-03 | R10 | 环氧酚醛 | 正丁醇 | 12.28 | 溶剂 | 其他 | 实测
R10-03 | R10 | 环氧酚醛 | 补加混合液 | 7.77 | 溶剂 | 其他 | 实测
R10-03 | R10 | 环氧酚醛 | 10%磷酸 | 2.95 | 助剂 | 其他 | 实测
R10-04 | R10 | 环氧酚醛 | IR190 | 65.99 | 树脂 | 环氧 | 实测
R10-04 | R10 | 环氧酚醛 | RF160 | 13.28 | 固化剂 | 酚醛 | 实测
R10-04 | R10 | 环氧酚醛 | IR809 | 0.56 | 树脂 | 环氧 | 实测
R10-04 | R10 | 环氧酚醛 | RF950 | 7.35 | 固化剂 | 酚醛 | 实测
R10-04 | R10 | 环氧酚醛 | RH601 | 3.97 | 固化剂 | 酚醛 | 实测
R10-04 | R10 | 环氧酚醛 | 住友55754G | 0.68 | 树脂 | 环氧 | 实测
R10-04 | R10 | 环氧酚醛 | 1510蜡 | 3.69 | 助剂 | 其他 | 实测
R10-04 | R10 | 环氧酚醛 | AZ088 | 0.06 | 助剂 | 其他 | 实测
R10-04 | R10 | 环氧酚醛 | 正丁醇 | 2.88 | 溶剂 | 其他 | 实测
R10-04 | R10 | 环氧酚醛 | 补加混合液 | 17.47 | 溶剂 | 其他 | 实测
R10-05 | R10 | 环氧酚醛 | IR190 | 66.2 | 树脂 | 环氧 | 实测
R10-05 | R10 | 环氧酚醛 | RF401 | 2.77 | 固化剂 | 酚醛 | 实测
R10-05 | R10 | 环氧酚醛 | RF160 | 12.79 | 固化剂 | 酚醛 | 实测
R10-05 | R10 | 环氧酚醛 | RF950 | 5.94 | 固化剂 | 酚醛 | 实测
R10-05 | R10 | 环氧酚醛 | RH601 | 2.49 | 固化剂 | 酚醛 | 实测
R10-05 | R10 | 环氧酚醛 | 1510蜡 | 1.33 | 助剂 | 其他 | 实测
R10-05 | R10 | 环氧酚醛 | AZ088 | 0.06 | 助剂 | 其他 | 实测
R10-05 | R10 | 环氧酚醛 | 正丁醇 | 11 | 溶剂 | 其他 | 实测
R10-05 | R10 | 环氧酚醛 | 补加混合液 | 8.49 | 溶剂 | 其他 | 实测
R10-06 | R10 | 环氧酚醛 | IR190 | 65.9 | 树脂 | 环氧 | 实测
R10-06 | R10 | 环氧酚醛 | RF401 | 1.26 | 固化剂 | 酚醛 | 实测
R10-06 | R10 | 环氧酚醛 | RF160 | 11.3 | 固化剂 | 酚醛 | 实测
R10-06 | R10 | 环氧酚醛 | IR809 | 0.49 | 树脂 | 环氧 | 实测
R10-06 | R10 | 环氧酚醛 | RF950 | 7.87 | 固化剂 | 酚醛 | 实测
R10-06 | R10 | 环氧酚醛 | 住友55754G | 1.73 | 树脂 | 环氧 | 实测
R10-06 | R10 | 环氧酚醛 | 1510蜡 | 1.57 | 助剂 | 其他 | 实测
R10-06 | R10 | 环氧酚醛 | AZ088 | 0.06 | 助剂 | 其他 | 实测
R10-06 | R10 | 环氧酚醛 | 正丁醇 | 0.44 | 溶剂 | 其他 | 实测
R10-06 | R10 | 环氧酚醛 | 补加混合液 | 14.41 | 溶剂 | 其他 | 实测
R10-06 | R10 | 环氧酚醛 | 10%磷酸 | 2.79 | 助剂 | 其他 | 实测
R10-07 | R10 | 环氧酚醛 | IR190 | 66.15 | 树脂 | 环氧 | 实测
R10-07 | R10 | 环氧酚醛 | RF401 | 0.48 | 固化剂 | 酚醛 | 实测
R10-07 | R10 | 环氧酚醛 | RF160 | 14.71 | 固化剂 | 酚醛 | 实测
R10-07 | R10 | 环氧酚醛 | RF516 | 0.69 | 固化剂 | 酚醛 | 实测
R10-07 | R10 | 环氧酚醛 | RH601 | 0.48 | 固化剂 | 酚醛 | 实测
R10-07 | R10 | 环氧酚醛 | 1510蜡 | 1.01 | 助剂 | 其他 | 实测
R10-07 | R10 | 环氧酚醛 | AZ088 | 0.06 | 助剂 | 其他 | 实测
R10-07 | R10 | 环氧酚醛 | 正丁醇 | 11.59 | 溶剂 | 其他 | 实测
R10-07 | R10 | 环氧酚醛 | 补加混合液 | 2.46 | 溶剂 | 其他 | 实测
R10-07 | R10 | 环氧酚醛 | 10%磷酸 | 2.05 | 助剂 | 其他 | 实测
R10-08 | R10 | 环氧酚醛 | IR190 | 66.09 | 树脂 | 环氧 | 实测
R10-08 | R10 | 环氧酚醛 | RF401 | 2.65 | 固化剂 | 酚醛 | 实测
R10-08 | R10 | 环氧酚醛 | RF516 | 6.68 | 固化剂 | 酚醛 | 实测
R10-08 | R10 | 环氧酚醛 | RF950 | 1.05 | 固化剂 | 酚醛 | 实测
R10-08 | R10 | 环氧酚醛 | RF956 | 8.19 | 固化剂 | 酚醛 | 实测
R10-08 | R10 | 环氧酚醛 | RH601 | 3.78 | 固化剂 | 酚醛 | 实测
R10-08 | R10 | 环氧酚醛 | 住友55754G | 1.65 | 树脂 | 环氧 | 实测
R10-08 | R10 | 环氧酚醛 | 1510蜡 | 3.59 | 助剂 | 其他 | 实测
R10-08 | R10 | 环氧酚醛 | AZ088 | 0.06 | 助剂 | 其他 | 实测
R10-08 | R10 | 环氧酚醛 | 正丁醇 | 11.34 | 溶剂 | 其他 | 实测
R10-08 | R10 | 环氧酚醛 | 补加混合液 | 5.57 | 溶剂 | 其他 | 实测
R10-08 | R10 | 环氧酚醛 | 10%磷酸 | 2.85 | 助剂 | 其他 | 实测
R10-09 | R10 | 环氧酚醛 | IR190 | 66.04 | 树脂 | 环氧 | 实测
R10-09 | R10 | 环氧酚醛 | RF401 | 2.89 | 固化剂 | 酚醛 | 实测
R10-09 | R10 | 环氧酚醛 | RF160 | 13.43 | 固化剂 | 酚醛 | 实测
R10-09 | R10 | 环氧酚醛 | IR809 | 0.58 | 树脂 | 环氧 | 实测
R10-09 | R10 | 环氧酚醛 | RF516 | 7.75 | 固化剂 | 酚醛 | 实测
R10-09 | R10 | 环氧酚醛 | RH601 | 3.72 | 固化剂 | 酚醛 | 实测
R10-09 | R10 | 环氧酚醛 | 1510蜡 | 0.99 | 助剂 | 其他 | 实测
R10-09 | R10 | 环氧酚醛 | AZ088 | 0.06 | 助剂 | 其他 | 实测
R10-09 | R10 | 环氧酚醛 | 正丁醇 | 11.85 | 溶剂 | 其他 | 实测
R10-09 | R10 | 环氧酚醛 | 补加混合液 | 13.62 | 溶剂 | 其他 | 实测
R10-10 | R10 | 环氧酚醛 | IR190 | 66.01 | 树脂 | 环氧 | 实测
R10-10 | R10 | 环氧酚醛 | RF401 | 3.54 | 固化剂 | 酚醛 | 实测
R10-10 | R10 | 环氧酚醛 | RF160 | 8.4 | 固化剂 | 酚醛 | 实测
R10-10 | R10 | 环氧酚醛 | IR809 | 0.77 | 树脂 | 环氧 | 实测
R10-10 | R10 | 环氧酚醛 | RF950 | 7.7 | 固化剂 | 酚醛 | 实测
R10-10 | R10 | 环氧酚醛 | 住友55754G | 1.72 | 树脂 | 环氧 | 实测
R10-10 | R10 | 环氧酚醛 | 1510蜡 | 0.88 | 助剂 | 其他 | 实测
R10-10 | R10 | 环氧酚醛 | AZ088 | 0.06 | 助剂 | 其他 | 实测
R10-10 | R10 | 环氧酚醛 | 正丁醇 | 12.43 | 溶剂 | 其他 | 实测
R10-10 | R10 | 环氧酚醛 | 补加混合液 | 3.52 | 溶剂 | 其他 | 实测
R10-10 | R10 | 环氧酚醛 | 10%磷酸 | 0.72 | 助剂 | 其他 | 实测
R10-11 | R10 | 环氧酚醛 | IR190 | 65.99 | 树脂 | 环氧 | 实测
R10-11 | R10 | 环氧酚醛 | RF401 | 1.2 | 固化剂 | 酚醛 | 实测
R10-11 | R10 | 环氧酚醛 | RF160 | 8.04 | 固化剂 | 酚醛 | 实测
R10-11 | R10 | 环氧酚醛 | RF950 | 7.66 | 固化剂 | 酚醛 | 实测
R10-11 | R10 | 环氧酚醛 | RF956 | 7.81 | 固化剂 | 酚醛 | 实测
R10-11 | R10 | 环氧酚醛 | 1510蜡 | 2.11 | 助剂 | 其他 | 实测
R10-11 | R10 | 环氧酚醛 | AZ088 | 0.06 | 助剂 | 其他 | 实测
R10-11 | R10 | 环氧酚醛 | 正丁醇 | 3.19 | 溶剂 | 其他 | 实测
R10-11 | R10 | 环氧酚醛 | 补加混合液 | 12.75 | 溶剂 | 其他 | 实测
R10-11 | R10 | 环氧酚醛 | 10%磷酸 | 2.86 | 助剂 | 其他 | 实测
R10-12 | R10 | 环氧酚醛 | IR190 | 66.07 | 树脂 | 环氧 | 实测
R10-12 | R10 | 环氧酚醛 | RF160 | 12.95 | 固化剂 | 酚醛 | 实测
R10-12 | R10 | 环氧酚醛 | IR809 | 0.68 | 树脂 | 环氧 | 实测
R10-12 | R10 | 环氧酚醛 | RF950 | 4.26 | 固化剂 | 酚醛 | 实测
R10-12 | R10 | 环氧酚醛 | RF956 | 1.47 | 固化剂 | 酚醛 | 实测
R10-12 | R10 | 环氧酚醛 | 1510蜡 | 2.54 | 助剂 | 其他 | 实测
R10-12 | R10 | 环氧酚醛 | AZ088 | 0.06 | 助剂 | 其他 | 实测
R10-12 | R10 | 环氧酚醛 | 正丁醇 | 11.47 | 溶剂 | 其他 | 实测
R10-12 | R10 | 环氧酚醛 | 补加混合液 | 3.81 | 溶剂 | 其他 | 实测
R10-13 | R10 | 环氧酚醛 | IR190 | 65.94 | 树脂 | 环氧 | 实测
R10-13 | R10 | 环氧酚醛 | RF401 | 0.54 | 固化剂 | 酚醛 | 实测
R10-13 | R10 | 环氧酚醛 | RF160 | 8.58 | 固化剂 | 酚醛 | 实测
R10-13 | R10 | 环氧酚醛 | RF516 | 6.44 | 固化剂 | 酚醛 | 实测
R10-13 | R10 | 环氧酚醛 | RF950 | 1.24 | 固化剂 | 酚醛 | 实测
R10-13 | R10 | 环氧酚醛 | RH601 | 4.36 | 固化剂 | 酚醛 | 实测
R10-13 | R10 | 环氧酚醛 | 住友55754G | 1.75 | 树脂 | 环氧 | 实测
R10-13 | R10 | 环氧酚醛 | 1510蜡 | 1.21 | 助剂 | 其他 | 实测
R10-13 | R10 | 环氧酚醛 | AZ088 | 0.06 | 助剂 | 其他 | 实测
R10-13 | R10 | 环氧酚醛 | 正丁醇 | 11.72 | 溶剂 | 其他 | 实测
R10-13 | R10 | 环氧酚醛 | 补加混合液 | 4.96 | 溶剂 | 其他 | 实测
R10-13 | R10 | 环氧酚醛 | 10%磷酸 | 2.77 | 助剂 | 其他 | 实测
R10-14 | R10 | 环氧酚醛 | IR190 | 66.21 | 树脂 | 环氧 | 实测
R10-14 | R10 | 环氧酚醛 | RF160 | 12.67 | 固化剂 | 酚醛 | 实测
R10-14 | R10 | 环氧酚醛 | IR809 | 0.1 | 树脂 | 环氧 | 实测
R10-14 | R10 | 环氧酚醛 | RF950 | 6.48 | 固化剂 | 酚醛 | 实测
R10-14 | R10 | 环氧酚醛 | RF956 | 4.32 | 固化剂 | 酚醛 | 实测
R10-14 | R10 | 环氧酚醛 | RH601 | 3.82 | 固化剂 | 酚醛 | 实测
R10-14 | R10 | 环氧酚醛 | 1510蜡 | 1.21 | 助剂 | 其他 | 实测
R10-14 | R10 | 环氧酚醛 | AZ088 | 0.06 | 助剂 | 其他 | 实测
R10-14 | R10 | 环氧酚醛 | 正丁醇 | 5.88 | 溶剂 | 其他 | 实测
R10-14 | R10 | 环氧酚醛 | 补加混合液 | 16.49 | 溶剂 | 其他 | 实测
R10-15 | R10 | 环氧酚醛 | IR190 | 65.98 | 树脂 | 环氧 | 实测
R10-15 | R10 | 环氧酚醛 | RF401 | 3.21 | 固化剂 | 酚醛 | 实测
R10-15 | R10 | 环氧酚醛 | RF516 | 7.68 | 固化剂 | 酚醛 | 实测
R10-15 | R10 | 环氧酚醛 | RF956 | 0.86 | 固化剂 | 酚醛 | 实测
R10-15 | R10 | 环氧酚醛 | RH601 | 3.58 | 固化剂 | 酚醛 | 实测
R10-15 | R10 | 环氧酚醛 | 住友55754G | 1.93 | 树脂 | 环氧 | 实测
R10-15 | R10 | 环氧酚醛 | 1510蜡 | 2.79 | 助剂 | 其他 | 实测
R10-15 | R10 | 环氧酚醛 | AZ088 | 0.06 | 助剂 | 其他 | 实测
R10-15 | R10 | 环氧酚醛 | 正丁醇 | 0.07 | 溶剂 | 其他 | 实测
R10-15 | R10 | 环氧酚醛 | 补加混合液 | 12.69 | 溶剂 | 其他 | 实测
R10-15 | R10 | 环氧酚醛 | 10%磷酸 | 1.71 | 助剂 | 其他 | 实测
R10-16 | R10 | 环氧酚醛 | IR190 | 66.19 | 树脂 | 环氧 | 实测
R10-16 | R10 | 环氧酚醛 | RF401 | 2.97 | 固化剂 | 酚醛 | 实测
R10-16 | R10 | 环氧酚醛 | RF160 | 13.92 | 固化剂 | 酚醛 | 实测
R10-16 | R10 | 环氧酚醛 | RF950 | 6.08 | 固化剂 | 酚醛 | 实测
R10-16 | R10 | 环氧酚醛 | RH601 | 0.9 | 固化剂 | 酚醛 | 实测
R10-16 | R10 | 环氧酚醛 | 1510蜡 | 3.61 | 助剂 | 其他 | 实测
R10-16 | R10 | 环氧酚醛 | AZ088 | 0.06 | 助剂 | 其他 | 实测
R10-16 | R10 | 环氧酚醛 | 正丁醇 | 0.15 | 溶剂 | 其他 | 实测
R10-16 | R10 | 环氧酚醛 | 补加混合液 | 17.05 | 溶剂 | 其他 | 实测
R10-16 | R10 | 环氧酚醛 | 10%磷酸 | 2.65 | 助剂 | 其他 | 实测
R10-17 | R10 | 环氧酚醛 | IR190 | 65.8 | 树脂 | 环氧 | 实测
R10-17 | R10 | 环氧酚醛 | RF401 | 2.42 | 固化剂 | 酚醛 | 实测
R10-17 | R10 | 环氧酚醛 | RF160 | 5.16 | 固化剂 | 酚醛 | 实测
R10-17 | R10 | 环氧酚醛 | IR809 | 0.41 | 树脂 | 环氧 | 实测
R10-17 | R10 | 环氧酚醛 | RF516 | 5.82 | 固化剂 | 酚醛 | 实测
R10-17 | R10 | 环氧酚醛 | RF956 | 8.13 | 固化剂 | 酚醛 | 实测
R10-17 | R10 | 环氧酚醛 | RH601 | 1.39 | 固化剂 | 酚醛 | 实测
R10-17 | R10 | 环氧酚醛 | 住友55754G | 1.67 | 树脂 | 环氧 | 实测
R10-17 | R10 | 环氧酚醛 | 1510蜡 | 0.89 | 助剂 | 其他 | 实测
R10-17 | R10 | 环氧酚醛 | AZ088 | 0.06 | 助剂 | 其他 | 实测
R10-17 | R10 | 环氧酚醛 | 正丁醇 | 1.25 | 溶剂 | 其他 | 实测
R10-17 | R10 | 环氧酚醛 | 补加混合液 | 18.25 | 溶剂 | 其他 | 实测
R10-17 | R10 | 环氧酚醛 | 10%磷酸 | 1.84 | 助剂 | 其他 | 实测
R10-18 | R10 | 环氧酚醛 | IR190 | 65.98 | 树脂 | 环氧 | 实测
R10-18 | R10 | 环氧酚醛 | RF401 | 3.11 | 固化剂 | 酚醛 | 实测
R10-18 | R10 | 环氧酚醛 | RF160 | 3.81 | 固化剂 | 酚醛 | 实测
R10-18 | R10 | 环氧酚醛 | IR809 | 0.4 | 树脂 | 环氧 | 实测
R10-18 | R10 | 环氧酚醛 | RF516 | 7.71 | 固化剂 | 酚醛 | 实测
R10-18 | R10 | 环氧酚醛 | RF956 | 8.23 | 固化剂 | 酚醛 | 实测
R10-18 | R10 | 环氧酚醛 | 住友55754G | 0.31 | 树脂 | 环氧 | 实测
R10-18 | R10 | 环氧酚醛 | 1510蜡 | 3.37 | 助剂 | 其他 | 实测
R10-18 | R10 | 环氧酚醛 | AZ088 | 0.06 | 助剂 | 其他 | 实测
R10-18 | R10 | 环氧酚醛 | 正丁醇 | 8.33 | 溶剂 | 其他 | 实测
R10-18 | R10 | 环氧酚醛 | 补加混合液 | 9.84 | 溶剂 | 其他 | 实测
R10-19 | R10 | 环氧酚醛 | IR190 | 66.05 | 树脂 | 环氧 | 实测
R10-19 | R10 | 环氧酚醛 | RF401 | 1.02 | 固化剂 | 酚醛 | 实测
R10-19 | R10 | 环氧酚醛 | RF160 | 8.1 | 固化剂 | 酚醛 | 实测
R10-19 | R10 | 环氧酚醛 | IR809 | 0.2 | 树脂 | 环氧 | 实测
R10-19 | R10 | 环氧酚醛 | RF516 | 2.2 | 固化剂 | 酚醛 | 实测
R10-19 | R10 | 环氧酚醛 | RH601 | 0.47 | 固化剂 | 酚醛 | 实测
R10-19 | R10 | 环氧酚醛 | 1510蜡 | 2 | 助剂 | 其他 | 实测
R10-19 | R10 | 环氧酚醛 | AZ088 | 0.06 | 助剂 | 其他 | 实测
R10-19 | R10 | 环氧酚醛 | 正丁醇 | 1.94 | 溶剂 | 其他 | 实测
R10-19 | R10 | 环氧酚醛 | 补加混合液 | 7.67 | 溶剂 | 其他 | 实测
R10-19 | R10 | 环氧酚醛 | 10%磷酸 | 0.18 | 助剂 | 其他 | 实测
R10-20 | R10 | 环氧酚醛 | IR190 | 66.12 | 树脂 | 环氧 | 实测
R10-20 | R10 | 环氧酚醛 | RF401 | 2.72 | 固化剂 | 酚醛 | 实测
R10-20 | R10 | 环氧酚醛 | RF160 | 2.4 | 固化剂 | 酚醛 | 实测
R10-20 | R10 | 环氧酚醛 | IR809 | 0.1 | 树脂 | 环氧 | 实测
R10-20 | R10 | 环氧酚醛 | RF950 | 6.83 | 固化剂 | 酚醛 | 实测
R10-20 | R10 | 环氧酚醛 | RH601 | 0.79 | 固化剂 | 酚醛 | 实测
R10-20 | R10 | 环氧酚醛 | 住友55754G | 0.82 | 树脂 | 环氧 | 实测
R10-20 | R10 | 环氧酚醛 | 1510蜡 | 2.73 | 助剂 | 其他 | 实测
R10-20 | R10 | 环氧酚醛 | AZ088 | 0.06 | 助剂 | 其他 | 实测
R10-20 | R10 | 环氧酚醛 | 正丁醇 | 3.28 | 溶剂 | 其他 | 实测
R10-20 | R10 | 环氧酚醛 | 补加混合液 | 4.74 | 溶剂 | 其他 | 实测
R10-20 | R10 | 环氧酚醛 | 10%磷酸 | 1.36 | 助剂 | 其他 | 实测
环氧-配比方案-25.1.13-1 | 环氧-配比方案 | 环氧-配比方案 | TF100 | 29.48 | 树脂 | 乙烯基 | 无标签
环氧-配比方案-25.1.13-1 | 环氧-配比方案 | 环氧-配比方案 | TM004 | 13.52 | 溶剂 | 其他 | 无标签
环氧-配比方案-25.1.13-1 | 环氧-配比方案 | 环氧-配比方案 | AS400 | 5.666 | 树脂 | 丙烯酸 | 无标签
环氧-配比方案-25.1.13-1 | 环氧-配比方案 | 环氧-配比方案 | RX170-140 | 56.64 | 树脂 | 丙烯酸 | 无标签
环氧-配比方案-25.1.13-1 | 环氧-配比方案 | 环氧-配比方案 | 40%50177 | 44.47 | 树脂 | 环氧 | 无标签
环氧-配比方案-25.1.13-1 | 环氧-配比方案 | 环氧-配比方案 | RJ173M | 50 | 树脂 | 聚酯 | 无标签
环氧-配比方案-25.1.13-1 | 环氧-配比方案 | 环氧-配比方案 | RJ561 | 15 | 树脂 | 聚酯 | 无标签
环氧-配比方案-25.1.13-1 | 环氧-配比方案 | 环氧-配比方案 | RY460 | 10 | 颜料 | 其他 | 无标签
环氧-配比方案-25.1.13-1 | 环氧-配比方案 | 环氧-配比方案 | RF516 | 5 | 固化剂 | 酚醛 | 无标签
环氧-配比方案-25.1.13-1 | 环氧-配比方案 | 环氧-配比方案 | RF950 | 5 | 固化剂 | 酚醛 | 无标签
环氧-配比方案-25.1.13-1 | 环氧-配比方案 | 环氧-配比方案 | RA824 | 2 | 助剂 | 其他 | 无标签
环氧-配比方案-25.1.13-1 | 环氧-配比方案 | 环氧-配比方案 | FL208 | 5.4 | 助剂 | 其他 | 无标签
环氧-配比方案-25.1.13-1 | 环氧-配比方案 | 环氧-配比方案 | RA009 | 0.45 | 助剂 | 其他 | 无标签
环氧-配比方案-25.1.13-1 | 环氧-配比方案 | 环氧-配比方案 | IA151 | 6.5 | 树脂 | 丙烯酸 | 无标签
环氧-配比方案-25.1.13-1 | 环氧-配比方案 | 环氧-配比方案 | DMP | 7.5 | 溶剂 | 其他 | 无标签
环氧-配比方案-25.1.13-1 | 环氧-配比方案 | 环氧-配比方案 | MIBK | 7.5 | 溶剂 | 其他 | 无标签
环氧-配比方案-25.1.13-1 | 环氧-配比方案 | 环氧-配比方案 | 10%135 | 2.5 | 助剂 | 其他 | 无标签
环氧-配比方案-25.1.13-1 | 环氧-配比方案 | 环氧-配比方案 | IR842 | 8.82 | 树脂 | 环氧 | 无标签
环氧-配比方案-25.1.13-2 | 环氧-配比方案 | 环氧-配比方案 | TF100 | 29.48 | 树脂 | 乙烯基 | 无标签
环氧-配比方案-25.1.13-2 | 环氧-配比方案 | 环氧-配比方案 | TM004 | 13.52 | 溶剂 | 其他 | 无标签
环氧-配比方案-25.1.13-2 | 环氧-配比方案 | 环氧-配比方案 | AS400 | 5.666 | 树脂 | 丙烯酸 | 无标签
环氧-配比方案-25.1.13-2 | 环氧-配比方案 | 环氧-配比方案 | RX170-140 | 56.64 | 树脂 | 丙烯酸 | 无标签
环氧-配比方案-25.1.13-2 | 环氧-配比方案 | 环氧-配比方案 | 40%50177 | 44.47 | 树脂 | 环氧 | 无标签
环氧-配比方案-25.1.13-2 | 环氧-配比方案 | 环氧-配比方案 | RJ173M | 50 | 树脂 | 聚酯 | 无标签
环氧-配比方案-25.1.13-2 | 环氧-配比方案 | 环氧-配比方案 | RJ561 | 15 | 树脂 | 聚酯 | 无标签
环氧-配比方案-25.1.13-2 | 环氧-配比方案 | 环氧-配比方案 | RY460 | 8.06 | 颜料 | 其他 | 无标签
环氧-配比方案-25.1.13-2 | 环氧-配比方案 | 环氧-配比方案 | RF516 | 5 | 固化剂 | 酚醛 | 无标签
环氧-配比方案-25.1.13-2 | 环氧-配比方案 | 环氧-配比方案 | RF950 | 10 | 固化剂 | 酚醛 | 无标签
环氧-配比方案-25.1.13-2 | 环氧-配比方案 | 环氧-配比方案 | RA824 | 2 | 助剂 | 其他 | 无标签
环氧-配比方案-25.1.13-2 | 环氧-配比方案 | 环氧-配比方案 | FL208 | 5.4 | 助剂 | 其他 | 无标签
环氧-配比方案-25.1.13-2 | 环氧-配比方案 | 环氧-配比方案 | RA009 | 0.45 | 助剂 | 其他 | 无标签
环氧-配比方案-25.1.13-2 | 环氧-配比方案 | 环氧-配比方案 | IA151 | 6.5 | 树脂 | 丙烯酸 | 无标签
环氧-配比方案-25.1.13-2 | 环氧-配比方案 | 环氧-配比方案 | DMP | 7.5 | 溶剂 | 其他 | 无标签
环氧-配比方案-25.1.13-2 | 环氧-配比方案 | 环氧-配比方案 | MIBK | 7.5 | 溶剂 | 其他 | 无标签
环氧-配比方案-25.1.13-2 | 环氧-配比方案 | 环氧-配比方案 | 10%135 | 2.5 | 助剂 | 其他 | 无标签
环氧-配比方案-25.1.13-2 | 环氧-配比方案 | 环氧-配比方案 | IR842 | 8.82 | 树脂 | 环氧 | 无标签
环氧-配比方案-25.1.13-3 | 环氧-配比方案 | 环氧-配比方案 | TF100 | 29.48 | 树脂 | 乙烯基 | 无标签
环氧-配比方案-25.1.13-3 | 环氧-配比方案 | 环氧-配比方案 | TM004 | 13.52 | 溶剂 | 其他 | 无标签
环氧-配比方案-25.1.13-3 | 环氧-配比方案 | 环氧-配比方案 | AS400 | 5.666 | 树脂 | 丙烯酸 | 无标签
环氧-配比方案-25.1.13-3 | 环氧-配比方案 | 环氧-配比方案 | RX170-140 | 56.64 | 树脂 | 丙烯酸 | 无标签
环氧-配比方案-25.1.13-3 | 环氧-配比方案 | 环氧-配比方案 | 40%50177 | 44.47 | 树脂 | 环氧 | 无标签
环氧-配比方案-25.1.13-3 | 环氧-配比方案 | 环氧-配比方案 | RJ173M | 50 | 树脂 | 聚酯 | 无标签
环氧-配比方案-25.1.13-3 | 环氧-配比方案 | 环氧-配比方案 | RJ561 | 15 | 树脂 | 聚酯 | 无标签
环氧-配比方案-25.1.13-3 | 环氧-配比方案 | 环氧-配比方案 | RY460 | 4.46 | 颜料 | 其他 | 无标签
环氧-配比方案-25.1.13-3 | 环氧-配比方案 | 环氧-配比方案 | RF516 | 10 | 固化剂 | 酚醛 | 无标签
环氧-配比方案-25.1.13-3 | 环氧-配比方案 | 环氧-配比方案 | RF950 | 10 | 固化剂 | 酚醛 | 无标签
环氧-配比方案-25.1.13-3 | 环氧-配比方案 | 环氧-配比方案 | FL208 | 5.4 | 助剂 | 其他 | 无标签
环氧-配比方案-25.1.13-3 | 环氧-配比方案 | 环氧-配比方案 | RA009 | 0.45 | 助剂 | 其他 | 无标签
环氧-配比方案-25.1.13-3 | 环氧-配比方案 | 环氧-配比方案 | IA151 | 6.5 | 树脂 | 丙烯酸 | 无标签
环氧-配比方案-25.1.13-3 | 环氧-配比方案 | 环氧-配比方案 | DMP | 7.5 | 溶剂 | 其他 | 无标签
环氧-配比方案-25.1.13-3 | 环氧-配比方案 | 环氧-配比方案 | MIBK | 7.5 | 溶剂 | 其他 | 无标签
环氧-配比方案-25.1.13-3 | 环氧-配比方案 | 环氧-配比方案 | 10%135 | 2.5 | 助剂 | 其他 | 无标签
环氧-配比方案-25.1.13-3 | 环氧-配比方案 | 环氧-配比方案 | IR842 | 8.82 | 树脂 | 环氧 | 无标签
环氧-配比方案-25.1.13-4 | 环氧-配比方案 | 环氧-配比方案 | TF100 | 29.48 | 树脂 | 乙烯基 | 无标签
环氧-配比方案-25.1.13-4 | 环氧-配比方案 | 环氧-配比方案 | TM004 | 13.52 | 溶剂 | 其他 | 无标签
环氧-配比方案-25.1.13-4 | 环氧-配比方案 | 环氧-配比方案 | AS400 | 5.666 | 树脂 | 丙烯酸 | 无标签
环氧-配比方案-25.1.13-4 | 环氧-配比方案 | 环氧-配比方案 | RX170-140 | 56.64 | 树脂 | 丙烯酸 | 无标签
环氧-配比方案-25.1.13-4 | 环氧-配比方案 | 环氧-配比方案 | 40%50177 | 44.47 | 树脂 | 环氧 | 无标签
环氧-配比方案-25.1.13-4 | 环氧-配比方案 | 环氧-配比方案 | RJ173M | 50 | 树脂 | 聚酯 | 无标签
环氧-配比方案-25.1.13-4 | 环氧-配比方案 | 环氧-配比方案 | RJ561 | 15 | 树脂 | 聚酯 | 无标签
环氧-配比方案-25.1.13-4 | 环氧-配比方案 | 环氧-配比方案 | RY460 | 8.06 | 颜料 | 其他 | 无标签
环氧-配比方案-25.1.13-4 | 环氧-配比方案 | 环氧-配比方案 | RF516 | 5 | 固化剂 | 酚醛 | 无标签
环氧-配比方案-25.1.13-4 | 环氧-配比方案 | 环氧-配比方案 | RF950 | 5 | 固化剂 | 酚醛 | 无标签
环氧-配比方案-25.1.13-4 | 环氧-配比方案 | 环氧-配比方案 | FL208 | 5.4 | 助剂 | 其他 | 无标签
环氧-配比方案-25.1.13-4 | 环氧-配比方案 | 环氧-配比方案 | RA009 | 0.45 | 助剂 | 其他 | 无标签
环氧-配比方案-25.1.13-4 | 环氧-配比方案 | 环氧-配比方案 | IA151 | 6.5 | 树脂 | 丙烯酸 | 无标签
环氧-配比方案-25.1.13-4 | 环氧-配比方案 | 环氧-配比方案 | DMP | 7.5 | 溶剂 | 其他 | 无标签
环氧-配比方案-25.1.13-4 | 环氧-配比方案 | 环氧-配比方案 | MIBK | 7.5 | 溶剂 | 其他 | 无标签
环氧-配比方案-25.1.13-4 | 环氧-配比方案 | 环氧-配比方案 | 10%135 | 2.5 | 助剂 | 其他 | 无标签
环氧-配比方案-25.1.13-4 | 环氧-配比方案 | 环氧-配比方案 | IR842 | 8.82 | 树脂 | 环氧 | 无标签
环氧-配比方案-25.1.13-5 | 环氧-配比方案 | 环氧-配比方案 | TF100 | 29.48 | 树脂 | 乙烯基 | 无标签
环氧-配比方案-25.1.13-5 | 环氧-配比方案 | 环氧-配比方案 | TM004 | 13.52 | 溶剂 | 其他 | 无标签
环氧-配比方案-25.1.13-5 | 环氧-配比方案 | 环氧-配比方案 | AS400 | 5.666 | 树脂 | 丙烯酸 | 无标签
环氧-配比方案-25.1.13-5 | 环氧-配比方案 | 环氧-配比方案 | RX170-140 | 56.64 | 树脂 | 丙烯酸 | 无标签
环氧-配比方案-25.1.13-5 | 环氧-配比方案 | 环氧-配比方案 | 40%50177 | 44.47 | 树脂 | 环氧 | 无标签
环氧-配比方案-25.1.13-5 | 环氧-配比方案 | 环氧-配比方案 | RJ173M | 50 | 树脂 | 聚酯 | 无标签
环氧-配比方案-25.1.13-5 | 环氧-配比方案 | 环氧-配比方案 | RJ561 | 15 | 树脂 | 聚酯 | 无标签
环氧-配比方案-25.1.13-5 | 环氧-配比方案 | 环氧-配比方案 | RY460 | 4.46 | 颜料 | 其他 | 无标签
环氧-配比方案-25.1.13-5 | 环氧-配比方案 | 环氧-配比方案 | RF516 | 10 | 固化剂 | 酚醛 | 无标签
环氧-配比方案-25.1.13-5 | 环氧-配比方案 | 环氧-配比方案 | RF950 | 10 | 固化剂 | 酚醛 | 无标签
环氧-配比方案-25.1.13-5 | 环氧-配比方案 | 环氧-配比方案 | FL208 | 5.4 | 助剂 | 其他 | 无标签
环氧-配比方案-25.1.13-5 | 环氧-配比方案 | 环氧-配比方案 | RA009 | 0.45 | 助剂 | 其他 | 无标签
环氧-配比方案-25.1.13-5 | 环氧-配比方案 | 环氧-配比方案 | IA151 | 6.5 | 树脂 | 丙烯酸 | 无标签
环氧-配比方案-25.1.13-5 | 环氧-配比方案 | 环氧-配比方案 | DMP | 7.5 | 溶剂 | 其他 | 无标签
环氧-配比方案-25.1.13-5 | 环氧-配比方案 | 环氧-配比方案 | MIBK | 7.5 | 溶剂 | 其他 | 无标签
环氧-配比方案-25.1.13-5 | 环氧-配比方案 | 环氧-配比方案 | 10%135 | 2.5 | 助剂 | 其他 | 无标签
环氧-配比方案-25.1.13-5 | 环氧-配比方案 | 环氧-配比方案 | IR842 | 8.82 | 树脂 | 环氧 | 无标签
环氧-配比方案-25.1.16-6 | 环氧-配比方案 | 环氧-配比方案 | TF100 | 29.48 | 树脂 | 乙烯基 | 无标签
环氧-配比方案-25.1.16-6 | 环氧-配比方案 | 环氧-配比方案 | TM004 | 13.52 | 溶剂 | 其他 | 无标签
环氧-配比方案-25.1.16-6 | 环氧-配比方案 | 环氧-配比方案 | AS400 | 7.92 | 树脂 | 丙烯酸 | 无标签
环氧-配比方案-25.1.16-6 | 环氧-配比方案 | 环氧-配比方案 | RX170-140 | 56.64 | 树脂 | 丙烯酸 | 无标签
环氧-配比方案-25.1.16-6 | 环氧-配比方案 | 环氧-配比方案 | 40%50177 | 44.47 | 树脂 | 环氧 | 无标签
环氧-配比方案-25.1.16-6 | 环氧-配比方案 | 环氧-配比方案 | RJ173M | 50 | 树脂 | 聚酯 | 无标签
环氧-配比方案-25.1.16-6 | 环氧-配比方案 | 环氧-配比方案 | RJ561 | 15 | 树脂 | 聚酯 | 无标签
环氧-配比方案-25.1.16-6 | 环氧-配比方案 | 环氧-配比方案 | RY460 | 4.03 | 颜料 | 其他 | 无标签
环氧-配比方案-25.1.16-6 | 环氧-配比方案 | 环氧-配比方案 | RF516 | 5 | 固化剂 | 酚醛 | 无标签
环氧-配比方案-25.1.16-6 | 环氧-配比方案 | 环氧-配比方案 | RF950 | 5 | 固化剂 | 酚醛 | 无标签
环氧-配比方案-25.1.16-6 | 环氧-配比方案 | 环氧-配比方案 | RA824 | 1 | 助剂 | 其他 | 无标签
环氧-配比方案-25.1.16-6 | 环氧-配比方案 | 环氧-配比方案 | FL208 | 5.4 | 助剂 | 其他 | 无标签
环氧-配比方案-25.1.16-6 | 环氧-配比方案 | 环氧-配比方案 | RA009 | 0.45 | 助剂 | 其他 | 无标签
环氧-配比方案-25.1.16-6 | 环氧-配比方案 | 环氧-配比方案 | IA151 | 6.5 | 树脂 | 丙烯酸 | 无标签
环氧-配比方案-25.1.16-6 | 环氧-配比方案 | 环氧-配比方案 | DMP | 7.5 | 溶剂 | 其他 | 无标签
环氧-配比方案-25.1.16-6 | 环氧-配比方案 | 环氧-配比方案 | MIBK | 7.5 | 溶剂 | 其他 | 无标签
环氧-配比方案-25.1.16-6 | 环氧-配比方案 | 环氧-配比方案 | 10%135 | 5.3 | 助剂 | 其他 | 无标签
环氧-配比方案-25.1.16-6 | 环氧-配比方案 | 环氧-配比方案 | IR842 | 5 | 树脂 | 环氧 | 无标签
环氧-配比方案-25.1.16-7 | 环氧-配比方案 | 环氧-配比方案 | TF100 | 29.48 | 树脂 | 乙烯基 | 无标签
环氧-配比方案-25.1.16-7 | 环氧-配比方案 | 环氧-配比方案 | TM004 | 13.52 | 溶剂 | 其他 | 无标签
环氧-配比方案-25.1.16-7 | 环氧-配比方案 | 环氧-配比方案 | AS400 | 7.92 | 树脂 | 丙烯酸 | 无标签
环氧-配比方案-25.1.16-7 | 环氧-配比方案 | 环氧-配比方案 | RX170-140 | 56.64 | 树脂 | 丙烯酸 | 无标签
环氧-配比方案-25.1.16-7 | 环氧-配比方案 | 环氧-配比方案 | 40%50177 | 44.47 | 树脂 | 环氧 | 无标签
环氧-配比方案-25.1.16-7 | 环氧-配比方案 | 环氧-配比方案 | RJ173M | 50 | 树脂 | 聚酯 | 无标签
环氧-配比方案-25.1.16-7 | 环氧-配比方案 | 环氧-配比方案 | RJ561 | 15 | 树脂 | 聚酯 | 无标签
环氧-配比方案-25.1.16-7 | 环氧-配比方案 | 环氧-配比方案 | RY460 | 4.03 | 颜料 | 其他 | 无标签
环氧-配比方案-25.1.16-7 | 环氧-配比方案 | 环氧-配比方案 | RF516 | 5 | 固化剂 | 酚醛 | 无标签
环氧-配比方案-25.1.16-7 | 环氧-配比方案 | 环氧-配比方案 | RF950 | 5 | 固化剂 | 酚醛 | 无标签
环氧-配比方案-25.1.16-7 | 环氧-配比方案 | 环氧-配比方案 | FL208 | 5.4 | 助剂 | 其他 | 无标签
环氧-配比方案-25.1.16-7 | 环氧-配比方案 | 环氧-配比方案 | RA009 | 0.45 | 助剂 | 其他 | 无标签
环氧-配比方案-25.1.16-7 | 环氧-配比方案 | 环氧-配比方案 | IA151 | 6.5 | 树脂 | 丙烯酸 | 无标签
环氧-配比方案-25.1.16-7 | 环氧-配比方案 | 环氧-配比方案 | DMP | 7.5 | 溶剂 | 其他 | 无标签
环氧-配比方案-25.1.16-7 | 环氧-配比方案 | 环氧-配比方案 | MIBK | 7.5 | 溶剂 | 其他 | 无标签
环氧-配比方案-25.1.16-7 | 环氧-配比方案 | 环氧-配比方案 | 10%135 | 5.3 | 助剂 | 其他 | 无标签
环氧-配比方案-25.1.16-7 | 环氧-配比方案 | 环氧-配比方案 | IR842 | 5 | 树脂 | 环氧 | 无标签
环氧-配比方案-25.1.16-8 | 环氧-配比方案 | 环氧-配比方案 | TF100 | 29.48 | 树脂 | 乙烯基 | 无标签
环氧-配比方案-25.1.16-8 | 环氧-配比方案 | 环氧-配比方案 | TM004 | 13.52 | 溶剂 | 其他 | 无标签
环氧-配比方案-25.1.16-8 | 环氧-配比方案 | 环氧-配比方案 | AS400 | 7.92 | 树脂 | 丙烯酸 | 无标签
环氧-配比方案-25.1.16-8 | 环氧-配比方案 | 环氧-配比方案 | RX170-140 | 56.64 | 树脂 | 丙烯酸 | 无标签
环氧-配比方案-25.1.16-8 | 环氧-配比方案 | 环氧-配比方案 | 40%50177 | 44.47 | 树脂 | 环氧 | 无标签
环氧-配比方案-25.1.16-8 | 环氧-配比方案 | 环氧-配比方案 | RJ173M | 50 | 树脂 | 聚酯 | 无标签
环氧-配比方案-25.1.16-8 | 环氧-配比方案 | 环氧-配比方案 | RJ561 | 15 | 树脂 | 聚酯 | 无标签
环氧-配比方案-25.1.16-8 | 环氧-配比方案 | 环氧-配比方案 | RY460 | 4.03 | 颜料 | 其他 | 无标签
环氧-配比方案-25.1.16-8 | 环氧-配比方案 | 环氧-配比方案 | RF516 | 5 | 固化剂 | 酚醛 | 无标签
环氧-配比方案-25.1.16-8 | 环氧-配比方案 | 环氧-配比方案 | RF950 | 10 | 固化剂 | 酚醛 | 无标签
环氧-配比方案-25.1.16-8 | 环氧-配比方案 | 环氧-配比方案 | FL208 | 5.4 | 助剂 | 其他 | 无标签
环氧-配比方案-25.1.16-8 | 环氧-配比方案 | 环氧-配比方案 | RA009 | 0.45 | 助剂 | 其他 | 无标签
环氧-配比方案-25.1.16-8 | 环氧-配比方案 | 环氧-配比方案 | IA151 | 6.5 | 树脂 | 丙烯酸 | 无标签
环氧-配比方案-25.1.16-8 | 环氧-配比方案 | 环氧-配比方案 | DMP | 7.5 | 溶剂 | 其他 | 无标签
环氧-配比方案-25.1.16-8 | 环氧-配比方案 | 环氧-配比方案 | MIBK | 7.5 | 溶剂 | 其他 | 无标签
环氧-配比方案-25.1.16-8 | 环氧-配比方案 | 环氧-配比方案 | 10%135 | 5.3 | 助剂 | 其他 | 无标签
环氧-配比方案-25.1.16-8 | 环氧-配比方案 | 环氧-配比方案 | IR842 | 5 | 树脂 | 环氧 | 无标签
环氧-配比方案-25.1.16-9 | 环氧-配比方案 | 环氧-配比方案 | TF100 | 29.48 | 树脂 | 乙烯基 | 无标签
环氧-配比方案-25.1.16-9 | 环氧-配比方案 | 环氧-配比方案 | TM004 | 13.52 | 溶剂 | 其他 | 无标签
环氧-配比方案-25.1.16-9 | 环氧-配比方案 | 环氧-配比方案 | AS400 | 7.92 | 树脂 | 丙烯酸 | 无标签
环氧-配比方案-25.1.16-9 | 环氧-配比方案 | 环氧-配比方案 | RX170-140 | 56.64 | 树脂 | 丙烯酸 | 无标签
环氧-配比方案-25.1.16-9 | 环氧-配比方案 | 环氧-配比方案 | 40%50177 | 44.47 | 树脂 | 环氧 | 无标签
环氧-配比方案-25.1.16-9 | 环氧-配比方案 | 环氧-配比方案 | RJ173M | 50 | 树脂 | 聚酯 | 无标签
环氧-配比方案-25.1.16-9 | 环氧-配比方案 | 环氧-配比方案 | RJ561 | 15 | 树脂 | 聚酯 | 无标签
环氧-配比方案-25.1.16-9 | 环氧-配比方案 | 环氧-配比方案 | RY460 | 4.03 | 颜料 | 其他 | 无标签
环氧-配比方案-25.1.16-9 | 环氧-配比方案 | 环氧-配比方案 | RF516 | 6.8 | 固化剂 | 酚醛 | 无标签
环氧-配比方案-25.1.16-9 | 环氧-配比方案 | 环氧-配比方案 | RF950 | 6.8 | 固化剂 | 酚醛 | 无标签
环氧-配比方案-25.1.16-9 | 环氧-配比方案 | 环氧-配比方案 | FL208 | 5.4 | 助剂 | 其他 | 无标签
环氧-配比方案-25.1.16-9 | 环氧-配比方案 | 环氧-配比方案 | RA009 | 0.45 | 助剂 | 其他 | 无标签
环氧-配比方案-25.1.16-9 | 环氧-配比方案 | 环氧-配比方案 | IA151 | 6.5 | 树脂 | 丙烯酸 | 无标签
环氧-配比方案-25.1.16-9 | 环氧-配比方案 | 环氧-配比方案 | DMP | 7.5 | 溶剂 | 其他 | 无标签
环氧-配比方案-25.1.16-9 | 环氧-配比方案 | 环氧-配比方案 | MIBK | 7.5 | 溶剂 | 其他 | 无标签
环氧-配比方案-25.1.16-9 | 环氧-配比方案 | 环氧-配比方案 | 10%135 | 5.3 | 助剂 | 其他 | 无标签
环氧-配比方案-25.1.16-9 | 环氧-配比方案 | 环氧-配比方案 | IR842 | 5 | 树脂 | 环氧 | 无标签
环氧-配比方案-25.1.16-10 | 环氧-配比方案 | 环氧-配比方案 | TF100 | 29.48 | 树脂 | 乙烯基 | 无标签
环氧-配比方案-25.1.16-10 | 环氧-配比方案 | 环氧-配比方案 | TM004 | 13.52 | 溶剂 | 其他 | 无标签
环氧-配比方案-25.1.16-10 | 环氧-配比方案 | 环氧-配比方案 | AS400 | 6.5011 | 树脂 | 丙烯酸 | 无标签
环氧-配比方案-25.1.16-10 | 环氧-配比方案 | 环氧-配比方案 | RX170-140 | 56.64 | 树脂 | 丙烯酸 | 无标签
环氧-配比方案-25.1.16-10 | 环氧-配比方案 | 环氧-配比方案 | 40%50177 | 44.47 | 树脂 | 环氧 | 无标签
环氧-配比方案-25.1.16-10 | 环氧-配比方案 | 环氧-配比方案 | RJ173M | 50 | 树脂 | 聚酯 | 无标签
环氧-配比方案-25.1.16-10 | 环氧-配比方案 | 环氧-配比方案 | RJ561 | 15 | 树脂 | 聚酯 | 无标签
环氧-配比方案-25.1.16-10 | 环氧-配比方案 | 环氧-配比方案 | RY460 | 4.03 | 颜料 | 其他 | 无标签
环氧-配比方案-25.1.16-10 | 环氧-配比方案 | 环氧-配比方案 | RF516 | 5 | 固化剂 | 酚醛 | 无标签
环氧-配比方案-25.1.16-10 | 环氧-配比方案 | 环氧-配比方案 | RF950 | 5 | 固化剂 | 酚醛 | 无标签
环氧-配比方案-25.1.16-10 | 环氧-配比方案 | 环氧-配比方案 | FL208 | 5.4 | 助剂 | 其他 | 无标签
环氧-配比方案-25.1.16-10 | 环氧-配比方案 | 环氧-配比方案 | RA009 | 0.45 | 助剂 | 其他 | 无标签
环氧-配比方案-25.1.16-10 | 环氧-配比方案 | 环氧-配比方案 | IA151 | 6.5 | 树脂 | 丙烯酸 | 无标签
环氧-配比方案-25.1.16-10 | 环氧-配比方案 | 环氧-配比方案 | DMP | 7.5 | 溶剂 | 其他 | 无标签
环氧-配比方案-25.1.16-10 | 环氧-配比方案 | 环氧-配比方案 | MIBK | 7.5 | 溶剂 | 其他 | 无标签
环氧-配比方案-25.1.16-10 | 环氧-配比方案 | 环氧-配比方案 | 10%135 | 5.3 | 助剂 | 其他 | 无标签
环氧-配比方案-25.1.16-10 | 环氧-配比方案 | 环氧-配比方案 | IR842 | 5 | 树脂 | 环氧 | 无标签
环氧-配比方案-25.1.16-11 | 环氧-配比方案 | 环氧-配比方案 | TF100 | 10.9709 | 树脂 | 乙烯基 | 无标签
环氧-配比方案-25.1.16-11 | 环氧-配比方案 | 环氧-配比方案 | TM004 | 5.0314 | 溶剂 | 其他 | 无标签
环氧-配比方案-25.1.16-11 | 环氧-配比方案 | 环氧-配比方案 | AS400 | 2.1064 | 树脂 | 丙烯酸 | 无标签
环氧-配比方案-25.1.16-11 | 环氧-配比方案 | 环氧-配比方案 | RX170-140 | 21.0785 | 树脂 | 丙烯酸 | 无标签
环氧-配比方案-25.1.16-11 | 环氧-配比方案 | 环氧-配比方案 | 40%50177 | 16.5494 | 树脂 | 环氧 | 无标签
环氧-配比方案-25.1.16-11 | 环氧-配比方案 | 环氧-配比方案 | RJ173M | 18.6074 | 树脂 | 聚酯 | 无标签
环氧-配比方案-25.1.16-11 | 环氧-配比方案 | 环氧-配比方案 | RJ561 | 5.5822 | 树脂 | 聚酯 | 无标签
环氧-配比方案-25.1.16-11 | 环氧-配比方案 | 环氧-配比方案 | RY460 | 1.4998 | 颜料 | 其他 | 无标签
环氧-配比方案-25.1.16-11 | 环氧-配比方案 | 环氧-配比方案 | RF516 | 2.5306 | 固化剂 | 酚醛 | 无标签
环氧-配比方案-25.1.16-11 | 环氧-配比方案 | 环氧-配比方案 | RF950 | 2.5306 | 固化剂 | 酚醛 | 无标签
环氧-配比方案-25.1.16-11 | 环氧-配比方案 | 环氧-配比方案 | FL208 | 2.0096 | 助剂 | 其他 | 无标签
环氧-配比方案-25.1.16-11 | 环氧-配比方案 | 环氧-配比方案 | RA009 | 0.1675 | 助剂 | 其他 | 无标签
环氧-配比方案-25.1.16-11 | 环氧-配比方案 | 环氧-配比方案 | IA151 | 2.419 | 树脂 | 丙烯酸 | 无标签
环氧-配比方案-25.1.16-11 | 环氧-配比方案 | 环氧-配比方案 | DMP | 2.7911 | 溶剂 | 其他 | 无标签
环氧-配比方案-25.1.16-11 | 环氧-配比方案 | 环氧-配比方案 | MIBK | 2.7911 | 溶剂 | 其他 | 无标签
环氧-配比方案-25.1.16-11 | 环氧-配比方案 | 环氧-配比方案 | 10%135 | 1.9724 | 助剂 | 其他 | 无标签
环氧-配比方案-25.1.16-11 | 环氧-配比方案 | 环氧-配比方案 | IR842 | 1.8607 | 树脂 | 环氧 | 无标签
环氧-配比方案-25.1.16-1-12 | 环氧-配比方案 | 环氧-配比方案 | TF100 | 29.48 | 树脂 | 乙烯基 | 无标签
环氧-配比方案-25.1.16-1-12 | 环氧-配比方案 | 环氧-配比方案 | TM004 | 13.52 | 溶剂 | 其他 | 无标签
环氧-配比方案-25.1.16-1-12 | 环氧-配比方案 | 环氧-配比方案 | AS400 | 7.92 | 树脂 | 丙烯酸 | 无标签
环氧-配比方案-25.1.16-1-12 | 环氧-配比方案 | 环氧-配比方案 | RX170-140 | 56.64 | 树脂 | 丙烯酸 | 无标签
环氧-配比方案-25.1.16-1-12 | 环氧-配比方案 | 环氧-配比方案 | 40%50177 | 44.47 | 树脂 | 环氧 | 无标签
环氧-配比方案-25.1.16-1-12 | 环氧-配比方案 | 环氧-配比方案 | RJ173M | 50 | 树脂 | 聚酯 | 无标签
环氧-配比方案-25.1.16-1-12 | 环氧-配比方案 | 环氧-配比方案 | RJ561 | 15 | 树脂 | 聚酯 | 无标签
环氧-配比方案-25.1.16-1-12 | 环氧-配比方案 | 环氧-配比方案 | RY460 | 4.03 | 颜料 | 其他 | 无标签
环氧-配比方案-25.1.16-1-12 | 环氧-配比方案 | 环氧-配比方案 | RF516 | 5 | 固化剂 | 酚醛 | 无标签
环氧-配比方案-25.1.16-1-12 | 环氧-配比方案 | 环氧-配比方案 | RF950 | 5 | 固化剂 | 酚醛 | 无标签
环氧-配比方案-25.1.16-1-12 | 环氧-配比方案 | 环氧-配比方案 | FL208 | 5.4 | 助剂 | 其他 | 无标签
环氧-配比方案-25.1.16-1-12 | 环氧-配比方案 | 环氧-配比方案 | RA009 | 0.45 | 助剂 | 其他 | 无标签
环氧-配比方案-25.1.16-1-12 | 环氧-配比方案 | 环氧-配比方案 | IA151 | 6.5 | 树脂 | 丙烯酸 | 无标签
环氧-配比方案-25.1.16-1-12 | 环氧-配比方案 | 环氧-配比方案 | DMP | 10 | 溶剂 | 其他 | 无标签
环氧-配比方案-25.1.16-1-12 | 环氧-配比方案 | 环氧-配比方案 | MIBK | 5 | 溶剂 | 其他 | 无标签
环氧-配比方案-25.1.16-1-12 | 环氧-配比方案 | 环氧-配比方案 | 10%135 | 5.3 | 助剂 | 其他 | 无标签
环氧-配比方案-25.1.16-1-12 | 环氧-配比方案 | 环氧-配比方案 | IR842 | 5 | 树脂 | 环氧 | 无标签
环氧-配比方案-25.1.16-1-13 | 环氧-配比方案 | 环氧-配比方案 | TF100 | 10.9709 | 树脂 | 乙烯基 | 无标签
环氧-配比方案-25.1.16-1-13 | 环氧-配比方案 | 环氧-配比方案 | TM004 | 5.0314 | 溶剂 | 其他 | 无标签
环氧-配比方案-25.1.16-1-13 | 环氧-配比方案 | 环氧-配比方案 | AS400 | 2.9474 | 树脂 | 丙烯酸 | 无标签
环氧-配比方案-25.1.16-1-13 | 环氧-配比方案 | 环氧-配比方案 | RX170-140 | 21.0785 | 树脂 | 丙烯酸 | 无标签
环氧-配比方案-25.1.16-1-13 | 环氧-配比方案 | 环氧-配比方案 | 40%50177 | 16.5494 | 树脂 | 环氧 | 无标签
环氧-配比方案-25.1.16-1-13 | 环氧-配比方案 | 环氧-配比方案 | RJ173M | 18.6074 | 树脂 | 聚酯 | 无标签
环氧-配比方案-25.1.16-1-13 | 环氧-配比方案 | 环氧-配比方案 | RJ561 | 5.5822 | 树脂 | 聚酯 | 无标签
环氧-配比方案-25.1.16-1-13 | 环氧-配比方案 | 环氧-配比方案 | RY460 | 1.4998 | 颜料 | 其他 | 无标签
环氧-配比方案-25.1.16-1-13 | 环氧-配比方案 | 环氧-配比方案 | RF516 | 1.8607 | 固化剂 | 酚醛 | 无标签
环氧-配比方案-25.1.16-1-13 | 环氧-配比方案 | 环氧-配比方案 | RF950 | 1.8607 | 固化剂 | 酚醛 | 无标签
环氧-配比方案-25.1.16-1-13 | 环氧-配比方案 | 环氧-配比方案 | FL208 | 2.0096 | 助剂 | 其他 | 无标签
环氧-配比方案-25.1.16-1-13 | 环氧-配比方案 | 环氧-配比方案 | RA009 | 0.1675 | 助剂 | 其他 | 无标签
环氧-配比方案-25.1.16-1-13 | 环氧-配比方案 | 环氧-配比方案 | IA151 | 2.419 | 树脂 | 丙烯酸 | 无标签
环氧-配比方案-25.1.16-1-13 | 环氧-配比方案 | 环氧-配比方案 | DMP | 3.7215 | 溶剂 | 其他 | 无标签
环氧-配比方案-25.1.16-1-13 | 环氧-配比方案 | 环氧-配比方案 | MIBK | 1.8607 | 溶剂 | 其他 | 无标签
环氧-配比方案-25.1.16-1-13 | 环氧-配比方案 | 环氧-配比方案 | 10%135 | 1.9724 | 助剂 | 其他 | 无标签
环氧-配比方案-25.1.16-1-13 | 环氧-配比方案 | 环氧-配比方案 | IR842 | 1.8607 | 树脂 | 环氧 | 无标签
环氧-配比方案-25.1.16-1-14 | 环氧-配比方案 | 环氧-配比方案 | TF100 | 109.7094 | 树脂 | 乙烯基 | 无标签
环氧-配比方案-25.1.16-1-14 | 环氧-配比方案 | 环氧-配比方案 | TM004 | 50.3145 | 溶剂 | 其他 | 无标签
环氧-配比方案-25.1.16-1-14 | 环氧-配比方案 | 环氧-配比方案 | AS400 | 29.4742 | 树脂 | 丙烯酸 | 无标签
环氧-配比方案-25.1.16-1-14 | 环氧-配比方案 | 环氧-配比方案 | RX170-140 | 210.7849 | 树脂 | 丙烯酸 | 无标签
环氧-配比方案-25.1.16-1-14 | 环氧-配比方案 | 环氧-配比方案 | 40%50177 | 165.4944 | 树脂 | 环氧 | 无标签
环氧-配比方案-25.1.16-1-14 | 环氧-配比方案 | 环氧-配比方案 | RJ173M | 186.0742 | 树脂 | 聚酯 | 无标签
环氧-配比方案-25.1.16-1-14 | 环氧-配比方案 | 环氧-配比方案 | RJ561 | 55.8223 | 树脂 | 聚酯 | 无标签
环氧-配比方案-25.1.16-1-14 | 环氧-配比方案 | 环氧-配比方案 | RY460 | 14.9976 | 颜料 | 其他 | 无标签
环氧-配比方案-25.1.16-1-14 | 环氧-配比方案 | 环氧-配比方案 | RF516 | 18.6074 | 固化剂 | 酚醛 | 无标签
环氧-配比方案-25.1.16-1-14 | 环氧-配比方案 | 环氧-配比方案 | RF950 | 18.6074 | 固化剂 | 酚醛 | 无标签
环氧-配比方案-25.1.16-1-14 | 环氧-配比方案 | 环氧-配比方案 | FL208 | 20.096 | 助剂 | 其他 | 无标签
环氧-配比方案-25.1.16-1-14 | 环氧-配比方案 | 环氧-配比方案 | RA009 | 1.6747 | 助剂 | 其他 | 无标签
环氧-配比方案-25.1.16-1-14 | 环氧-配比方案 | 环氧-配比方案 | IA151 | 24.1896 | 树脂 | 丙烯酸 | 无标签
环氧-配比方案-25.1.16-1-14 | 环氧-配比方案 | 环氧-配比方案 | DMP | 37.2148 | 溶剂 | 其他 | 无标签
环氧-配比方案-25.1.16-1-14 | 环氧-配比方案 | 环氧-配比方案 | MIBK | 18.6074 | 溶剂 | 其他 | 无标签
环氧-配比方案-25.1.16-1-14 | 环氧-配比方案 | 环氧-配比方案 | 10%135 | 19.7239 | 助剂 | 其他 | 无标签
环氧-配比方案-25.1.16-1-14 | 环氧-配比方案 | 环氧-配比方案 | IR842 | 18.6074 | 树脂 | 环氧 | 无标签
环氧-配比方案-25.1.16-2-15 | 环氧-配比方案 | 环氧-配比方案 | TF100 | 36.98 | 树脂 | 乙烯基 | 无标签
环氧-配比方案-25.1.16-2-15 | 环氧-配比方案 | 环氧-配比方案 | TM004 | 13.52 | 溶剂 | 其他 | 无标签
环氧-配比方案-25.1.16-2-15 | 环氧-配比方案 | 环氧-配比方案 | AS400 | 7.92 | 树脂 | 丙烯酸 | 无标签
环氧-配比方案-25.1.16-2-15 | 环氧-配比方案 | 环氧-配比方案 | RX170-140 | 56.64 | 树脂 | 丙烯酸 | 无标签
环氧-配比方案-25.1.16-2-15 | 环氧-配比方案 | 环氧-配比方案 | 40%50177 | 44.47 | 树脂 | 环氧 | 无标签
环氧-配比方案-25.1.16-2-15 | 环氧-配比方案 | 环氧-配比方案 | RJ173M | 50 | 树脂 | 聚酯 | 无标签
环氧-配比方案-25.1.16-2-15 | 环氧-配比方案 | 环氧-配比方案 | RJ561 | 15 | 树脂 | 聚酯 | 无标签
环氧-配比方案-25.1.16-2-15 | 环氧-配比方案 | 环氧-配比方案 | RY460 | 4.03 | 颜料 | 其他 | 无标签
环氧-配比方案-25.1.16-2-15 | 环氧-配比方案 | 环氧-配比方案 | RF516 | 5 | 固化剂 | 酚醛 | 无标签
环氧-配比方案-25.1.16-2-15 | 环氧-配比方案 | 环氧-配比方案 | RF950 | 5 | 固化剂 | 酚醛 | 无标签
环氧-配比方案-25.1.16-2-15 | 环氧-配比方案 | 环氧-配比方案 | FL208 | 5.4 | 助剂 | 其他 | 无标签
环氧-配比方案-25.1.16-2-15 | 环氧-配比方案 | 环氧-配比方案 | RA009 | 0.45 | 助剂 | 其他 | 无标签
环氧-配比方案-25.1.16-2-15 | 环氧-配比方案 | 环氧-配比方案 | IA151 | 6.5 | 树脂 | 丙烯酸 | 无标签
环氧-配比方案-25.1.16-2-15 | 环氧-配比方案 | 环氧-配比方案 | DMP | 10 | 溶剂 | 其他 | 无标签
环氧-配比方案-25.1.16-2-15 | 环氧-配比方案 | 环氧-配比方案 | 10%135 | 5.3 | 助剂 | 其他 | 无标签
环氧-配比方案-25.1.16-2-15 | 环氧-配比方案 | 环氧-配比方案 | IR842 | 2.5 | 树脂 | 环氧 | 无标签
环氧-配比方案-25.1.16-2-16 | 环氧-配比方案 | 环氧-配比方案 | TF100 | 36.98 | 树脂 | 乙烯基 | 无标签
环氧-配比方案-25.1.16-2-16 | 环氧-配比方案 | 环氧-配比方案 | TM004 | 13.52 | 溶剂 | 其他 | 无标签
环氧-配比方案-25.1.16-2-16 | 环氧-配比方案 | 环氧-配比方案 | AS400 | 7.92 | 树脂 | 丙烯酸 | 无标签
环氧-配比方案-25.1.16-2-16 | 环氧-配比方案 | 环氧-配比方案 | RX170-140 | 56.64 | 树脂 | 丙烯酸 | 无标签
环氧-配比方案-25.1.16-2-16 | 环氧-配比方案 | 环氧-配比方案 | 40%50177 | 40 | 树脂 | 环氧 | 无标签
环氧-配比方案-25.1.16-2-16 | 环氧-配比方案 | 环氧-配比方案 | RJ173M | 50 | 树脂 | 聚酯 | 无标签
环氧-配比方案-25.1.16-2-16 | 环氧-配比方案 | 环氧-配比方案 | RJ561 | 20 | 树脂 | 聚酯 | 无标签
环氧-配比方案-25.1.16-2-16 | 环氧-配比方案 | 环氧-配比方案 | RY460 | 4.03 | 颜料 | 其他 | 无标签
环氧-配比方案-25.1.16-2-16 | 环氧-配比方案 | 环氧-配比方案 | RF516 | 5 | 固化剂 | 酚醛 | 无标签
环氧-配比方案-25.1.16-2-16 | 环氧-配比方案 | 环氧-配比方案 | RF950 | 5 | 固化剂 | 酚醛 | 无标签
环氧-配比方案-25.1.16-2-16 | 环氧-配比方案 | 环氧-配比方案 | FL208 | 5.4 | 助剂 | 其他 | 无标签
环氧-配比方案-25.1.16-2-16 | 环氧-配比方案 | 环氧-配比方案 | RA009 | 0.45 | 助剂 | 其他 | 无标签
环氧-配比方案-25.1.16-2-16 | 环氧-配比方案 | 环氧-配比方案 | IA151 | 6.5 | 树脂 | 丙烯酸 | 无标签
环氧-配比方案-25.1.16-2-16 | 环氧-配比方案 | 环氧-配比方案 | DMP | 10 | 溶剂 | 其他 | 无标签
环氧-配比方案-25.1.16-2-16 | 环氧-配比方案 | 环氧-配比方案 | 10%135 | 5.3 | 助剂 | 其他 | 无标签
环氧-配比方案-25.1.16-2-16 | 环氧-配比方案 | 环氧-配比方案 | IR842 | 0.9304 | 树脂 | 环氧 | 无标签
环氧-配比方案-25.1.16-2-17 | 环氧-配比方案 | 环氧-配比方案 | TF100 | 13.762 | 树脂 | 乙烯基 | 无标签
环氧-配比方案-25.1.16-2-17 | 环氧-配比方案 | 环氧-配比方案 | TM004 | 5.0314 | 溶剂 | 其他 | 无标签
环氧-配比方案-25.1.16-2-17 | 环氧-配比方案 | 环氧-配比方案 | AS400 | 2.9474 | 树脂 | 丙烯酸 | 无标签
环氧-配比方案-25.1.16-2-17 | 环氧-配比方案 | 环氧-配比方案 | RX170-140 | 21.0785 | 树脂 | 丙烯酸 | 无标签
环氧-配比方案-25.1.16-2-17 | 环氧-配比方案 | 环氧-配比方案 | 40%50177 | 16.5494 | 树脂 | 环氧 | 无标签
环氧-配比方案-25.1.16-2-17 | 环氧-配比方案 | 环氧-配比方案 | RJ173M | 18.6074 | 树脂 | 聚酯 | 无标签
环氧-配比方案-25.1.16-2-17 | 环氧-配比方案 | 环氧-配比方案 | RJ561 | 5.5822 | 树脂 | 聚酯 | 无标签
环氧-配比方案-25.1.16-2-17 | 环氧-配比方案 | 环氧-配比方案 | RY460 | 1.4998 | 颜料 | 其他 | 无标签
环氧-配比方案-25.1.16-2-17 | 环氧-配比方案 | 环氧-配比方案 | RF516 | 1.8607 | 固化剂 | 酚醛 | 无标签
环氧-配比方案-25.1.16-2-17 | 环氧-配比方案 | 环氧-配比方案 | RF950 | 1.8607 | 固化剂 | 酚醛 | 无标签
环氧-配比方案-25.1.16-2-17 | 环氧-配比方案 | 环氧-配比方案 | FL208 | 2.0096 | 助剂 | 其他 | 无标签
环氧-配比方案-25.1.16-2-17 | 环氧-配比方案 | 环氧-配比方案 | RA009 | 0.1675 | 助剂 | 其他 | 无标签
环氧-配比方案-25.1.16-2-17 | 环氧-配比方案 | 环氧-配比方案 | IA151 | 2.419 | 树脂 | 丙烯酸 | 无标签
环氧-配比方案-25.1.16-2-17 | 环氧-配比方案 | 环氧-配比方案 | DMP | 3.7215 | 溶剂 | 其他 | 无标签
环氧-配比方案-25.1.16-2-17 | 环氧-配比方案 | 环氧-配比方案 | 10%135 | 1.9724 | 助剂 | 其他 | 无标签
环氧-配比方案-25.1.16-2-17 | 环氧-配比方案 | 环氧-配比方案 | IR842 | 9.3037 | 树脂 | 环氧 | 无标签
环氧-配比方案-25.1.16-2-18 | 环氧-配比方案 | 环氧-配比方案 | TF100 | 137.6205 | 树脂 | 乙烯基 | 无标签
环氧-配比方案-25.1.16-2-18 | 环氧-配比方案 | 环氧-配比方案 | TM004 | 50.3145 | 溶剂 | 其他 | 无标签
环氧-配比方案-25.1.16-2-18 | 环氧-配比方案 | 环氧-配比方案 | AS400 | 29.4742 | 树脂 | 丙烯酸 | 无标签
环氧-配比方案-25.1.16-2-18 | 环氧-配比方案 | 环氧-配比方案 | RX170-140 | 210.7849 | 树脂 | 丙烯酸 | 无标签
环氧-配比方案-25.1.16-2-18 | 环氧-配比方案 | 环氧-配比方案 | 40%50177 | 165.4944 | 树脂 | 环氧 | 无标签
环氧-配比方案-25.1.16-2-18 | 环氧-配比方案 | 环氧-配比方案 | RJ173M | 186.0742 | 树脂 | 聚酯 | 无标签
环氧-配比方案-25.1.16-2-18 | 环氧-配比方案 | 环氧-配比方案 | RJ561 | 55.8223 | 树脂 | 聚酯 | 无标签
环氧-配比方案-25.1.16-2-18 | 环氧-配比方案 | 环氧-配比方案 | RY460 | 14.9976 | 颜料 | 其他 | 无标签
环氧-配比方案-25.1.16-2-18 | 环氧-配比方案 | 环氧-配比方案 | RF516 | 18.6074 | 固化剂 | 酚醛 | 无标签
环氧-配比方案-25.1.16-2-18 | 环氧-配比方案 | 环氧-配比方案 | RF950 | 18.6074 | 固化剂 | 酚醛 | 无标签
环氧-配比方案-25.1.16-2-18 | 环氧-配比方案 | 环氧-配比方案 | FL208 | 20.096 | 助剂 | 其他 | 无标签
环氧-配比方案-25.1.16-2-18 | 环氧-配比方案 | 环氧-配比方案 | RA009 | 1.6747 | 助剂 | 其他 | 无标签
环氧-配比方案-25.1.16-2-18 | 环氧-配比方案 | 环氧-配比方案 | IA151 | 24.1896 | 树脂 | 丙烯酸 | 无标签
环氧-配比方案-25.1.16-2-18 | 环氧-配比方案 | 环氧-配比方案 | DMP | 37.2148 | 溶剂 | 其他 | 无标签
环氧-配比方案-25.1.16-2-18 | 环氧-配比方案 | 环氧-配比方案 | 10%135 | 19.7239 | 助剂 | 其他 | 无标签
环氧-配比方案-25.1.17-19 | 环氧-配比方案 | 环氧-配比方案 | TF100 | 29.48 | 树脂 | 乙烯基 | 无标签
环氧-配比方案-25.1.17-19 | 环氧-配比方案 | 环氧-配比方案 | TM004 | 16.32 | 溶剂 | 其他 | 无标签
环氧-配比方案-25.1.17-19 | 环氧-配比方案 | 环氧-配比方案 | AS400 | 7.92 | 树脂 | 丙烯酸 | 无标签
环氧-配比方案-25.1.17-19 | 环氧-配比方案 | 环氧-配比方案 | RX170-140 | 56.64 | 树脂 | 丙烯酸 | 无标签
环氧-配比方案-25.1.17-19 | 环氧-配比方案 | 环氧-配比方案 | 40%50177 | 44.47 | 树脂 | 环氧 | 无标签
环氧-配比方案-25.1.17-19 | 环氧-配比方案 | 环氧-配比方案 | 50173M | 50 | 助剂 | 其他 | 无标签
环氧-配比方案-25.1.17-19 | 环氧-配比方案 | 环氧-配比方案 | 40%818 | 50 | 树脂 | 环氧 | 无标签
环氧-配比方案-25.1.17-19 | 环氧-配比方案 | 环氧-配比方案 | 50170M | 50 | 助剂 | 其他 | 无标签
环氧-配比方案-25.1.17-19 | 环氧-配比方案 | 环氧-配比方案 | RJ183 | 117 | 树脂 | 聚酯 | 无标签
环氧-配比方案-25.1.17-19 | 环氧-配比方案 | 环氧-配比方案 | RJ561 | 15 | 树脂 | 聚酯 | 无标签
环氧-配比方案-25.1.17-19 | 环氧-配比方案 | 环氧-配比方案 | RY460 | 4.03 | 颜料 | 其他 | 无标签
环氧-配比方案-25.1.17-19 | 环氧-配比方案 | 环氧-配比方案 | RF516 | 10 | 固化剂 | 酚醛 | 无标签
环氧-配比方案-25.1.17-19 | 环氧-配比方案 | 环氧-配比方案 | RF950 | 10 | 固化剂 | 酚醛 | 无标签
环氧-配比方案-25.1.17-19 | 环氧-配比方案 | 环氧-配比方案 | FL208 | 8.2 | 助剂 | 其他 | 无标签
环氧-配比方案-25.1.17-19 | 环氧-配比方案 | 环氧-配比方案 | RA009 | 0.45 | 助剂 | 其他 | 无标签
环氧-配比方案-25.1.17-19 | 环氧-配比方案 | 环氧-配比方案 | IA151 | 6.5 | 树脂 | 丙烯酸 | 无标签
环氧-配比方案-25.1.17-20 | 环氧-配比方案 | 环氧-配比方案 | TF100 | 29.48 | 树脂 | 乙烯基 | 无标签
环氧-配比方案-25.1.17-20 | 环氧-配比方案 | 环氧-配比方案 | TM004 | 16.22 | 溶剂 | 其他 | 无标签
环氧-配比方案-25.1.17-20 | 环氧-配比方案 | 环氧-配比方案 | AS400 | 7.92 | 树脂 | 丙烯酸 | 无标签
环氧-配比方案-25.1.17-20 | 环氧-配比方案 | 环氧-配比方案 | RX170-140 | 56.64 | 树脂 | 丙烯酸 | 无标签
环氧-配比方案-25.1.17-20 | 环氧-配比方案 | 环氧-配比方案 | 40%50177 | 44.47 | 树脂 | 环氧 | 无标签
环氧-配比方案-25.1.17-20 | 环氧-配比方案 | 环氧-配比方案 | 50173M | 50 | 助剂 | 其他 | 无标签
环氧-配比方案-25.1.17-20 | 环氧-配比方案 | 环氧-配比方案 | 50170M | 117 | 助剂 | 其他 | 无标签
环氧-配比方案-25.1.17-20 | 环氧-配比方案 | 环氧-配比方案 | RJ561 | 15 | 树脂 | 聚酯 | 无标签
环氧-配比方案-25.1.17-20 | 环氧-配比方案 | 环氧-配比方案 | RY460 | 4.03 | 颜料 | 其他 | 无标签
环氧-配比方案-25.1.17-20 | 环氧-配比方案 | 环氧-配比方案 | RF516 | 10 | 固化剂 | 酚醛 | 无标签
环氧-配比方案-25.1.17-20 | 环氧-配比方案 | 环氧-配比方案 | RF950 | 10 | 固化剂 | 酚醛 | 无标签
环氧-配比方案-25.1.17-20 | 环氧-配比方案 | 环氧-配比方案 | FL208 | 8.1 | 助剂 | 其他 | 无标签
环氧-配比方案-25.1.17-20 | 环氧-配比方案 | 环氧-配比方案 | RA009 | 0.45 | 助剂 | 其他 | 无标签
环氧-配比方案-25.1.17-20 | 环氧-配比方案 | 环氧-配比方案 | IA151 | 6.5 | 树脂 | 丙烯酸 | 无标签
环氧-配比方案-25.1.17-21 | 环氧-配比方案 | 环氧-配比方案 | TF100 | 29.48 | 树脂 | 乙烯基 | 无标签
环氧-配比方案-25.1.17-21 | 环氧-配比方案 | 环氧-配比方案 | TM004 | 16.22 | 溶剂 | 其他 | 无标签
环氧-配比方案-25.1.17-21 | 环氧-配比方案 | 环氧-配比方案 | AS400 | 7.92 | 树脂 | 丙烯酸 | 无标签
环氧-配比方案-25.1.17-21 | 环氧-配比方案 | 环氧-配比方案 | RX170-140 | 56.64 | 树脂 | 丙烯酸 | 无标签
环氧-配比方案-25.1.17-21 | 环氧-配比方案 | 环氧-配比方案 | 40%50177 | 44.47 | 树脂 | 环氧 | 无标签
环氧-配比方案-25.1.17-21 | 环氧-配比方案 | 环氧-配比方案 | 50170M | 117 | 助剂 | 其他 | 无标签
环氧-配比方案-25.1.17-21 | 环氧-配比方案 | 环氧-配比方案 | RJ561 | 15 | 树脂 | 聚酯 | 无标签
环氧-配比方案-25.1.17-21 | 环氧-配比方案 | 环氧-配比方案 | RY460 | 4.03 | 颜料 | 其他 | 无标签
环氧-配比方案-25.1.17-21 | 环氧-配比方案 | 环氧-配比方案 | RF516 | 10 | 固化剂 | 酚醛 | 无标签
环氧-配比方案-25.1.17-21 | 环氧-配比方案 | 环氧-配比方案 | RF950 | 10 | 固化剂 | 酚醛 | 无标签
环氧-配比方案-25.1.17-21 | 环氧-配比方案 | 环氧-配比方案 | FL208 | 8.1 | 助剂 | 其他 | 无标签
环氧-配比方案-25.1.17-21 | 环氧-配比方案 | 环氧-配比方案 | RA009 | 0.45 | 助剂 | 其他 | 无标签
环氧-配比方案-25.1.17-21 | 环氧-配比方案 | 环氧-配比方案 | IA151 | 6.5 | 树脂 | 丙烯酸 | 无标签
环氧-配比方案-25.1.17-22 | 环氧-配比方案 | 环氧-配比方案 | TF100 | 29.48 | 树脂 | 乙烯基 | 无标签
环氧-配比方案-25.1.17-22 | 环氧-配比方案 | 环氧-配比方案 | TM004 | 16.22 | 溶剂 | 其他 | 无标签
环氧-配比方案-25.1.17-22 | 环氧-配比方案 | 环氧-配比方案 | AS400 | 7.92 | 树脂 | 丙烯酸 | 无标签
环氧-配比方案-25.1.17-22 | 环氧-配比方案 | 环氧-配比方案 | RX170-140 | 56.64 | 树脂 | 丙烯酸 | 无标签
环氧-配比方案-25.1.17-22 | 环氧-配比方案 | 环氧-配比方案 | 40%50177 | 44.47 | 树脂 | 环氧 | 无标签
环氧-配比方案-25.1.17-22 | 环氧-配比方案 | 环氧-配比方案 | RJ561 | 15 | 树脂 | 聚酯 | 无标签
环氧-配比方案-25.1.17-22 | 环氧-配比方案 | 环氧-配比方案 | RY460 | 4.03 | 颜料 | 其他 | 无标签
环氧-配比方案-25.1.17-22 | 环氧-配比方案 | 环氧-配比方案 | RF516 | 10 | 固化剂 | 酚醛 | 无标签
环氧-配比方案-25.1.17-22 | 环氧-配比方案 | 环氧-配比方案 | RF950 | 10 | 固化剂 | 酚醛 | 无标签
环氧-配比方案-25.1.17-22 | 环氧-配比方案 | 环氧-配比方案 | FL208 | 8.1 | 助剂 | 其他 | 无标签
环氧-配比方案-25.1.17-22 | 环氧-配比方案 | 环氧-配比方案 | RA009 | 0.45 | 助剂 | 其他 | 无标签
环氧-配比方案-25.1.17-22 | 环氧-配比方案 | 环氧-配比方案 | IA151 | 6.5 | 树脂 | 丙烯酸 | 无标签
环氧-配比方案-25.1.17-23 | 环氧-配比方案 | 环氧-配比方案 | TF100 | 29.48 | 树脂 | 乙烯基 | 无标签
环氧-配比方案-25.1.17-23 | 环氧-配比方案 | 环氧-配比方案 | TM004 | 16.22 | 溶剂 | 其他 | 无标签
环氧-配比方案-25.1.17-23 | 环氧-配比方案 | 环氧-配比方案 | AS400 | 7.92 | 树脂 | 丙烯酸 | 无标签
环氧-配比方案-25.1.17-23 | 环氧-配比方案 | 环氧-配比方案 | RX170-140 | 56.64 | 树脂 | 丙烯酸 | 无标签
环氧-配比方案-25.1.17-23 | 环氧-配比方案 | 环氧-配比方案 | RJ561 | 15 | 树脂 | 聚酯 | 无标签
环氧-配比方案-25.1.17-23 | 环氧-配比方案 | 环氧-配比方案 | RY460 | 4.03 | 颜料 | 其他 | 无标签
环氧-配比方案-25.1.17-23 | 环氧-配比方案 | 环氧-配比方案 | RF516 | 10 | 固化剂 | 酚醛 | 无标签
环氧-配比方案-25.1.17-23 | 环氧-配比方案 | 环氧-配比方案 | RF950 | 10 | 固化剂 | 酚醛 | 无标签
环氧-配比方案-25.1.17-23 | 环氧-配比方案 | 环氧-配比方案 | FL208 | 8.1 | 助剂 | 其他 | 无标签
环氧-配比方案-25.1.17-23 | 环氧-配比方案 | 环氧-配比方案 | RA009 | 0.45 | 助剂 | 其他 | 无标签
环氧-配比方案-25.1.17-23 | 环氧-配比方案 | 环氧-配比方案 | IA151 | 6.5 | 树脂 | 丙烯酸 | 无标签
环氧-配比方案-25.1.17-24 | 环氧-配比方案 | 环氧-配比方案 | TF100 | 29.48 | 树脂 | 乙烯基 | 无标签
环氧-配比方案-25.1.17-24 | 环氧-配比方案 | 环氧-配比方案 | TM004 | 15.12 | 溶剂 | 其他 | 无标签
环氧-配比方案-25.1.17-24 | 环氧-配比方案 | 环氧-配比方案 | AS400 | 7.92 | 树脂 | 丙烯酸 | 无标签
环氧-配比方案-25.1.17-24 | 环氧-配比方案 | 环氧-配比方案 | RX170-140 | 56.64 | 树脂 | 丙烯酸 | 无标签
环氧-配比方案-25.1.17-24 | 环氧-配比方案 | 环氧-配比方案 | RY460 | 4.03 | 颜料 | 其他 | 无标签
环氧-配比方案-25.1.17-24 | 环氧-配比方案 | 环氧-配比方案 | RF516 | 10 | 固化剂 | 酚醛 | 无标签
环氧-配比方案-25.1.17-24 | 环氧-配比方案 | 环氧-配比方案 | RF950 | 10 | 固化剂 | 酚醛 | 无标签
环氧-配比方案-25.1.17-24 | 环氧-配比方案 | 环氧-配比方案 | FL208 | 7 | 助剂 | 其他 | 无标签
环氧-配比方案-25.1.17-24 | 环氧-配比方案 | 环氧-配比方案 | RA009 | 0.45 | 助剂 | 其他 | 无标签
环氧-配比方案-25.1.17-24 | 环氧-配比方案 | 环氧-配比方案 | IA151 | 6.5 | 树脂 | 丙烯酸 | 无标签
环氧-配比方案-25.1.17-25 | 环氧-配比方案 | 环氧-配比方案 | TF100 | 29.48 | 树脂 | 乙烯基 | 无标签
环氧-配比方案-25.1.17-25 | 环氧-配比方案 | 环氧-配比方案 | TM004 | 15.12 | 溶剂 | 其他 | 无标签
环氧-配比方案-25.1.17-25 | 环氧-配比方案 | 环氧-配比方案 | AS400 | 7.92 | 树脂 | 丙烯酸 | 无标签
环氧-配比方案-25.1.17-25 | 环氧-配比方案 | 环氧-配比方案 | RX170-140 | 56.64 | 树脂 | 丙烯酸 | 无标签
环氧-配比方案-25.1.17-25 | 环氧-配比方案 | 环氧-配比方案 | RY460 | 4.03 | 颜料 | 其他 | 无标签
环氧-配比方案-25.1.17-25 | 环氧-配比方案 | 环氧-配比方案 | RF516 | 5 | 固化剂 | 酚醛 | 无标签
环氧-配比方案-25.1.17-25 | 环氧-配比方案 | 环氧-配比方案 | RF950 | 5 | 固化剂 | 酚醛 | 无标签
环氧-配比方案-25.1.17-25 | 环氧-配比方案 | 环氧-配比方案 | FL208 | 7 | 助剂 | 其他 | 无标签
环氧-配比方案-25.1.17-25 | 环氧-配比方案 | 环氧-配比方案 | RA009 | 0.45 | 助剂 | 其他 | 无标签
环氧-配比方案-25.1.17-25 | 环氧-配比方案 | 环氧-配比方案 | IA151 | 6.5 | 树脂 | 丙烯酸 | 无标签
环氧-配比方案-25.1.17-1-26 | 环氧-配比方案 | 环氧-配比方案 | TF100 | 36.98 | 树脂 | 乙烯基 | 无标签
环氧-配比方案-25.1.17-1-26 | 环氧-配比方案 | 环氧-配比方案 | TM004 | 16.32 | 溶剂 | 其他 | 无标签
环氧-配比方案-25.1.17-1-26 | 环氧-配比方案 | 环氧-配比方案 | AS400 | 7.92 | 树脂 | 丙烯酸 | 无标签
环氧-配比方案-25.1.17-1-26 | 环氧-配比方案 | 环氧-配比方案 | RX170-140 | 56.64 | 树脂 | 丙烯酸 | 无标签
环氧-配比方案-25.1.17-1-26 | 环氧-配比方案 | 环氧-配比方案 | 40%50177 | 44.47 | 树脂 | 环氧 | 无标签
环氧-配比方案-25.1.17-1-26 | 环氧-配比方案 | 环氧-配比方案 | 50173M | 50 | 助剂 | 其他 | 无标签
环氧-配比方案-25.1.17-1-26 | 环氧-配比方案 | 环氧-配比方案 | RJ561 | 15 | 树脂 | 聚酯 | 无标签
环氧-配比方案-25.1.17-1-26 | 环氧-配比方案 | 环氧-配比方案 | RY460 | 4.03 | 颜料 | 其他 | 无标签
环氧-配比方案-25.1.17-1-26 | 环氧-配比方案 | 环氧-配比方案 | RF516 | 10 | 固化剂 | 酚醛 | 无标签
环氧-配比方案-25.1.17-1-26 | 环氧-配比方案 | 环氧-配比方案 | RF950 | 10 | 固化剂 | 酚醛 | 无标签
环氧-配比方案-25.1.17-1-26 | 环氧-配比方案 | 环氧-配比方案 | FL208 | 8.2 | 助剂 | 其他 | 无标签
环氧-配比方案-25.1.17-1-26 | 环氧-配比方案 | 环氧-配比方案 | RA009 | 0.45 | 助剂 | 其他 | 无标签
环氧-配比方案-25.1.17-1-26 | 环氧-配比方案 | 环氧-配比方案 | IA151 | 6.5 | 树脂 | 丙烯酸 | 无标签
环氧-配比方案-25.1.17-1-26 | 环氧-配比方案 | 环氧-配比方案 | DMP | 10 | 溶剂 | 其他 | 无标签
环氧-配比方案-25.1.17-1-26 | 环氧-配比方案 | 环氧-配比方案 | 10%135 | 5.3 | 助剂 | 其他 | 无标签
环氧-配比方案-25.1.17-1-27 | 环氧-配比方案 | 环氧-配比方案 | TF100 | 13.1223 | 树脂 | 乙烯基 | 无标签
环氧-配比方案-25.1.17-1-27 | 环氧-配比方案 | 环氧-配比方案 | TM004 | 5.7911 | 溶剂 | 其他 | 无标签
环氧-配比方案-25.1.17-1-27 | 环氧-配比方案 | 环氧-配比方案 | AS400 | 2.8104 | 树脂 | 丙烯酸 | 无标签
环氧-配比方案-25.1.17-1-27 | 环氧-配比方案 | 环氧-配比方案 | RX170-140 | 20.0986 | 树脂 | 丙烯酸 | 无标签
环氧-配比方案-25.1.17-1-27 | 环氧-配比方案 | 环氧-配比方案 | 40%50177 | 15.7801 | 树脂 | 环氧 | 无标签
环氧-配比方案-25.1.17-1-27 | 环氧-配比方案 | 环氧-配比方案 | 50173M | 17.7425 | 助剂 | 其他 | 无标签
环氧-配比方案-25.1.17-1-27 | 环氧-配比方案 | 环氧-配比方案 | RJ561 | 5.3227 | 树脂 | 聚酯 | 无标签
环氧-配比方案-25.1.17-1-27 | 环氧-配比方案 | 环氧-配比方案 | RY460 | 1.43 | 颜料 | 其他 | 无标签
环氧-配比方案-25.1.17-1-27 | 环氧-配比方案 | 环氧-配比方案 | RF516 | 3.5485 | 固化剂 | 酚醛 | 无标签
环氧-配比方案-25.1.17-1-27 | 环氧-配比方案 | 环氧-配比方案 | RF950 | 3.5485 | 固化剂 | 酚醛 | 无标签
环氧-配比方案-25.1.17-1-27 | 环氧-配比方案 | 环氧-配比方案 | FL208 | 2.9098 | 助剂 | 其他 | 无标签
环氧-配比方案-25.1.17-1-27 | 环氧-配比方案 | 环氧-配比方案 | RA009 | 0.1597 | 助剂 | 其他 | 无标签
环氧-配比方案-25.1.17-1-27 | 环氧-配比方案 | 环氧-配比方案 | IA151 | 2.3065 | 树脂 | 丙烯酸 | 无标签
环氧-配比方案-25.1.17-1-27 | 环氧-配比方案 | 环氧-配比方案 | DMP | 3.5485 | 溶剂 | 其他 | 无标签
环氧-配比方案-25.1.17-1-27 | 环氧-配比方案 | 环氧-配比方案 | 10%135 | 1.8807 | 助剂 | 其他 | 无标签
环氧-配比方案-25.1.17-1-28 | 环氧-配比方案 | 环氧-配比方案 | TF100 | 131.2232 | 树脂 | 乙烯基 | 无标签
环氧-配比方案-25.1.17-1-28 | 环氧-配比方案 | 环氧-配比方案 | TM004 | 57.9114 | 溶剂 | 其他 | 无标签
环氧-配比方案-25.1.17-1-28 | 环氧-配比方案 | 环氧-配比方案 | AS400 | 28.104 | 树脂 | 丙烯酸 | 无标签
环氧-配比方案-25.1.17-1-28 | 环氧-配比方案 | 环氧-配比方案 | RX170-140 | 200.9865 | 树脂 | 丙烯酸 | 无标签
环氧-配比方案-25.1.17-1-28 | 环氧-配比方案 | 环氧-配比方案 | 40%50177 | 157.8014 | 树脂 | 环氧 | 无标签
环氧-配比方案-25.1.17-1-28 | 环氧-配比方案 | 环氧-配比方案 | 50173M | 177.4245 | 助剂 | 其他 | 无标签
环氧-配比方案-25.1.17-1-28 | 环氧-配比方案 | 环氧-配比方案 | RJ561 | 53.2274 | 树脂 | 聚酯 | 无标签
环氧-配比方案-25.1.17-1-28 | 环氧-配比方案 | 环氧-配比方案 | RY460 | 14.3004 | 颜料 | 其他 | 无标签
环氧-配比方案-25.1.17-1-28 | 环氧-配比方案 | 环氧-配比方案 | RF516 | 35.4849 | 固化剂 | 酚醛 | 无标签
环氧-配比方案-25.1.17-1-28 | 环氧-配比方案 | 环氧-配比方案 | RF950 | 35.4849 | 固化剂 | 酚醛 | 无标签
环氧-配比方案-25.1.17-1-28 | 环氧-配比方案 | 环氧-配比方案 | FL208 | 29.0976 | 助剂 | 其他 | 无标签
环氧-配比方案-25.1.17-1-28 | 环氧-配比方案 | 环氧-配比方案 | RA009 | 1.5968 | 助剂 | 其他 | 无标签
环氧-配比方案-25.1.17-1-28 | 环氧-配比方案 | 环氧-配比方案 | IA151 | 23.0652 | 树脂 | 丙烯酸 | 无标签
环氧-配比方案-25.1.17-1-28 | 环氧-配比方案 | 环氧-配比方案 | DMP | 35.4849 | 溶剂 | 其他 | 无标签
环氧-配比方案-25.1.17-1-28 | 环氧-配比方案 | 环氧-配比方案 | 10%135 | 18.807 | 助剂 | 其他 | 无标签
环氧-配比方案-25.3.12-180KG配方确认-29 | 环氧-配比方案 | 环氧-配比方案 | TF100 | 44.48 | 树脂 | 乙烯基 | 无标签
环氧-配比方案-25.3.12-180KG配方确认-29 | 环氧-配比方案 | 环氧-配比方案 | TM004 | 15.12 | 溶剂 | 其他 | 无标签
环氧-配比方案-25.3.12-180KG配方确认-29 | 环氧-配比方案 | 环氧-配比方案 | AS400 | 5.66 | 树脂 | 丙烯酸 | 无标签
环氧-配比方案-25.3.12-180KG配方确认-29 | 环氧-配比方案 | 环氧-配比方案 | RX170-140 | 56.64 | 树脂 | 丙烯酸 | 无标签
环氧-配比方案-25.3.12-180KG配方确认-29 | 环氧-配比方案 | 环氧-配比方案 | IR877 | 44.47 | 树脂 | 环氧 | 无标签
环氧-配比方案-25.3.12-180KG配方确认-29 | 环氧-配比方案 | 环氧-配比方案 | RJ173M | 50 | 树脂 | 聚酯 | 无标签
环氧-配比方案-25.3.12-180KG配方确认-29 | 环氧-配比方案 | 环氧-配比方案 | RJ561 | 15 | 树脂 | 聚酯 | 无标签
环氧-配比方案-25.3.12-180KG配方确认-29 | 环氧-配比方案 | 环氧-配比方案 | RJ362 | 9 | 树脂 | 聚酯 | 无标签
环氧-配比方案-25.3.12-180KG配方确认-29 | 环氧-配比方案 | 环氧-配比方案 | RY460 | 4.03 | 颜料 | 其他 | 无标签
环氧-配比方案-25.3.12-180KG配方确认-29 | 环氧-配比方案 | 环氧-配比方案 | RF516 | 10 | 固化剂 | 酚醛 | 无标签
环氧-配比方案-25.3.12-180KG配方确认-29 | 环氧-配比方案 | 环氧-配比方案 | RF950 | 10 | 固化剂 | 酚醛 | 无标签
环氧-配比方案-25.3.12-180KG配方确认-29 | 环氧-配比方案 | 环氧-配比方案 | FL208S | 7 | 助剂 | 其他 | 无标签
环氧-配比方案-25.3.12-180KG配方确认-29 | 环氧-配比方案 | 环氧-配比方案 | 35.7%白浆 | 14 | 颜料 | 其他 | 无标签
环氧-配比方案-25.3.12-180KG配方确认-29 | 环氧-配比方案 | 环氧-配比方案 | BYK306 | 0.15 | 助剂 | 其他 | 无标签
环氧-配比方案-25.3.12-180KG配方确认-29 | 环氧-配比方案 | 环氧-配比方案 | 气硅 | 0.15 | 助剂 | 其他 | 无标签
环氧-配比方案-25.3.12-180KG配方确认-29 | 环氧-配比方案 | 环氧-配比方案 | DPM | 10 | 溶剂 | 其他 | 无标签
环氧-配比方案-25.3.12-180KG配方确认-29 | 环氧-配比方案 | 环氧-配比方案 | 6#炭黑-阿克苏 | 1.75 | 颜料 | 其他 | 无标签
环氧-配比方案-25.3.12-180KG配方确认-29 | 环氧-配比方案 | 环氧-配比方案 | 10%135 | 5.3 | 助剂 | 其他 | 无标签
环氧-配比方案-25.3.12-180KG配方确认-29 | 环氧-配比方案 | 环氧-配比方案 | IA893 | 6.5 | 树脂 | 丙烯酸 | 无标签
环氧-配比方案-25.3.12-180KG配方确认-30 | 环氧-配比方案 | 环氧-配比方案 | TF100 | 14.3832 | 树脂 | 乙烯基 | 无标签
环氧-配比方案-25.3.12-180KG配方确认-30 | 环氧-配比方案 | 环氧-配比方案 | TM004 | 4.8892 | 溶剂 | 其他 | 无标签
环氧-配比方案-25.3.12-180KG配方确认-30 | 环氧-配比方案 | 环氧-配比方案 | AS400 | 1.8302 | 树脂 | 丙烯酸 | 无标签
环氧-配比方案-25.3.12-180KG配方确认-30 | 环氧-配比方案 | 环氧-配比方案 | RX170-140 | 18.3153 | 树脂 | 丙烯酸 | 无标签
环氧-配比方案-25.3.12-180KG配方确认-30 | 环氧-配比方案 | 环氧-配比方案 | IR877 | 14.38 | 树脂 | 环氧 | 无标签
环氧-配比方案-25.3.12-180KG配方确认-30 | 环氧-配比方案 | 环氧-配比方案 | RJ173M | 16.1681 | 树脂 | 聚酯 | 无标签
环氧-配比方案-25.3.12-180KG配方确认-30 | 环氧-配比方案 | 环氧-配比方案 | RJ561 | 4.8504 | 树脂 | 聚酯 | 无标签
环氧-配比方案-25.3.12-180KG配方确认-30 | 环氧-配比方案 | 环氧-配比方案 | RJ362 | 2.9103 | 树脂 | 聚酯 | 无标签
环氧-配比方案-25.3.12-180KG配方确认-30 | 环氧-配比方案 | 环氧-配比方案 | RY460 | 1.3032 | 颜料 | 其他 | 无标签
环氧-配比方案-25.3.12-180KG配方确认-30 | 环氧-配比方案 | 环氧-配比方案 | RF516 | 3.2336 | 固化剂 | 酚醛 | 无标签
环氧-配比方案-25.3.12-180KG配方确认-30 | 环氧-配比方案 | 环氧-配比方案 | RF950 | 3.2336 | 固化剂 | 酚醛 | 无标签
环氧-配比方案-25.3.12-180KG配方确认-30 | 环氧-配比方案 | 环氧-配比方案 | FL208S | 2.2635 | 助剂 | 其他 | 无标签
环氧-配比方案-25.3.12-180KG配方确认-30 | 环氧-配比方案 | 环氧-配比方案 | 35.7%白浆 | 4.5271 | 颜料 | 其他 | 无标签
环氧-配比方案-25.3.12-180KG配方确认-30 | 环氧-配比方案 | 环氧-配比方案 | BYK306 | 0.0485 | 助剂 | 其他 | 无标签
环氧-配比方案-25.3.12-180KG配方确认-30 | 环氧-配比方案 | 环氧-配比方案 | 气硅 | 0.0485 | 助剂 | 其他 | 无标签
环氧-配比方案-25.3.12-180KG配方确认-30 | 环氧-配比方案 | 环氧-配比方案 | DPM | 3.2336 | 溶剂 | 其他 | 无标签
环氧-配比方案-25.3.12-180KG配方确认-30 | 环氧-配比方案 | 环氧-配比方案 | 6#炭黑-阿克苏 | 0.5659 | 颜料 | 其他 | 无标签
环氧-配比方案-25.3.12-180KG配方确认-30 | 环氧-配比方案 | 环氧-配比方案 | 10%135 | 1.7138 | 助剂 | 其他 | 无标签
环氧-配比方案-25.3.12-180KG配方确认-30 | 环氧-配比方案 | 环氧-配比方案 | IA893 | 2.1019 | 树脂 | 丙烯酸 | 无标签
环氧-配比方案-25.3.12-180KG配方确认-31 | 环氧-配比方案 | 环氧-配比方案 | TF100 | 143.8319 | 树脂 | 乙烯基 | 无标签
环氧-配比方案-25.3.12-180KG配方确认-31 | 环氧-配比方案 | 环氧-配比方案 | TM004 | 48.8925 | 溶剂 | 其他 | 无标签
环氧-配比方案-25.3.12-180KG配方确认-31 | 环氧-配比方案 | 环氧-配比方案 | AS400 | 18.3023 | 树脂 | 丙烯酸 | 无标签
环氧-配比方案-25.3.12-180KG配方确认-31 | 环氧-配比方案 | 环氧-配比方案 | RX170-140 | 183.1528 | 树脂 | 丙烯酸 | 无标签
环氧-配比方案-25.3.12-180KG配方确认-31 | 环氧-配比方案 | 环氧-配比方案 | IR877 | 143.7995 | 树脂 | 环氧 | 无标签
环氧-配比方案-25.3.12-180KG配方确认-31 | 环氧-配比方案 | 环氧-配比方案 | RJ173M | 161.6815 | 树脂 | 聚酯 | 无标签
环氧-配比方案-25.3.12-180KG配方确认-31 | 环氧-配比方案 | 环氧-配比方案 | RJ561 | 48.5044 | 树脂 | 聚酯 | 无标签
环氧-配比方案-25.3.12-180KG配方确认-31 | 环氧-配比方案 | 环氧-配比方案 | RJ362 | 29.1027 | 树脂 | 聚酯 | 无标签
环氧-配比方案-25.3.12-180KG配方确认-31 | 环氧-配比方案 | 环氧-配比方案 | RY460 | 13.0315 | 颜料 | 其他 | 无标签
环氧-配比方案-25.3.12-180KG配方确认-31 | 环氧-配比方案 | 环氧-配比方案 | RF516 | 32.3363 | 固化剂 | 酚醛 | 无标签
环氧-配比方案-25.3.12-180KG配方确认-31 | 环氧-配比方案 | 环氧-配比方案 | RF950 | 32.3363 | 固化剂 | 酚醛 | 无标签
环氧-配比方案-25.3.12-180KG配方确认-31 | 环氧-配比方案 | 环氧-配比方案 | FL208S | 22.6354 | 助剂 | 其他 | 无标签
环氧-配比方案-25.3.12-180KG配方确认-31 | 环氧-配比方案 | 环氧-配比方案 | 35.7%白浆 | 45.2708 | 颜料 | 其他 | 无标签
环氧-配比方案-25.3.12-180KG配方确认-31 | 环氧-配比方案 | 环氧-配比方案 | BYK306 | 0.485 | 助剂 | 其他 | 无标签
环氧-配比方案-25.3.12-180KG配方确认-31 | 环氧-配比方案 | 环氧-配比方案 | 气硅 | 0.485 | 助剂 | 其他 | 无标签
环氧-配比方案-25.3.12-180KG配方确认-31 | 环氧-配比方案 | 环氧-配比方案 | DPM | 32.3363 | 溶剂 | 其他 | 无标签
环氧-配比方案-25.3.12-180KG配方确认-31 | 环氧-配比方案 | 环氧-配比方案 | 6#炭黑-阿克苏 | 5.6589 | 颜料 | 其他 | 无标签
环氧-配比方案-25.3.12-180KG配方确认-31 | 环氧-配比方案 | 环氧-配比方案 | 10%135 | 17.1382 | 助剂 | 其他 | 无标签
环氧-配比方案-25.3.12-180KG配方确认-31 | 环氧-配比方案 | 环氧-配比方案 | IA893 | 21.0186 | 树脂 | 丙烯酸 | 无标签
环氧-配比方案-25.3.12-180KG配方确认-32 | 环氧-配比方案 | 环氧-配比方案 | TF100 | 44.48 | 树脂 | 乙烯基 | 无标签
环氧-配比方案-25.3.12-180KG配方确认-32 | 环氧-配比方案 | 环氧-配比方案 | TM004 | 15.12 | 溶剂 | 其他 | 无标签
环氧-配比方案-25.3.12-180KG配方确认-32 | 环氧-配比方案 | 环氧-配比方案 | AS400 | 5.66 | 树脂 | 丙烯酸 | 无标签
环氧-配比方案-25.3.12-180KG配方确认-32 | 环氧-配比方案 | 环氧-配比方案 | RX170-140 | 56.64 | 树脂 | 丙烯酸 | 无标签
环氧-配比方案-25.3.12-180KG配方确认-32 | 环氧-配比方案 | 环氧-配比方案 | IR877 | 44.47 | 树脂 | 环氧 | 无标签
环氧-配比方案-25.3.12-180KG配方确认-32 | 环氧-配比方案 | 环氧-配比方案 | RJ173M | 65 | 树脂 | 聚酯 | 无标签
环氧-配比方案-25.3.12-180KG配方确认-32 | 环氧-配比方案 | 环氧-配比方案 | RJ561 | 19.5 | 树脂 | 聚酯 | 无标签
环氧-配比方案-25.3.12-180KG配方确认-32 | 环氧-配比方案 | 环氧-配比方案 | RJ362 | 11.7 | 树脂 | 聚酯 | 无标签
环氧-配比方案-25.3.12-180KG配方确认-32 | 环氧-配比方案 | 环氧-配比方案 | RY460 | 5.21 | 颜料 | 其他 | 无标签
环氧-配比方案-25.3.12-180KG配方确认-32 | 环氧-配比方案 | 环氧-配比方案 | RF516 | 13 | 固化剂 | 酚醛 | 无标签
环氧-配比方案-25.3.12-180KG配方确认-32 | 环氧-配比方案 | 环氧-配比方案 | RF950 | 13 | 固化剂 | 酚醛 | 无标签
环氧-配比方案-25.3.12-180KG配方确认-32 | 环氧-配比方案 | 环氧-配比方案 | FL208S | 7 | 助剂 | 其他 | 无标签
环氧-配比方案-25.3.12-180KG配方确认-32 | 环氧-配比方案 | 环氧-配比方案 | 35.7%白浆 | 14 | 颜料 | 其他 | 无标签
环氧-配比方案-25.3.12-180KG配方确认-32 | 环氧-配比方案 | 环氧-配比方案 | BYK306 | 0.15 | 助剂 | 其他 | 无标签
环氧-配比方案-25.3.12-180KG配方确认-32 | 环氧-配比方案 | 环氧-配比方案 | 气硅 | 0.15 | 助剂 | 其他 | 无标签
环氧-配比方案-25.3.12-180KG配方确认-32 | 环氧-配比方案 | 环氧-配比方案 | DPM | 10 | 溶剂 | 其他 | 无标签
环氧-配比方案-25.3.12-180KG配方确认-32 | 环氧-配比方案 | 环氧-配比方案 | 6#炭黑-阿克苏 | 1.75 | 颜料 | 其他 | 无标签
环氧-配比方案-25.3.12-180KG配方确认-32 | 环氧-配比方案 | 环氧-配比方案 | 10%135 | 5.3 | 助剂 | 其他 | 无标签
环氧-配比方案-25.3.12-180KG配方确认-32 | 环氧-配比方案 | 环氧-配比方案 | IA893 | 6.5 | 树脂 | 丙烯酸 | 无标签
环氧-配比方案-25.3.12-180KG配方确认-33 | 环氧-配比方案 | 环氧-配比方案 | TF100 | 13.1353 | 树脂 | 乙烯基 | 无标签
环氧-配比方案-25.3.12-180KG配方确认-33 | 环氧-配比方案 | 环氧-配比方案 | TM004 | 4.4651 | 溶剂 | 其他 | 无标签
环氧-配比方案-25.3.12-180KG配方确认-33 | 环氧-配比方案 | 环氧-配比方案 | AS400 | 1.6714 | 树脂 | 丙烯酸 | 无标签
环氧-配比方案-25.3.12-180KG配方确认-33 | 环氧-配比方案 | 环氧-配比方案 | RX170-140 | 16.7262 | 树脂 | 丙烯酸 | 无标签
环氧-配比方案-25.3.12-180KG配方确认-33 | 环氧-配比方案 | 环氧-配比方案 | IR877 | 13.1323 | 树脂 | 环氧 | 无标签
环氧-配比方案-25.3.12-180KG配方确认-33 | 环氧-配比方案 | 环氧-配比方案 | RJ173M | 19.195 | 树脂 | 聚酯 | 无标签
环氧-配比方案-25.3.12-180KG配方确认-33 | 环氧-配比方案 | 环氧-配比方案 | RJ561 | 5.7585 | 树脂 | 聚酯 | 无标签
环氧-配比方案-25.3.12-180KG配方确认-33 | 环氧-配比方案 | 环氧-配比方案 | RJ362 | 3.4551 | 树脂 | 聚酯 | 无标签
环氧-配比方案-25.3.12-180KG配方确认-33 | 环氧-配比方案 | 环氧-配比方案 | RY460 | 1.5386 | 颜料 | 其他 | 无标签
环氧-配比方案-25.3.12-180KG配方确认-33 | 环氧-配比方案 | 环氧-配比方案 | RF516 | 3.839 | 固化剂 | 酚醛 | 无标签
环氧-配比方案-25.3.12-180KG配方确认-33 | 环氧-配比方案 | 环氧-配比方案 | RF950 | 3.839 | 固化剂 | 酚醛 | 无标签
环氧-配比方案-25.3.12-180KG配方确认-33 | 环氧-配比方案 | 环氧-配比方案 | FL208S | 2.0672 | 助剂 | 其他 | 无标签
环氧-配比方案-25.3.12-180KG配方确认-33 | 环氧-配比方案 | 环氧-配比方案 | 35.7%白浆 | 4.1343 | 颜料 | 其他 | 无标签
环氧-配比方案-25.3.12-180KG配方确认-33 | 环氧-配比方案 | 环氧-配比方案 | BYK306 | 0.0443 | 助剂 | 其他 | 无标签
环氧-配比方案-25.3.12-180KG配方确认-33 | 环氧-配比方案 | 环氧-配比方案 | 气硅 | 0.0443 | 助剂 | 其他 | 无标签
环氧-配比方案-25.3.12-180KG配方确认-33 | 环氧-配比方案 | 环氧-配比方案 | DPM | 2.9531 | 溶剂 | 其他 | 无标签
环氧-配比方案-25.3.12-180KG配方确认-33 | 环氧-配比方案 | 环氧-配比方案 | 6#炭黑-阿克苏 | 0.5168 | 颜料 | 其他 | 无标签
环氧-配比方案-25.3.12-180KG配方确认-33 | 环氧-配比方案 | 环氧-配比方案 | 10%135 | 1.5651 | 助剂 | 其他 | 无标签
环氧-配比方案-25.3.12-180KG配方确认-33 | 环氧-配比方案 | 环氧-配比方案 | IA893 | 1.9195 | 树脂 | 丙烯酸 | 无标签
环氧-配比方案-25.3.12-180KG配方确认-34 | 环氧-配比方案 | 环氧-配比方案 | TF100 | 131.3528 | 树脂 | 乙烯基 | 无标签
环氧-配比方案-25.3.12-180KG配方确认-34 | 环氧-配比方案 | 环氧-配比方案 | TM004 | 44.6505 | 溶剂 | 其他 | 无标签
环氧-配比方案-25.3.12-180KG配方确认-34 | 环氧-配比方案 | 环氧-配比方案 | AS400 | 16.7144 | 树脂 | 丙烯酸 | 无标签
环氧-配比方案-25.3.12-180KG配方确认-34 | 环氧-配比方案 | 环氧-配比方案 | RX170-140 | 167.2622 | 树脂 | 丙烯酸 | 无标签
环氧-配比方案-25.3.12-180KG配方确认-34 | 环氧-配比方案 | 环氧-配比方案 | IR877 | 131.3233 | 树脂 | 环氧 | 无标签
环氧-配比方案-25.3.12-180KG配方确认-34 | 环氧-配比方案 | 环氧-配比方案 | RJ173M | 191.9499 | 树脂 | 聚酯 | 无标签
环氧-配比方案-25.3.12-180KG配方确认-34 | 环氧-配比方案 | 环氧-配比方案 | RJ561 | 57.585 | 树脂 | 聚酯 | 无标签
环氧-配比方案-25.3.12-180KG配方确认-34 | 环氧-配比方案 | 环氧-配比方案 | RJ362 | 34.551 | 树脂 | 聚酯 | 无标签
环氧-配比方案-25.3.12-180KG配方确认-34 | 环氧-配比方案 | 环氧-配比方案 | RY460 | 15.3855 | 颜料 | 其他 | 无标签
环氧-配比方案-25.3.12-180KG配方确认-34 | 环氧-配比方案 | 环氧-配比方案 | RF516 | 38.39 | 固化剂 | 酚醛 | 无标签
环氧-配比方案-25.3.12-180KG配方确认-34 | 环氧-配比方案 | 环氧-配比方案 | RF950 | 38.39 | 固化剂 | 酚醛 | 无标签
环氧-配比方案-25.3.12-180KG配方确认-34 | 环氧-配比方案 | 环氧-配比方案 | FL208S | 20.6715 | 助剂 | 其他 | 无标签
环氧-配比方案-25.3.12-180KG配方确认-34 | 环氧-配比方案 | 环氧-配比方案 | 35.7%白浆 | 41.3431 | 颜料 | 其他 | 无标签
环氧-配比方案-25.3.12-180KG配方确认-34 | 环氧-配比方案 | 环氧-配比方案 | BYK306 | 0.443 | 助剂 | 其他 | 无标签
环氧-配比方案-25.3.12-180KG配方确认-34 | 环氧-配比方案 | 环氧-配比方案 | 气硅 | 0.443 | 助剂 | 其他 | 无标签
环氧-配比方案-25.3.12-180KG配方确认-34 | 环氧-配比方案 | 环氧-配比方案 | DPM | 29.5308 | 溶剂 | 其他 | 无标签
环氧-配比方案-25.3.12-180KG配方确认-34 | 环氧-配比方案 | 环氧-配比方案 | 6#炭黑-阿克苏 | 5.1679 | 颜料 | 其他 | 无标签
环氧-配比方案-25.3.12-180KG配方确认-34 | 环氧-配比方案 | 环氧-配比方案 | 10%135 | 15.6513 | 助剂 | 其他 | 无标签
环氧-配比方案-25.3.12-180KG配方确认-34 | 环氧-配比方案 | 环氧-配比方案 | IA893 | 19.195 | 树脂 | 丙烯酸 | 无标签
环氧-配比方案-25.3.12-180KG配方确认-35 | 环氧-配比方案 | 环氧-配比方案 | TF100 | 250 | 树脂 | 乙烯基 | 无标签
环氧-配比方案-25.3.12-180KG配方确认-35 | 环氧-配比方案 | 环氧-配比方案 | TM004 | 80 | 溶剂 | 其他 | 无标签
环氧-配比方案-25.3.12-180KG配方确认-35 | 环氧-配比方案 | 环氧-配比方案 | AS400 | 80 | 树脂 | 丙烯酸 | 无标签
环氧-配比方案-25.3.12-180KG配方确认-35 | 环氧-配比方案 | 环氧-配比方案 | RX170-140 | 2.8 | 树脂 | 丙烯酸 | 无标签
环氧-配比方案-25.3.12-180KG配方确认-35 | 环氧-配比方案 | 环氧-配比方案 | IR877 | 200 | 树脂 | 环氧 | 无标签
环氧-配比方案-25.3.12-180KG配方确认-35 | 环氧-配比方案 | 环氧-配比方案 | RJ173M | 0.05 | 树脂 | 聚酯 | 无标签
环氧-配比方案-25.3.12-180KG配方确认-35 | 环氧-配比方案 | 环氧-配比方案 | RJ561 | 0.45 | 树脂 | 聚酯 | 无标签
环氧-配比方案-25.3.12-180KG配方确认-35 | 环氧-配比方案 | 环氧-配比方案 | RJ362 | 563.3 | 树脂 | 聚酯 | 无标签
环氧-配比方案-25.3.12-180KG配方确认-35 | 环氧-配比方案 | 环氧-配比方案 | RY460 | 0.357 | 颜料 | 其他 | 无标签
环氧-配比方案-25.3.12-180KG配方确认-35 | 环氧-配比方案 | 环氧-配比方案 | BYK306 | 135 | 助剂 | 其他 | 无标签
环氧-配比方案-25.3.12-180KG配方确认-35 | 环氧-配比方案 | 环氧-配比方案 | 气硅 | 135 | 助剂 | 其他 | 无标签
环氧-配比方案-25.3.12-180KG配方确认-35 | 环氧-配比方案 | 环氧-配比方案 | DPM | 25 | 溶剂 | 其他 | 无标签
环氧-配比方案-25.3.12-180KG配方确认-35 | 环氧-配比方案 | 环氧-配比方案 | 6#炭黑-阿克苏 | 7096 | 颜料 | 其他 | 无标签
环氧-配比方案-25.3.12-180KG配方确认-35 | 环氧-配比方案 | 环氧-配比方案 | 10%135 | 370 | 助剂 | 其他 | 无标签
环氧-配比方案-25.3.12-180KG配方确认-35 | 环氧-配比方案 | 环氧-配比方案 | IA893 | 0.1428 | 树脂 | 丙烯酸 | 无标签
环氧-配比方案-25.3.12-180KG配方确认-36 | 环氧-配比方案 | 环氧-配比方案 | TF100 | 49.0186 | 树脂 | 乙烯基 | 无标签
环氧-配比方案-25.3.12-180KG配方确认-36 | 环氧-配比方案 | 环氧-配比方案 | TM004 | 14.202 | 溶剂 | 其他 | 无标签
环氧-配比方案-25.3.12-180KG配方确认-36 | 环氧-配比方案 | 环氧-配比方案 | AS400 | 14.202 | 树脂 | 丙烯酸 | 无标签
环氧-配比方案-25.3.12-180KG配方确认-36 | 环氧-配比方案 | 环氧-配比方案 | RX170-140 | 0.4971 | 树脂 | 丙烯酸 | 无标签
环氧-配比方案-25.3.12-180KG配方确认-36 | 环氧-配比方案 | 环氧-配比方案 | IR877 | 35.5051 | 树脂 | 环氧 | 无标签
环氧-配比方案-25.3.12-180KG配方确认-36 | 环氧-配比方案 | 环氧-配比方案 | RJ173M | 0.0089 | 树脂 | 聚酯 | 无标签
环氧-配比方案-25.3.12-180KG配方确认-36 | 环氧-配比方案 | 环氧-配比方案 | RJ561 | 0.0799 | 树脂 | 聚酯 | 无标签
环氧-配比方案-25.3.12-180KG配方确认-36 | 环氧-配比方案 | 环氧-配比方案 | RJ362 | 100 | 树脂 | 聚酯 | 无标签
环氧-配比方案-25.3.12-180KG配方确认-36 | 环氧-配比方案 | 环氧-配比方案 | BYK306 | 36.4865 | 助剂 | 其他 | 无标签
环氧-配比方案-25.3.12-180KG配方确认-36 | 环氧-配比方案 | 环氧-配比方案 | 气硅 | 36.4865 | 助剂 | 其他 | 无标签
环氧-配比方案-25.3.12-180KG配方确认-36 | 环氧-配比方案 | 环氧-配比方案 | DPM | 6.7568 | 溶剂 | 其他 | 无标签
环氧-配比方案-25.3.12-180KG配方确认-36 | 环氧-配比方案 | 环氧-配比方案 | 6#炭黑-阿克苏 | 25 | 颜料 | 其他 | 无标签
环氧-配比方案-25.3.12-180KG配方确认-36 | 环氧-配比方案 | 环氧-配比方案 | 10%135 | 100 | 助剂 | 其他 | 无标签
环氧-配比方案-25.3.12-180KG配方确认-37 | 环氧-配比方案 | 环氧-配比方案 | TF100 | 490.1857 | 树脂 | 乙烯基 | 无标签
环氧-配比方案-25.3.12-180KG配方确认-37 | 环氧-配比方案 | 环氧-配比方案 | TM004 | 142.0202 | 溶剂 | 其他 | 无标签
环氧-配比方案-25.3.12-180KG配方确认-37 | 环氧-配比方案 | 环氧-配比方案 | AS400 | 142.0202 | 树脂 | 丙烯酸 | 无标签
环氧-配比方案-25.3.12-180KG配方确认-37 | 环氧-配比方案 | 环氧-配比方案 | RX170-140 | 4.9707 | 树脂 | 丙烯酸 | 无标签
环氧-配比方案-25.3.12-180KG配方确认-37 | 环氧-配比方案 | 环氧-配比方案 | IR877 | 355.0506 | 树脂 | 环氧 | 无标签
环氧-配比方案-25.3.12-180KG配方确认-37 | 环氧-配比方案 | 环氧-配比方案 | RJ173M | 0.0888 | 树脂 | 聚酯 | 无标签
环氧-配比方案-25.3.12-180KG配方确认-37 | 环氧-配比方案 | 环氧-配比方案 | RJ561 | 0.7989 | 树脂 | 聚酯 | 无标签
环氧-配比方案-25.3.12-180KG配方确认-37 | 环氧-配比方案 | 环氧-配比方案 | RJ362 | 1000 | 树脂 | 聚酯 | 无标签
环氧-配比方案-25.3.12-180KG配方确认-37 | 环氧-配比方案 | 环氧-配比方案 | BYK306 | 364.8649 | 助剂 | 其他 | 无标签
环氧-配比方案-25.3.12-180KG配方确认-37 | 环氧-配比方案 | 环氧-配比方案 | 气硅 | 364.8649 | 助剂 | 其他 | 无标签
环氧-配比方案-25.3.12-180KG配方确认-37 | 环氧-配比方案 | 环氧-配比方案 | DPM | 67.5676 | 溶剂 | 其他 | 无标签
环氧-配比方案-25.3.12-180KG配方确认-37 | 环氧-配比方案 | 环氧-配比方案 | 6#炭黑-阿克苏 | 6.7568 | 颜料 | 其他 | 无标签
环氧-配比方案-25.3.12-180KG配方确认-37 | 环氧-配比方案 | 环氧-配比方案 | 10%135 | 1000 | 助剂 | 其他 | 无标签
环氧-配比方案-25.3.12-180KG配方确认-38 | 环氧-配比方案 | 环氧-配比方案 | 6#炭黑-阿克苏 | 67.5676 | 颜料 | 其他 | 无标签
环氧-配比方案-25.8.28-39 | 环氧-配比方案 | 环氧-配比方案 | TF100 | 26.18 | 树脂 | 乙烯基 | 无标签
环氧-配比方案-25.8.28-39 | 环氧-配比方案 | 环氧-配比方案 | TM004 | 13.48 | 溶剂 | 其他 | 无标签
环氧-配比方案-25.8.28-39 | 环氧-配比方案 | 环氧-配比方案 | AS400 | 3.68 | 树脂 | 丙烯酸 | 无标签
环氧-配比方案-25.8.28-39 | 环氧-配比方案 | 环氧-配比方案 | RX170-140 | 36.84 | 树脂 | 丙烯酸 | 无标签
环氧-配比方案-25.8.28-39 | 环氧-配比方案 | 环氧-配比方案 | IR877 | 28.92 | 树脂 | 环氧 | 无标签
环氧-配比方案-25.8.28-39 | 环氧-配比方案 | 环氧-配比方案 | RJ173M | 32.52 | 树脂 | 聚酯 | 无标签
环氧-配比方案-25.8.28-39 | 环氧-配比方案 | 环氧-配比方案 | RJ561 | 9.76 | 树脂 | 聚酯 | 无标签
环氧-配比方案-25.8.28-39 | 环氧-配比方案 | 环氧-配比方案 | RJ362 | 5.86 | 树脂 | 聚酯 | 无标签
环氧-配比方案-25.8.28-39 | 环氧-配比方案 | 环氧-配比方案 | RY460 | 6.5 | 颜料 | 其他 | 无标签
环氧-配比方案-25.8.28-39 | 环氧-配比方案 | 环氧-配比方案 | RA083 | 2.5 | 助剂 | 其他 | 无标签
环氧-配比方案-25.8.28-39 | 环氧-配比方案 | 环氧-配比方案 | RF950 | 13 | 固化剂 | 酚醛 | 无标签
环氧-配比方案-25.8.28-39 | 环氧-配比方案 | 环氧-配比方案 | AZ306 | 0.1 | 助剂 | 其他 | 无标签
环氧-配比方案-25.8.28-39 | 环氧-配比方案 | 环氧-配比方案 | 35.7%白浆 | 5.82 | 颜料 | 其他 | 无标签
环氧-配比方案-25.8.28-39 | 环氧-配比方案 | 环氧-配比方案 | 3%气硅混合料 | 1.71 | 助剂 | 其他 | 无标签
环氧-配比方案-25.8.28-39 | 环氧-配比方案 | 环氧-配比方案 | 14.28%炭黑浆料 | 0.74 | 颜料 | 其他 | 无标签
环氧-配比方案-25.8.28-39 | 环氧-配比方案 | 环氧-配比方案 | IA151 | 4.28 | 树脂 | 丙烯酸 | 无标签
环氧-配比方案-25.8.28-39 | 环氧-配比方案 | 环氧-配比方案 | FL815C | 3.65 | 助剂 | 其他 | 无标签
环氧-配比方案-25.8.28-39 | 环氧-配比方案 | 环氧-配比方案 | DBE | 6.72 | 溶剂 | 其他 | 无标签
环氧-配比方案-25.8.28-39 | 环氧-配比方案 | 环氧-配比方案 | AZ135 | 0.34 | 助剂 | 其他 | 无标签
环氧-配比方案-25.8.28-39 | 环氧-配比方案 | 环氧-配比方案 | TZ161 | 3.08 | 溶剂 | 其他 | 无标签
环氧-配比方案-25.8.28-40 | 环氧-配比方案 | 环氧-配比方案 | TF100 | 26.18 | 树脂 | 乙烯基 | 无标签
环氧-配比方案-25.8.28-40 | 环氧-配比方案 | 环氧-配比方案 | TM004 | 13.48 | 溶剂 | 其他 | 无标签
环氧-配比方案-25.8.28-40 | 环氧-配比方案 | 环氧-配比方案 | AS400 | 3.68 | 树脂 | 丙烯酸 | 无标签
环氧-配比方案-25.8.28-40 | 环氧-配比方案 | 环氧-配比方案 | RX170-140 | 36.84 | 树脂 | 丙烯酸 | 无标签
环氧-配比方案-25.8.28-40 | 环氧-配比方案 | 环氧-配比方案 | IR877 | 28.92 | 树脂 | 环氧 | 无标签
环氧-配比方案-25.8.28-40 | 环氧-配比方案 | 环氧-配比方案 | RJ173M | 32.52 | 树脂 | 聚酯 | 无标签
环氧-配比方案-25.8.28-40 | 环氧-配比方案 | 环氧-配比方案 | RJ561 | 9.76 | 树脂 | 聚酯 | 无标签
环氧-配比方案-25.8.28-40 | 环氧-配比方案 | 环氧-配比方案 | RJ362 | 5.86 | 树脂 | 聚酯 | 无标签
环氧-配比方案-25.8.28-40 | 环氧-配比方案 | 环氧-配比方案 | RY460 | 6.5 | 颜料 | 其他 | 无标签
环氧-配比方案-25.8.28-40 | 环氧-配比方案 | 环氧-配比方案 | RF950 | 13 | 固化剂 | 酚醛 | 无标签
环氧-配比方案-25.8.28-40 | 环氧-配比方案 | 环氧-配比方案 | AZ306 | 0.1 | 助剂 | 其他 | 无标签
环氧-配比方案-25.8.28-40 | 环氧-配比方案 | 环氧-配比方案 | 35.7%白浆 | 5.82 | 颜料 | 其他 | 无标签
环氧-配比方案-25.8.28-40 | 环氧-配比方案 | 环氧-配比方案 | 3%气硅混合料 | 1.71 | 助剂 | 其他 | 无标签
环氧-配比方案-25.8.28-40 | 环氧-配比方案 | 环氧-配比方案 | 14.28%炭黑浆料 | 0.74 | 颜料 | 其他 | 无标签
环氧-配比方案-25.8.28-40 | 环氧-配比方案 | 环氧-配比方案 | IA151 | 4.28 | 树脂 | 丙烯酸 | 无标签
环氧-配比方案-25.8.28-40 | 环氧-配比方案 | 环氧-配比方案 | FL815C | 3.65 | 助剂 | 其他 | 无标签
环氧-配比方案-25.8.28-40 | 环氧-配比方案 | 环氧-配比方案 | DBE | 6.72 | 溶剂 | 其他 | 无标签
环氧-配比方案-25.8.28-40 | 环氧-配比方案 | 环氧-配比方案 | AZ135 | 0.34 | 助剂 | 其他 | 无标签
环氧-配比方案-25.8.28-40 | 环氧-配比方案 | 环氧-配比方案 | TZ161 | 3.08 | 溶剂 | 其他 | 无标签
环氧-配比方案-25.9.3-41 | 环氧-配比方案 | 环氧-配比方案 | TF100 | 26.18 | 树脂 | 乙烯基 | 无标签
环氧-配比方案-25.9.3-41 | 环氧-配比方案 | 环氧-配比方案 | TM004 | 13.48 | 溶剂 | 其他 | 无标签
环氧-配比方案-25.9.3-41 | 环氧-配比方案 | 环氧-配比方案 | AS400 | 3.68 | 树脂 | 丙烯酸 | 无标签
环氧-配比方案-25.9.3-41 | 环氧-配比方案 | 环氧-配比方案 | RX170-140 | 36.84 | 树脂 | 丙烯酸 | 无标签
环氧-配比方案-25.9.3-41 | 环氧-配比方案 | 环氧-配比方案 | IR877 | 28.92 | 树脂 | 环氧 | 无标签
环氧-配比方案-25.9.3-41 | 环氧-配比方案 | 环氧-配比方案 | RJ173M | 32.52 | 树脂 | 聚酯 | 无标签
环氧-配比方案-25.9.3-41 | 环氧-配比方案 | 环氧-配比方案 | RJ561 | 9.76 | 树脂 | 聚酯 | 无标签
环氧-配比方案-25.9.3-41 | 环氧-配比方案 | 环氧-配比方案 | RJ362 | 5.86 | 树脂 | 聚酯 | 无标签
环氧-配比方案-25.9.3-41 | 环氧-配比方案 | 环氧-配比方案 | RY460 | 2.62 | 颜料 | 其他 | 无标签
环氧-配比方案-25.9.3-41 | 环氧-配比方案 | 环氧-配比方案 | RF950 | 13 | 固化剂 | 酚醛 | 无标签
环氧-配比方案-25.9.3-41 | 环氧-配比方案 | 环氧-配比方案 | AZ306 | 0.1 | 助剂 | 其他 | 无标签
环氧-配比方案-25.9.3-41 | 环氧-配比方案 | 环氧-配比方案 | 35.7%白浆 | 5.82 | 颜料 | 其他 | 无标签
环氧-配比方案-25.9.3-41 | 环氧-配比方案 | 环氧-配比方案 | 3%气硅混合料 | 1.71 | 助剂 | 其他 | 无标签
环氧-配比方案-25.9.3-41 | 环氧-配比方案 | 环氧-配比方案 | 14.28%炭黑浆料 | 0.74 | 颜料 | 其他 | 无标签
环氧-配比方案-25.9.3-41 | 环氧-配比方案 | 环氧-配比方案 | IA151 | 4.28 | 树脂 | 丙烯酸 | 无标签
环氧-配比方案-25.9.3-41 | 环氧-配比方案 | 环氧-配比方案 | FL815C | 3.65 | 助剂 | 其他 | 无标签
环氧-配比方案-25.9.3-41 | 环氧-配比方案 | 环氧-配比方案 | DBE | 6.72 | 溶剂 | 其他 | 无标签
环氧-配比方案-25.9.3-41 | 环氧-配比方案 | 环氧-配比方案 | AZ135 | 0.34 | 助剂 | 其他 | 无标签
环氧-配比方案-25.9.3-41 | 环氧-配比方案 | 环氧-配比方案 | TZ161 | 3.08 | 溶剂 | 其他 | 无标签
环氧-配比方案-25.9.4-42 | 环氧-配比方案 | 环氧-配比方案 | TF100 | 19.18 | 树脂 | 乙烯基 | 无标签
环氧-配比方案-25.9.4-42 | 环氧-配比方案 | 环氧-配比方案 | TM004 | 13.48 | 溶剂 | 其他 | 无标签
环氧-配比方案-25.9.4-42 | 环氧-配比方案 | 环氧-配比方案 | AS400 | 3.68 | 树脂 | 丙烯酸 | 无标签
环氧-配比方案-25.9.4-42 | 环氧-配比方案 | 环氧-配比方案 | RX170-140 | 36.84 | 树脂 | 丙烯酸 | 无标签
环氧-配比方案-25.9.4-42 | 环氧-配比方案 | 环氧-配比方案 | IR877 | 28.92 | 树脂 | 环氧 | 无标签
环氧-配比方案-25.9.4-42 | 环氧-配比方案 | 环氧-配比方案 | RJ173M | 32.52 | 树脂 | 聚酯 | 无标签
环氧-配比方案-25.9.4-42 | 环氧-配比方案 | 环氧-配比方案 | RJ561 | 9.76 | 树脂 | 聚酯 | 无标签
环氧-配比方案-25.9.4-42 | 环氧-配比方案 | 环氧-配比方案 | RJ362 | 5.86 | 树脂 | 聚酯 | 无标签
环氧-配比方案-25.9.4-42 | 环氧-配比方案 | 环氧-配比方案 | RY460 | 2 | 颜料 | 其他 | 无标签
环氧-配比方案-25.9.4-42 | 环氧-配比方案 | 环氧-配比方案 | RF516 | 20 | 固化剂 | 酚醛 | 无标签
环氧-配比方案-25.9.4-42 | 环氧-配比方案 | 环氧-配比方案 | AZ306 | 0.1 | 助剂 | 其他 | 无标签
环氧-配比方案-25.9.4-42 | 环氧-配比方案 | 环氧-配比方案 | 35.7%白浆 | 5.82 | 颜料 | 其他 | 无标签
环氧-配比方案-25.9.4-42 | 环氧-配比方案 | 环氧-配比方案 | 3%气硅混合料 | 1.71 | 助剂 | 其他 | 无标签
环氧-配比方案-25.9.4-42 | 环氧-配比方案 | 环氧-配比方案 | 14.28%炭黑浆料 | 0.74 | 颜料 | 其他 | 无标签
环氧-配比方案-25.9.4-42 | 环氧-配比方案 | 环氧-配比方案 | IA151 | 4.28 | 树脂 | 丙烯酸 | 无标签
环氧-配比方案-25.9.4-42 | 环氧-配比方案 | 环氧-配比方案 | FL815C | 3.65 | 助剂 | 其他 | 无标签
环氧-配比方案-25.9.4-42 | 环氧-配比方案 | 环氧-配比方案 | DBE | 13.72 | 溶剂 | 其他 | 无标签
环氧-配比方案-25.9.4-42 | 环氧-配比方案 | 环氧-配比方案 | AZ135 | 0.34 | 助剂 | 其他 | 无标签
环氧-配比方案-25.9.4-42 | 环氧-配比方案 | 环氧-配比方案 | TZ161 | 3.08 | 溶剂 | 其他 | 无标签
环氧-配比方案-25.9.4-43 | 环氧-配比方案 | 环氧-配比方案 | TF100 | 19.18 | 树脂 | 乙烯基 | 无标签
环氧-配比方案-25.9.4-43 | 环氧-配比方案 | 环氧-配比方案 | TM004 | 13.48 | 溶剂 | 其他 | 无标签
环氧-配比方案-25.9.4-43 | 环氧-配比方案 | 环氧-配比方案 | AS400 | 3.68 | 树脂 | 丙烯酸 | 无标签
环氧-配比方案-25.9.4-43 | 环氧-配比方案 | 环氧-配比方案 | RX170-140 | 36.84 | 树脂 | 丙烯酸 | 无标签
环氧-配比方案-25.9.4-43 | 环氧-配比方案 | 环氧-配比方案 | IR877 | 28.92 | 树脂 | 环氧 | 无标签
环氧-配比方案-25.9.4-43 | 环氧-配比方案 | 环氧-配比方案 | RJ173M | 32.52 | 树脂 | 聚酯 | 无标签
环氧-配比方案-25.9.4-43 | 环氧-配比方案 | 环氧-配比方案 | RJ561 | 9.76 | 树脂 | 聚酯 | 无标签
环氧-配比方案-25.9.4-43 | 环氧-配比方案 | 环氧-配比方案 | RJ362 | 5.86 | 树脂 | 聚酯 | 无标签
环氧-配比方案-25.9.4-43 | 环氧-配比方案 | 环氧-配比方案 | RY460 | 2 | 颜料 | 其他 | 无标签
环氧-配比方案-25.9.4-43 | 环氧-配比方案 | 环氧-配比方案 | RF516 | 20 | 固化剂 | 酚醛 | 无标签
环氧-配比方案-25.9.4-43 | 环氧-配比方案 | 环氧-配比方案 | AZ306 | 0.1 | 助剂 | 其他 | 无标签
环氧-配比方案-25.9.4-43 | 环氧-配比方案 | 环氧-配比方案 | 35.7%白浆 | 5.82 | 颜料 | 其他 | 无标签
环氧-配比方案-25.9.4-43 | 环氧-配比方案 | 环氧-配比方案 | 3%气硅混合料 | 1.71 | 助剂 | 其他 | 无标签
环氧-配比方案-25.9.4-43 | 环氧-配比方案 | 环氧-配比方案 | 14.28%炭黑浆料 | 0.74 | 颜料 | 其他 | 无标签
环氧-配比方案-25.9.4-43 | 环氧-配比方案 | 环氧-配比方案 | IA151 | 4.28 | 树脂 | 丙烯酸 | 无标签
环氧-配比方案-25.9.4-43 | 环氧-配比方案 | 环氧-配比方案 | FL815C | 3.65 | 助剂 | 其他 | 无标签
环氧-配比方案-25.9.4-43 | 环氧-配比方案 | 环氧-配比方案 | DBE | 13.72 | 溶剂 | 其他 | 无标签
环氧-配比方案-25.9.4-43 | 环氧-配比方案 | 环氧-配比方案 | AZ135 | 0.34 | 助剂 | 其他 | 无标签
环氧-配比方案-25.9.4-43 | 环氧-配比方案 | 环氧-配比方案 | TZ161 | 3.08 | 溶剂 | 其他 | 无标签
环氧-配比方案-25.9.16-44 | 环氧-配比方案 | 环氧-配比方案 | TF100 | 19.18 | 树脂 | 乙烯基 | 无标签
环氧-配比方案-25.9.16-44 | 环氧-配比方案 | 环氧-配比方案 | TM004 | 13.48 | 溶剂 | 其他 | 无标签
环氧-配比方案-25.9.16-44 | 环氧-配比方案 | 环氧-配比方案 | AS400 | 5.53 | 树脂 | 丙烯酸 | 无标签
环氧-配比方案-25.9.16-44 | 环氧-配比方案 | 环氧-配比方案 | RX170-140 | 36.84 | 树脂 | 丙烯酸 | 无标签
环氧-配比方案-25.9.16-44 | 环氧-配比方案 | 环氧-配比方案 | IR877 | 28.92 | 树脂 | 环氧 | 无标签
环氧-配比方案-25.9.16-44 | 环氧-配比方案 | 环氧-配比方案 | RJ173M | 32.52 | 树脂 | 聚酯 | 无标签
环氧-配比方案-25.9.16-44 | 环氧-配比方案 | 环氧-配比方案 | RJ561 | 9.76 | 树脂 | 聚酯 | 无标签
环氧-配比方案-25.9.16-44 | 环氧-配比方案 | 环氧-配比方案 | RJ362 | 5.86 | 树脂 | 聚酯 | 无标签
环氧-配比方案-25.9.16-44 | 环氧-配比方案 | 环氧-配比方案 | RY460 | 2 | 颜料 | 其他 | 无标签
环氧-配比方案-25.9.16-44 | 环氧-配比方案 | 环氧-配比方案 | RF516 | 20 | 固化剂 | 酚醛 | 无标签
环氧-配比方案-25.9.16-44 | 环氧-配比方案 | 环氧-配比方案 | AZ306 | 0.1 | 助剂 | 其他 | 无标签
环氧-配比方案-25.9.16-44 | 环氧-配比方案 | 环氧-配比方案 | 35.7%白浆 | 5.82 | 颜料 | 其他 | 无标签
环氧-配比方案-25.9.16-44 | 环氧-配比方案 | 环氧-配比方案 | 3%气硅混合料 | 1.71 | 助剂 | 其他 | 无标签
环氧-配比方案-25.9.16-44 | 环氧-配比方案 | 环氧-配比方案 | 14.28%炭黑浆料 | 0.74 | 颜料 | 其他 | 无标签
环氧-配比方案-25.9.16-44 | 环氧-配比方案 | 环氧-配比方案 | IA151 | 4.28 | 树脂 | 丙烯酸 | 无标签
环氧-配比方案-25.9.16-44 | 环氧-配比方案 | 环氧-配比方案 | FL815C | 3.65 | 助剂 | 其他 | 无标签
环氧-配比方案-25.9.16-44 | 环氧-配比方案 | 环氧-配比方案 | DBE | 13.72 | 溶剂 | 其他 | 无标签
环氧-配比方案-25.9.16-44 | 环氧-配比方案 | 环氧-配比方案 | AZ135 | 0.34 | 助剂 | 其他 | 无标签
环氧-配比方案-25.9.16-44 | 环氧-配比方案 | 环氧-配比方案 | TZ161 | 3.08 | 溶剂 | 其他 | 无标签
环氧-配比方案-25.9.16-45 | 环氧-配比方案 | 环氧-配比方案 | TF100 | 19.18 | 树脂 | 乙烯基 | 无标签
环氧-配比方案-25.9.16-45 | 环氧-配比方案 | 环氧-配比方案 | TM004 | 13.48 | 溶剂 | 其他 | 无标签
环氧-配比方案-25.9.16-45 | 环氧-配比方案 | 环氧-配比方案 | AS400 | 7.368 | 树脂 | 丙烯酸 | 无标签
环氧-配比方案-25.9.16-45 | 环氧-配比方案 | 环氧-配比方案 | RX170-140 | 36.84 | 树脂 | 丙烯酸 | 无标签
环氧-配比方案-25.9.16-45 | 环氧-配比方案 | 环氧-配比方案 | IR877 | 28.92 | 树脂 | 环氧 | 无标签
环氧-配比方案-25.9.16-45 | 环氧-配比方案 | 环氧-配比方案 | RJ173M | 32.52 | 树脂 | 聚酯 | 无标签
环氧-配比方案-25.9.16-45 | 环氧-配比方案 | 环氧-配比方案 | RJ561 | 9.76 | 树脂 | 聚酯 | 无标签
环氧-配比方案-25.9.16-45 | 环氧-配比方案 | 环氧-配比方案 | RJ362 | 5.86 | 树脂 | 聚酯 | 无标签
环氧-配比方案-25.9.16-45 | 环氧-配比方案 | 环氧-配比方案 | RY460 | 2 | 颜料 | 其他 | 无标签
环氧-配比方案-25.9.16-45 | 环氧-配比方案 | 环氧-配比方案 | RF516 | 20 | 固化剂 | 酚醛 | 无标签
环氧-配比方案-25.9.16-45 | 环氧-配比方案 | 环氧-配比方案 | AZ306 | 0.1 | 助剂 | 其他 | 无标签
环氧-配比方案-25.9.16-45 | 环氧-配比方案 | 环氧-配比方案 | 35.7%白浆 | 5.82 | 颜料 | 其他 | 无标签
环氧-配比方案-25.9.16-45 | 环氧-配比方案 | 环氧-配比方案 | 3%气硅混合料 | 1.71 | 助剂 | 其他 | 无标签
环氧-配比方案-25.9.16-45 | 环氧-配比方案 | 环氧-配比方案 | 14.28%炭黑浆料 | 0.74 | 颜料 | 其他 | 无标签
环氧-配比方案-25.9.16-45 | 环氧-配比方案 | 环氧-配比方案 | IA151 | 4.28 | 树脂 | 丙烯酸 | 无标签
环氧-配比方案-25.9.16-45 | 环氧-配比方案 | 环氧-配比方案 | FL815C | 3.65 | 助剂 | 其他 | 无标签
环氧-配比方案-25.9.16-45 | 环氧-配比方案 | 环氧-配比方案 | DBE | 13.72 | 溶剂 | 其他 | 无标签
环氧-配比方案-25.9.16-45 | 环氧-配比方案 | 环氧-配比方案 | AZ135 | 0.34 | 助剂 | 其他 | 无标签
环氧-配比方案-25.9.16-45 | 环氧-配比方案 | 环氧-配比方案 | TZ161 | 3.08 | 溶剂 | 其他 | 无标签
环氧-配比方案-25.9.16-46 | 环氧-配比方案 | 环氧-配比方案 | TF100 | 19.18 | 树脂 | 乙烯基 | 无标签
环氧-配比方案-25.9.16-46 | 环氧-配比方案 | 环氧-配比方案 | TM004 | 13.48 | 溶剂 | 其他 | 无标签
环氧-配比方案-25.9.16-46 | 环氧-配比方案 | 环氧-配比方案 | AS400 | 7.368 | 树脂 | 丙烯酸 | 无标签
环氧-配比方案-25.9.16-46 | 环氧-配比方案 | 环氧-配比方案 | RX170-140 | 36.84 | 树脂 | 丙烯酸 | 无标签
环氧-配比方案-25.9.16-46 | 环氧-配比方案 | 环氧-配比方案 | IR877 | 28.92 | 树脂 | 环氧 | 无标签
环氧-配比方案-25.9.16-46 | 环氧-配比方案 | 环氧-配比方案 | RJ173M | 32.52 | 树脂 | 聚酯 | 无标签
环氧-配比方案-25.9.16-46 | 环氧-配比方案 | 环氧-配比方案 | RJ561 | 9.76 | 树脂 | 聚酯 | 无标签
环氧-配比方案-25.9.16-46 | 环氧-配比方案 | 环氧-配比方案 | RJ362 | 5.86 | 树脂 | 聚酯 | 无标签
环氧-配比方案-25.9.16-46 | 环氧-配比方案 | 环氧-配比方案 | RY460 | 2 | 颜料 | 其他 | 无标签
环氧-配比方案-25.9.16-46 | 环氧-配比方案 | 环氧-配比方案 | RF516 | 20 | 固化剂 | 酚醛 | 无标签
环氧-配比方案-25.9.16-46 | 环氧-配比方案 | 环氧-配比方案 | AZ306 | 0.1 | 助剂 | 其他 | 无标签
环氧-配比方案-25.9.16-46 | 环氧-配比方案 | 环氧-配比方案 | 35.7%白浆 | 5.82 | 颜料 | 其他 | 无标签
环氧-配比方案-25.9.16-46 | 环氧-配比方案 | 环氧-配比方案 | 3%气硅混合料 | 1.71 | 助剂 | 其他 | 无标签
环氧-配比方案-25.9.16-46 | 环氧-配比方案 | 环氧-配比方案 | 14.28%炭黑浆料 | 0.74 | 颜料 | 其他 | 无标签
环氧-配比方案-25.9.16-46 | 环氧-配比方案 | 环氧-配比方案 | IA151 | 5.02 | 树脂 | 丙烯酸 | 无标签
环氧-配比方案-25.9.16-46 | 环氧-配比方案 | 环氧-配比方案 | FL815C | 3.65 | 助剂 | 其他 | 无标签
环氧-配比方案-25.9.16-46 | 环氧-配比方案 | 环氧-配比方案 | DBE | 13.72 | 溶剂 | 其他 | 无标签
环氧-配比方案-25.9.16-46 | 环氧-配比方案 | 环氧-配比方案 | AZ135 | 0.34 | 助剂 | 其他 | 无标签
环氧-配比方案-25.9.16-46 | 环氧-配比方案 | 环氧-配比方案 | TZ161 | 3.08 | 溶剂 | 其他 | 无标签
环氧-配比方案-25.9.18-47 | 环氧-配比方案 | 环氧-配比方案 | TF100 | 19.18 | 树脂 | 乙烯基 | 无标签
环氧-配比方案-25.9.18-47 | 环氧-配比方案 | 环氧-配比方案 | TM004 | 12.58 | 溶剂 | 其他 | 无标签
环氧-配比方案-25.9.18-47 | 环氧-配比方案 | 环氧-配比方案 | AS400 | 5.53 | 树脂 | 丙烯酸 | 无标签
环氧-配比方案-25.9.18-47 | 环氧-配比方案 | 环氧-配比方案 | RX170-140 | 36.84 | 树脂 | 丙烯酸 | 无标签
环氧-配比方案-25.9.18-47 | 环氧-配比方案 | 环氧-配比方案 | IR877 | 28.92 | 树脂 | 环氧 | 无标签
环氧-配比方案-25.9.18-47 | 环氧-配比方案 | 环氧-配比方案 | RJ173M | 32.52 | 树脂 | 聚酯 | 无标签
环氧-配比方案-25.9.18-47 | 环氧-配比方案 | 环氧-配比方案 | RJ561 | 9.76 | 树脂 | 聚酯 | 无标签
环氧-配比方案-25.9.18-47 | 环氧-配比方案 | 环氧-配比方案 | RJ362 | 5.86 | 树脂 | 聚酯 | 无标签
环氧-配比方案-25.9.18-47 | 环氧-配比方案 | 环氧-配比方案 | RY460 | 2 | 颜料 | 其他 | 无标签
环氧-配比方案-25.9.18-47 | 环氧-配比方案 | 环氧-配比方案 | RF516 | 20 | 固化剂 | 酚醛 | 无标签
环氧-配比方案-25.9.18-47 | 环氧-配比方案 | 环氧-配比方案 | 35.7%白浆 | 5.82 | 颜料 | 其他 | 无标签
环氧-配比方案-25.9.18-47 | 环氧-配比方案 | 环氧-配比方案 | 3%气硅混合料 | 1.71 | 助剂 | 其他 | 无标签
环氧-配比方案-25.9.18-47 | 环氧-配比方案 | 环氧-配比方案 | 14.28%炭黑浆料 | 0.74 | 颜料 | 其他 | 无标签
环氧-配比方案-25.9.18-47 | 环氧-配比方案 | 环氧-配比方案 | AL710 | 2 | 树脂 | 丙烯酸 | 无标签
环氧-配比方案-25.9.18-47 | 环氧-配比方案 | 环氧-配比方案 | FL815C | 3.65 | 助剂 | 其他 | 无标签
环氧-配比方案-25.9.18-47 | 环氧-配比方案 | 环氧-配比方案 | DBE | 13.72 | 溶剂 | 其他 | 无标签
环氧-配比方案-25.9.18-47 | 环氧-配比方案 | 环氧-配比方案 | AZ135 | 0.34 | 助剂 | 其他 | 无标签
环氧-配比方案-25.9.18-47 | 环氧-配比方案 | 环氧-配比方案 | TZ161 | 3.08 | 溶剂 | 其他 | 无标签
环氧-配比方案-25.9.18-48 | 环氧-配比方案 | 环氧-配比方案 | TF100 | 19.18 | 树脂 | 乙烯基 | 无标签
环氧-配比方案-25.9.18-48 | 环氧-配比方案 | 环氧-配比方案 | TM004 | 12.58 | 溶剂 | 其他 | 无标签
环氧-配比方案-25.9.18-48 | 环氧-配比方案 | 环氧-配比方案 | AS400 | 7.368 | 树脂 | 丙烯酸 | 无标签
环氧-配比方案-25.9.18-48 | 环氧-配比方案 | 环氧-配比方案 | RX170-140 | 36.84 | 树脂 | 丙烯酸 | 无标签
环氧-配比方案-25.9.18-48 | 环氧-配比方案 | 环氧-配比方案 | IR877 | 28.92 | 树脂 | 环氧 | 无标签
环氧-配比方案-25.9.18-48 | 环氧-配比方案 | 环氧-配比方案 | RJ173M | 32.52 | 树脂 | 聚酯 | 无标签
环氧-配比方案-25.9.18-48 | 环氧-配比方案 | 环氧-配比方案 | RJ561 | 9.76 | 树脂 | 聚酯 | 无标签
环氧-配比方案-25.9.18-48 | 环氧-配比方案 | 环氧-配比方案 | RJ362 | 5.86 | 树脂 | 聚酯 | 无标签
环氧-配比方案-25.9.18-48 | 环氧-配比方案 | 环氧-配比方案 | RY460 | 2 | 颜料 | 其他 | 无标签
环氧-配比方案-25.9.18-48 | 环氧-配比方案 | 环氧-配比方案 | RF516 | 20 | 固化剂 | 酚醛 | 无标签
环氧-配比方案-25.9.18-48 | 环氧-配比方案 | 环氧-配比方案 | 35.7%白浆 | 5.82 | 颜料 | 其他 | 无标签
环氧-配比方案-25.9.18-48 | 环氧-配比方案 | 环氧-配比方案 | 3%气硅混合料 | 1.71 | 助剂 | 其他 | 无标签
环氧-配比方案-25.9.18-48 | 环氧-配比方案 | 环氧-配比方案 | 14.28%炭黑浆料 | 0.74 | 颜料 | 其他 | 无标签
环氧-配比方案-25.9.18-48 | 环氧-配比方案 | 环氧-配比方案 | AL710 | 2 | 树脂 | 丙烯酸 | 无标签
环氧-配比方案-25.9.18-48 | 环氧-配比方案 | 环氧-配比方案 | FL815C | 3.65 | 助剂 | 其他 | 无标签
环氧-配比方案-25.9.18-48 | 环氧-配比方案 | 环氧-配比方案 | DBE | 13.72 | 溶剂 | 其他 | 无标签
环氧-配比方案-25.9.18-48 | 环氧-配比方案 | 环氧-配比方案 | AZ135 | 0.34 | 助剂 | 其他 | 无标签
环氧-配比方案-25.9.18-48 | 环氧-配比方案 | 环氧-配比方案 | TZ161 | 3.08 | 溶剂 | 其他 | 无标签
环氧-配比方案-25.9.18-49 | 环氧-配比方案 | 环氧-配比方案 | TF100 | 19.18 | 树脂 | 乙烯基 | 无标签
环氧-配比方案-25.9.18-49 | 环氧-配比方案 | 环氧-配比方案 | TM004 | 12.58 | 溶剂 | 其他 | 无标签
环氧-配比方案-25.9.18-49 | 环氧-配比方案 | 环氧-配比方案 | AS400 | 5.53 | 树脂 | 丙烯酸 | 无标签
环氧-配比方案-25.9.18-49 | 环氧-配比方案 | 环氧-配比方案 | RX170-140 | 36.84 | 树脂 | 丙烯酸 | 无标签
环氧-配比方案-25.9.18-49 | 环氧-配比方案 | 环氧-配比方案 | IR877 | 28.92 | 树脂 | 环氧 | 无标签
环氧-配比方案-25.9.18-49 | 环氧-配比方案 | 环氧-配比方案 | RJ173M | 32.52 | 树脂 | 聚酯 | 无标签
环氧-配比方案-25.9.18-49 | 环氧-配比方案 | 环氧-配比方案 | RJ561 | 9.76 | 树脂 | 聚酯 | 无标签
环氧-配比方案-25.9.18-49 | 环氧-配比方案 | 环氧-配比方案 | RJ362 | 5.86 | 树脂 | 聚酯 | 无标签
环氧-配比方案-25.9.18-49 | 环氧-配比方案 | 环氧-配比方案 | RY460 | 2 | 颜料 | 其他 | 无标签
环氧-配比方案-25.9.18-49 | 环氧-配比方案 | 环氧-配比方案 | RF516 | 20 | 固化剂 | 酚醛 | 无标签
环氧-配比方案-25.9.18-49 | 环氧-配比方案 | 环氧-配比方案 | 35.7%白浆 | 5.82 | 颜料 | 其他 | 无标签
环氧-配比方案-25.9.18-49 | 环氧-配比方案 | 环氧-配比方案 | 3%气硅混合料 | 1.71 | 助剂 | 其他 | 无标签
环氧-配比方案-25.9.18-49 | 环氧-配比方案 | 环氧-配比方案 | 14.28%炭黑浆料 | 0.74 | 颜料 | 其他 | 无标签
环氧-配比方案-25.9.18-49 | 环氧-配比方案 | 环氧-配比方案 | AL710 | 2 | 树脂 | 丙烯酸 | 无标签
环氧-配比方案-25.9.18-49 | 环氧-配比方案 | 环氧-配比方案 | FL815C | 3.65 | 助剂 | 其他 | 无标签
环氧-配比方案-25.9.18-49 | 环氧-配比方案 | 环氧-配比方案 | DBE | 13.72 | 溶剂 | 其他 | 无标签
环氧-配比方案-25.9.18-49 | 环氧-配比方案 | 环氧-配比方案 | AZ135 | 0.34 | 助剂 | 其他 | 无标签
环氧-配比方案-25.9.18-49 | 环氧-配比方案 | 环氧-配比方案 | TZ161 | 3.08 | 溶剂 | 其他 | 无标签
环氧-配比方案-25.9.18-50 | 环氧-配比方案 | 环氧-配比方案 | TF100 | 19.18 | 树脂 | 乙烯基 | 无标签
环氧-配比方案-25.9.18-50 | 环氧-配比方案 | 环氧-配比方案 | TM004 | 12.58 | 溶剂 | 其他 | 无标签
环氧-配比方案-25.9.18-50 | 环氧-配比方案 | 环氧-配比方案 | AS400 | 7.368 | 树脂 | 丙烯酸 | 无标签
环氧-配比方案-25.9.18-50 | 环氧-配比方案 | 环氧-配比方案 | RX170-140 | 36.84 | 树脂 | 丙烯酸 | 无标签
环氧-配比方案-25.9.18-50 | 环氧-配比方案 | 环氧-配比方案 | IR877 | 28.92 | 树脂 | 环氧 | 无标签
环氧-配比方案-25.9.18-50 | 环氧-配比方案 | 环氧-配比方案 | RJ173M | 32.52 | 树脂 | 聚酯 | 无标签
环氧-配比方案-25.9.18-50 | 环氧-配比方案 | 环氧-配比方案 | RJ561 | 9.76 | 树脂 | 聚酯 | 无标签
环氧-配比方案-25.9.18-50 | 环氧-配比方案 | 环氧-配比方案 | RJ362 | 5.86 | 树脂 | 聚酯 | 无标签
环氧-配比方案-25.9.18-50 | 环氧-配比方案 | 环氧-配比方案 | RY460 | 2 | 颜料 | 其他 | 无标签
环氧-配比方案-25.9.18-50 | 环氧-配比方案 | 环氧-配比方案 | RF516 | 20 | 固化剂 | 酚醛 | 无标签
环氧-配比方案-25.9.18-50 | 环氧-配比方案 | 环氧-配比方案 | 35.7%白浆 | 5.82 | 颜料 | 其他 | 无标签
环氧-配比方案-25.9.18-50 | 环氧-配比方案 | 环氧-配比方案 | 3%气硅混合料 | 1.71 | 助剂 | 其他 | 无标签
环氧-配比方案-25.9.18-50 | 环氧-配比方案 | 环氧-配比方案 | 14.28%炭黑浆料 | 0.74 | 颜料 | 其他 | 无标签
环氧-配比方案-25.9.18-50 | 环氧-配比方案 | 环氧-配比方案 | AL710 | 2 | 树脂 | 丙烯酸 | 无标签
环氧-配比方案-25.9.18-50 | 环氧-配比方案 | 环氧-配比方案 | FL815C | 3.65 | 助剂 | 其他 | 无标签
环氧-配比方案-25.9.18-50 | 环氧-配比方案 | 环氧-配比方案 | DBE | 13.72 | 溶剂 | 其他 | 无标签
环氧-配比方案-25.9.18-50 | 环氧-配比方案 | 环氧-配比方案 | AZ135 | 0.34 | 助剂 | 其他 | 无标签
环氧-配比方案-25.9.18-50 | 环氧-配比方案 | 环氧-配比方案 | TZ161 | 3.08 | 溶剂 | 其他 | 无标签
环氧-配比方案-25.9.19-1-51 | 环氧-配比方案 | 环氧-配比方案 | TF100 | 19.18 | 树脂 | 乙烯基 | 无标签
环氧-配比方案-25.9.19-1-51 | 环氧-配比方案 | 环氧-配比方案 | TM004 | 12.58 | 溶剂 | 其他 | 无标签
环氧-配比方案-25.9.19-1-51 | 环氧-配比方案 | 环氧-配比方案 | AS400 | 5.53 | 树脂 | 丙烯酸 | 无标签
环氧-配比方案-25.9.19-1-51 | 环氧-配比方案 | 环氧-配比方案 | RX170-140 | 36.84 | 树脂 | 丙烯酸 | 无标签
环氧-配比方案-25.9.19-1-51 | 环氧-配比方案 | 环氧-配比方案 | IR877 | 28.92 | 树脂 | 环氧 | 无标签
环氧-配比方案-25.9.19-1-51 | 环氧-配比方案 | 环氧-配比方案 | RJ173M | 32.52 | 树脂 | 聚酯 | 无标签
环氧-配比方案-25.9.19-1-51 | 环氧-配比方案 | 环氧-配比方案 | RJ561 | 9.76 | 树脂 | 聚酯 | 无标签
环氧-配比方案-25.9.19-1-51 | 环氧-配比方案 | 环氧-配比方案 | RJ362 | 5.86 | 树脂 | 聚酯 | 无标签
环氧-配比方案-25.9.19-1-51 | 环氧-配比方案 | 环氧-配比方案 | RY460 | 2 | 颜料 | 其他 | 无标签
环氧-配比方案-25.9.19-1-51 | 环氧-配比方案 | 环氧-配比方案 | RF516 | 20 | 固化剂 | 酚醛 | 无标签
环氧-配比方案-25.9.19-1-51 | 环氧-配比方案 | 环氧-配比方案 | 20%CAB | 0.2 | 助剂 | 其他 | 无标签
环氧-配比方案-25.9.19-1-51 | 环氧-配比方案 | 环氧-配比方案 | 35.7%白浆 | 5.82 | 颜料 | 其他 | 无标签
环氧-配比方案-25.9.19-1-51 | 环氧-配比方案 | 环氧-配比方案 | 3%气硅混合料 | 1.71 | 助剂 | 其他 | 无标签
环氧-配比方案-25.9.19-1-51 | 环氧-配比方案 | 环氧-配比方案 | 14.28%炭黑浆料 | 0.74 | 颜料 | 其他 | 无标签
环氧-配比方案-25.9.19-1-51 | 环氧-配比方案 | 环氧-配比方案 | AL710 | 2 | 树脂 | 丙烯酸 | 无标签
环氧-配比方案-25.9.19-1-51 | 环氧-配比方案 | 环氧-配比方案 | FL815C | 3.65 | 助剂 | 其他 | 无标签
环氧-配比方案-25.9.19-1-51 | 环氧-配比方案 | 环氧-配比方案 | DBE | 13.72 | 溶剂 | 其他 | 无标签
环氧-配比方案-25.9.19-1-51 | 环氧-配比方案 | 环氧-配比方案 | AZ135 | 0.34 | 助剂 | 其他 | 无标签
环氧-配比方案-25.9.19-1-51 | 环氧-配比方案 | 环氧-配比方案 | TZ161 | 4.619 | 溶剂 | 其他 | 无标签
环氧-配比方案-25.9.19-1-52 | 环氧-配比方案 | 环氧-配比方案 | TF100 | 19.18 | 树脂 | 乙烯基 | 无标签
环氧-配比方案-25.9.19-1-52 | 环氧-配比方案 | 环氧-配比方案 | TM004 | 12.58 | 溶剂 | 其他 | 无标签
环氧-配比方案-25.9.19-1-52 | 环氧-配比方案 | 环氧-配比方案 | AS400 | 7.368 | 树脂 | 丙烯酸 | 无标签
环氧-配比方案-25.9.19-1-52 | 环氧-配比方案 | 环氧-配比方案 | RX170-140 | 36.84 | 树脂 | 丙烯酸 | 无标签
环氧-配比方案-25.9.19-1-52 | 环氧-配比方案 | 环氧-配比方案 | IR877 | 28.92 | 树脂 | 环氧 | 无标签
环氧-配比方案-25.9.19-1-52 | 环氧-配比方案 | 环氧-配比方案 | RJ173M | 32.52 | 树脂 | 聚酯 | 无标签
环氧-配比方案-25.9.19-1-52 | 环氧-配比方案 | 环氧-配比方案 | RJ561 | 9.76 | 树脂 | 聚酯 | 无标签
环氧-配比方案-25.9.19-1-52 | 环氧-配比方案 | 环氧-配比方案 | RJ362 | 5.86 | 树脂 | 聚酯 | 无标签
环氧-配比方案-25.9.19-1-52 | 环氧-配比方案 | 环氧-配比方案 | RY460 | 2 | 颜料 | 其他 | 无标签
环氧-配比方案-25.9.19-1-52 | 环氧-配比方案 | 环氧-配比方案 | RF516 | 20 | 固化剂 | 酚醛 | 无标签
环氧-配比方案-25.9.19-1-52 | 环氧-配比方案 | 环氧-配比方案 | 20%CAB | 0.2 | 助剂 | 其他 | 无标签
环氧-配比方案-25.9.19-1-52 | 环氧-配比方案 | 环氧-配比方案 | 35.7%白浆 | 5.82 | 颜料 | 其他 | 无标签
环氧-配比方案-25.9.19-1-52 | 环氧-配比方案 | 环氧-配比方案 | 3%气硅混合料 | 1.71 | 助剂 | 其他 | 无标签
环氧-配比方案-25.9.19-1-52 | 环氧-配比方案 | 环氧-配比方案 | 14.28%炭黑浆料 | 0.74 | 颜料 | 其他 | 无标签
环氧-配比方案-25.9.19-1-52 | 环氧-配比方案 | 环氧-配比方案 | AL710 | 2 | 树脂 | 丙烯酸 | 无标签
环氧-配比方案-25.9.19-1-52 | 环氧-配比方案 | 环氧-配比方案 | FL815C | 3.65 | 助剂 | 其他 | 无标签
环氧-配比方案-25.9.19-1-52 | 环氧-配比方案 | 环氧-配比方案 | DBE | 13.72 | 溶剂 | 其他 | 无标签
环氧-配比方案-25.9.19-1-52 | 环氧-配比方案 | 环氧-配比方案 | AZ135 | 0.34 | 助剂 | 其他 | 无标签
环氧-配比方案-25.9.19-1-52 | 环氧-配比方案 | 环氧-配比方案 | TZ161 | 3.08 | 溶剂 | 其他 | 无标签
环氧-配比方案-25.9.19-1-53 | 环氧-配比方案 | 环氧-配比方案 | TF100 | 19.18 | 树脂 | 乙烯基 | 无标签
环氧-配比方案-25.9.19-1-53 | 环氧-配比方案 | 环氧-配比方案 | TM004 | 12.58 | 溶剂 | 其他 | 无标签
环氧-配比方案-25.9.19-1-53 | 环氧-配比方案 | 环氧-配比方案 | AS400 | 5.53 | 树脂 | 丙烯酸 | 无标签
环氧-配比方案-25.9.19-1-53 | 环氧-配比方案 | 环氧-配比方案 | RX170-140 | 36.84 | 树脂 | 丙烯酸 | 无标签
环氧-配比方案-25.9.19-1-53 | 环氧-配比方案 | 环氧-配比方案 | IR877 | 28.92 | 树脂 | 环氧 | 无标签
环氧-配比方案-25.9.19-1-53 | 环氧-配比方案 | 环氧-配比方案 | RJ173M | 32.52 | 树脂 | 聚酯 | 无标签
环氧-配比方案-25.9.19-1-53 | 环氧-配比方案 | 环氧-配比方案 | RJ561 | 9.76 | 树脂 | 聚酯 | 无标签
环氧-配比方案-25.9.19-1-53 | 环氧-配比方案 | 环氧-配比方案 | RJ362 | 5.86 | 树脂 | 聚酯 | 无标签
环氧-配比方案-25.9.19-1-53 | 环氧-配比方案 | 环氧-配比方案 | RY460 | 2 | 颜料 | 其他 | 无标签
环氧-配比方案-25.9.19-1-53 | 环氧-配比方案 | 环氧-配比方案 | RF516 | 20 | 固化剂 | 酚醛 | 无标签
环氧-配比方案-25.9.19-1-53 | 环氧-配比方案 | 环氧-配比方案 | 20%CAB | 0.2 | 助剂 | 其他 | 无标签
环氧-配比方案-25.9.19-1-53 | 环氧-配比方案 | 环氧-配比方案 | 35.7%白浆 | 5.82 | 颜料 | 其他 | 无标签
环氧-配比方案-25.9.19-1-53 | 环氧-配比方案 | 环氧-配比方案 | 3%气硅混合料 | 1.71 | 助剂 | 其他 | 无标签
环氧-配比方案-25.9.19-1-53 | 环氧-配比方案 | 环氧-配比方案 | 14.28%炭黑浆料 | 0.74 | 颜料 | 其他 | 无标签
环氧-配比方案-25.9.19-1-53 | 环氧-配比方案 | 环氧-配比方案 | AL710 | 2 | 树脂 | 丙烯酸 | 无标签
环氧-配比方案-25.9.19-1-53 | 环氧-配比方案 | 环氧-配比方案 | FL815C | 3.65 | 助剂 | 其他 | 无标签
环氧-配比方案-25.9.19-1-53 | 环氧-配比方案 | 环氧-配比方案 | DBE | 13.72 | 溶剂 | 其他 | 无标签
环氧-配比方案-25.9.19-1-53 | 环氧-配比方案 | 环氧-配比方案 | AZ135 | 0.34 | 助剂 | 其他 | 无标签
环氧-配比方案-25.9.19-1-53 | 环氧-配比方案 | 环氧-配比方案 | TZ161 | 3.08 | 溶剂 | 其他 | 无标签
环氧-配比方案-25.9.19-1-54 | 环氧-配比方案 | 环氧-配比方案 | TF100 | 19.18 | 树脂 | 乙烯基 | 无标签
环氧-配比方案-25.9.19-1-54 | 环氧-配比方案 | 环氧-配比方案 | TM004 | 12.58 | 溶剂 | 其他 | 无标签
环氧-配比方案-25.9.19-1-54 | 环氧-配比方案 | 环氧-配比方案 | AS400 | 7.368 | 树脂 | 丙烯酸 | 无标签
环氧-配比方案-25.9.19-1-54 | 环氧-配比方案 | 环氧-配比方案 | RX170-140 | 36.84 | 树脂 | 丙烯酸 | 无标签
环氧-配比方案-25.9.19-1-54 | 环氧-配比方案 | 环氧-配比方案 | IR877 | 28.92 | 树脂 | 环氧 | 无标签
环氧-配比方案-25.9.19-1-54 | 环氧-配比方案 | 环氧-配比方案 | RJ173M | 32.52 | 树脂 | 聚酯 | 无标签
环氧-配比方案-25.9.19-1-54 | 环氧-配比方案 | 环氧-配比方案 | RJ561 | 9.76 | 树脂 | 聚酯 | 无标签
环氧-配比方案-25.9.19-1-54 | 环氧-配比方案 | 环氧-配比方案 | RJ362 | 5.86 | 树脂 | 聚酯 | 无标签
环氧-配比方案-25.9.19-1-54 | 环氧-配比方案 | 环氧-配比方案 | RY460 | 2 | 颜料 | 其他 | 无标签
环氧-配比方案-25.9.19-1-54 | 环氧-配比方案 | 环氧-配比方案 | RF516 | 20 | 固化剂 | 酚醛 | 无标签
环氧-配比方案-25.9.19-1-54 | 环氧-配比方案 | 环氧-配比方案 | 20%CAB | 0.2 | 助剂 | 其他 | 无标签
环氧-配比方案-25.9.19-1-54 | 环氧-配比方案 | 环氧-配比方案 | 35.7%白浆 | 5.82 | 颜料 | 其他 | 无标签
环氧-配比方案-25.9.19-1-54 | 环氧-配比方案 | 环氧-配比方案 | 3%气硅混合料 | 1.71 | 助剂 | 其他 | 无标签
环氧-配比方案-25.9.19-1-54 | 环氧-配比方案 | 环氧-配比方案 | 14.28%炭黑浆料 | 0.74 | 颜料 | 其他 | 无标签
环氧-配比方案-25.9.19-1-54 | 环氧-配比方案 | 环氧-配比方案 | AL710 | 2 | 树脂 | 丙烯酸 | 无标签
环氧-配比方案-25.9.19-1-54 | 环氧-配比方案 | 环氧-配比方案 | FL815C | 3.65 | 助剂 | 其他 | 无标签
环氧-配比方案-25.9.19-1-54 | 环氧-配比方案 | 环氧-配比方案 | DBE | 13.72 | 溶剂 | 其他 | 无标签
环氧-配比方案-25.9.19-1-54 | 环氧-配比方案 | 环氧-配比方案 | AZ135 | 0.34 | 助剂 | 其他 | 无标签
环氧-配比方案-25.9.19-1-54 | 环氧-配比方案 | 环氧-配比方案 | TZ161 | 3.08 | 溶剂 | 其他 | 无标签
环氧-配比方案-25.9.30-55 | 环氧-配比方案 | 环氧-配比方案 | TF100 | 19.18 | 树脂 | 乙烯基 | 无标签
环氧-配比方案-25.9.30-55 | 环氧-配比方案 | 环氧-配比方案 | TM004 | 12.58 | 溶剂 | 其他 | 无标签
环氧-配比方案-25.9.30-55 | 环氧-配比方案 | 环氧-配比方案 | AS400 | 5.524 | 树脂 | 丙烯酸 | 无标签
环氧-配比方案-25.9.30-55 | 环氧-配比方案 | 环氧-配比方案 | RX170-140 | 36.84 | 树脂 | 丙烯酸 | 无标签
环氧-配比方案-25.9.30-55 | 环氧-配比方案 | 环氧-配比方案 | IR877 | 28.92 | 树脂 | 环氧 | 无标签
环氧-配比方案-25.9.30-55 | 环氧-配比方案 | 环氧-配比方案 | RJ173M | 32.52 | 树脂 | 聚酯 | 无标签
环氧-配比方案-25.9.30-55 | 环氧-配比方案 | 环氧-配比方案 | RJ561 | 9.76 | 树脂 | 聚酯 | 无标签
环氧-配比方案-25.9.30-55 | 环氧-配比方案 | 环氧-配比方案 | RJ362 | 5.86 | 树脂 | 聚酯 | 无标签
环氧-配比方案-25.9.30-55 | 环氧-配比方案 | 环氧-配比方案 | RY460 | 2 | 颜料 | 其他 | 无标签
环氧-配比方案-25.9.30-55 | 环氧-配比方案 | 环氧-配比方案 | RF516 | 20 | 固化剂 | 酚醛 | 无标签
环氧-配比方案-25.9.30-55 | 环氧-配比方案 | 环氧-配比方案 | AZ551 | 0.04 | 助剂 | 其他 | 无标签
环氧-配比方案-25.9.30-55 | 环氧-配比方案 | 环氧-配比方案 | TZ161 | 3.24 | 溶剂 | 其他 | 无标签
环氧-配比方案-25.9.30-55 | 环氧-配比方案 | 环氧-配比方案 | 35.7%白浆-新（无306） | 5.82 | 颜料 | 其他 | 无标签
环氧-配比方案-25.9.30-55 | 环氧-配比方案 | 环氧-配比方案 | 3%气硅混合料 | 1.71 | 助剂 | 其他 | 无标签
环氧-配比方案-25.9.30-55 | 环氧-配比方案 | 环氧-配比方案 | 14.28%炭黑浆料 | 0.74 | 颜料 | 其他 | 无标签
环氧-配比方案-25.9.30-55 | 环氧-配比方案 | 环氧-配比方案 | IA151 | 4.28 | 树脂 | 丙烯酸 | 无标签
环氧-配比方案-25.9.30-55 | 环氧-配比方案 | 环氧-配比方案 | FL815C | 3.65 | 助剂 | 其他 | 无标签
环氧-配比方案-25.9.30-55 | 环氧-配比方案 | 环氧-配比方案 | DBE | 13.72 | 溶剂 | 其他 | 无标签
环氧-配比方案-25.9.30-55 | 环氧-配比方案 | 环氧-配比方案 | AZ135 | 0.34 | 助剂 | 其他 | 无标签
环氧-配比方案-25.9.30-56 | 环氧-配比方案 | 环氧-配比方案 | TF100 | 19.18 | 树脂 | 乙烯基 | 无标签
环氧-配比方案-25.9.30-56 | 环氧-配比方案 | 环氧-配比方案 | TM004 | 12.58 | 溶剂 | 其他 | 无标签
环氧-配比方案-25.9.30-56 | 环氧-配比方案 | 环氧-配比方案 | AS400 | 5.524 | 树脂 | 丙烯酸 | 无标签
环氧-配比方案-25.9.30-56 | 环氧-配比方案 | 环氧-配比方案 | RX170-140 | 36.84 | 树脂 | 丙烯酸 | 无标签
环氧-配比方案-25.9.30-56 | 环氧-配比方案 | 环氧-配比方案 | IR877 | 28.92 | 树脂 | 环氧 | 无标签
环氧-配比方案-25.9.30-56 | 环氧-配比方案 | 环氧-配比方案 | RJ173M | 32.52 | 树脂 | 聚酯 | 无标签
环氧-配比方案-25.9.30-56 | 环氧-配比方案 | 环氧-配比方案 | RJ561 | 9.76 | 树脂 | 聚酯 | 无标签
环氧-配比方案-25.9.30-56 | 环氧-配比方案 | 环氧-配比方案 | RJ362 | 5.86 | 树脂 | 聚酯 | 无标签
环氧-配比方案-25.9.30-56 | 环氧-配比方案 | 环氧-配比方案 | RY460 | 2 | 颜料 | 其他 | 无标签
环氧-配比方案-25.9.30-56 | 环氧-配比方案 | 环氧-配比方案 | RF516 | 20 | 固化剂 | 酚醛 | 无标签
环氧-配比方案-25.9.30-56 | 环氧-配比方案 | 环氧-配比方案 | AZ551 | 0.04 | 助剂 | 其他 | 无标签
环氧-配比方案-25.9.30-56 | 环氧-配比方案 | 环氧-配比方案 | TZ161 | 3.24 | 溶剂 | 其他 | 无标签
环氧-配比方案-25.9.30-56 | 环氧-配比方案 | 环氧-配比方案 | 35.7%白浆-新（无306） | 5.82 | 颜料 | 其他 | 无标签
环氧-配比方案-25.9.30-56 | 环氧-配比方案 | 环氧-配比方案 | 3%气硅混合料 | 1.71 | 助剂 | 其他 | 无标签
环氧-配比方案-25.9.30-56 | 环氧-配比方案 | 环氧-配比方案 | 14.28%炭黑浆料 | 0.74 | 颜料 | 其他 | 无标签
环氧-配比方案-25.9.30-56 | 环氧-配比方案 | 环氧-配比方案 | IA151 | 4.28 | 树脂 | 丙烯酸 | 无标签
环氧-配比方案-25.9.30-56 | 环氧-配比方案 | 环氧-配比方案 | FL815C | 3.65 | 助剂 | 其他 | 无标签
环氧-配比方案-25.9.30-56 | 环氧-配比方案 | 环氧-配比方案 | DBE | 13.72 | 溶剂 | 其他 | 无标签
环氧-配比方案-25.9.30-56 | 环氧-配比方案 | 环氧-配比方案 | AZ135 | 0.34 | 助剂 | 其他 | 无标签
环氧-配比方案-25.9.30-57 | 环氧-配比方案 | 环氧-配比方案 | TF100 | 9.2783 | 树脂 | 乙烯基 | 无标签
环氧-配比方案-25.9.30-57 | 环氧-配比方案 | 环氧-配比方案 | TM004 | 6.0855 | 溶剂 | 其他 | 无标签
环氧-配比方案-25.9.30-57 | 环氧-配比方案 | 环氧-配比方案 | AS400 | 2.6722 | 树脂 | 丙烯酸 | 无标签
环氧-配比方案-25.9.30-57 | 环氧-配比方案 | 环氧-配比方案 | RX170-140 | 17.8212 | 树脂 | 丙烯酸 | 无标签
环氧-配比方案-25.9.30-57 | 环氧-配比方案 | 环氧-配比方案 | IR877 | 13.9899 | 树脂 | 环氧 | 无标签
环氧-配比方案-25.9.30-57 | 环氧-配比方案 | 环氧-配比方案 | RJ173M | 15.7314 | 树脂 | 聚酯 | 无标签
环氧-配比方案-25.9.30-57 | 环氧-配比方案 | 环氧-配比方案 | RJ561 | 4.7214 | 树脂 | 聚酯 | 无标签
环氧-配比方案-25.9.30-57 | 环氧-配比方案 | 环氧-配比方案 | RJ362 | 2.8348 | 树脂 | 聚酯 | 无标签
环氧-配比方案-25.9.30-57 | 环氧-配比方案 | 环氧-配比方案 | RY460 | 0.9675 | 颜料 | 其他 | 无标签
环氧-配比方案-25.9.30-57 | 环氧-配比方案 | 环氧-配比方案 | RF516 | 9.6749 | 固化剂 | 酚醛 | 无标签
环氧-配比方案-25.9.30-57 | 环氧-配比方案 | 环氧-配比方案 | AZ551 | 0.0193 | 助剂 | 其他 | 无标签
环氧-配比方案-25.9.30-57 | 环氧-配比方案 | 环氧-配比方案 | TZ161 | 1.5673 | 溶剂 | 其他 | 无标签
环氧-配比方案-25.9.30-57 | 环氧-配比方案 | 环氧-配比方案 | 35.7%白浆-新（无306） | 2.8154 | 颜料 | 其他 | 无标签
环氧-配比方案-25.9.30-57 | 环氧-配比方案 | 环氧-配比方案 | 3%气硅混合料 | 0.8272 | 助剂 | 其他 | 无标签
环氧-配比方案-25.9.30-57 | 环氧-配比方案 | 环氧-配比方案 | 14.28%炭黑浆料 | 0.358 | 颜料 | 其他 | 无标签
环氧-配比方案-25.9.30-57 | 环氧-配比方案 | 环氧-配比方案 | IA151 | 2.0704 | 树脂 | 丙烯酸 | 无标签
环氧-配比方案-25.9.30-57 | 环氧-配比方案 | 环氧-配比方案 | FL815C | 1.7657 | 助剂 | 其他 | 无标签
环氧-配比方案-25.9.30-57 | 环氧-配比方案 | 环氧-配比方案 | DBE | 6.637 | 溶剂 | 其他 | 无标签
环氧-配比方案-25.9.30-57 | 环氧-配比方案 | 环氧-配比方案 | AZ135 | 0.1645 | 助剂 | 其他 | 无标签
环氧-配比方案-25.9.30-58 | 环氧-配比方案 | 环氧-配比方案 | TF100 | 92.7825 | 树脂 | 乙烯基 | 无标签
环氧-配比方案-25.9.30-58 | 环氧-配比方案 | 环氧-配比方案 | TM004 | 60.8553 | 溶剂 | 其他 | 无标签
环氧-配比方案-25.9.30-58 | 环氧-配比方案 | 环氧-配比方案 | AS400 | 26.7221 | 树脂 | 丙烯酸 | 无标签
环氧-配比方案-25.9.30-58 | 环氧-配比方案 | 环氧-配比方案 | RX170-140 | 178.2121 | 树脂 | 丙烯酸 | 无标签
环氧-配比方案-25.9.30-58 | 环氧-配比方案 | 环氧-配比方案 | IR877 | 139.8994 | 树脂 | 环氧 | 无标签
环氧-配比方案-25.9.30-58 | 环氧-配比方案 | 环氧-配比方案 | RJ173M | 157.3142 | 树脂 | 聚酯 | 无标签
环氧-配比方案-25.9.30-58 | 环氧-配比方案 | 环氧-配比方案 | RJ561 | 47.2136 | 树脂 | 聚酯 | 无标签
环氧-配比方案-25.9.30-58 | 环氧-配比方案 | 环氧-配比方案 | RJ362 | 28.3475 | 树脂 | 聚酯 | 无标签
环氧-配比方案-25.9.30-58 | 环氧-配比方案 | 环氧-配比方案 | RY460 | 9.6749 | 颜料 | 其他 | 无标签
环氧-配比方案-25.9.30-58 | 环氧-配比方案 | 环氧-配比方案 | RF516 | 96.7492 | 固化剂 | 酚醛 | 无标签
环氧-配比方案-25.9.30-58 | 环氧-配比方案 | 环氧-配比方案 | AZ551 | 0.1935 | 助剂 | 其他 | 无标签
环氧-配比方案-25.9.30-58 | 环氧-配比方案 | 环氧-配比方案 | TZ161 | 15.6734 | 溶剂 | 其他 | 无标签
环氧-配比方案-25.9.30-58 | 环氧-配比方案 | 环氧-配比方案 | 35.7%白浆-新（无306） | 28.154 | 颜料 | 其他 | 无标签
环氧-配比方案-25.9.30-58 | 环氧-配比方案 | 环氧-配比方案 | 3%气硅混合料 | 8.2721 | 助剂 | 其他 | 无标签
环氧-配比方案-25.9.30-58 | 环氧-配比方案 | 环氧-配比方案 | 14.28%炭黑浆料 | 3.5797 | 颜料 | 其他 | 无标签
环氧-配比方案-25.9.30-58 | 环氧-配比方案 | 环氧-配比方案 | IA151 | 20.7043 | 树脂 | 丙烯酸 | 无标签
环氧-配比方案-25.9.30-58 | 环氧-配比方案 | 环氧-配比方案 | FL815C | 17.6567 | 助剂 | 其他 | 无标签
环氧-配比方案-25.9.30-58 | 环氧-配比方案 | 环氧-配比方案 | DBE | 66.37 | 溶剂 | 其他 | 无标签
环氧-配比方案-25.9.30-58 | 环氧-配比方案 | 环氧-配比方案 | AZ135 | 1.6447 | 助剂 | 其他 | 无标签
环氧-配比方案-25.11.18-59 | 环氧-配比方案 | 环氧-配比方案 | TF100 | 19.18 | 树脂 | 乙烯基 | 无标签
环氧-配比方案-25.11.18-59 | 环氧-配比方案 | 环氧-配比方案 | TM004 | 12.58 | 溶剂 | 其他 | 无标签
环氧-配比方案-25.11.18-59 | 环氧-配比方案 | 环氧-配比方案 | AS400 | 5.524 | 树脂 | 丙烯酸 | 无标签
环氧-配比方案-25.11.18-59 | 环氧-配比方案 | 环氧-配比方案 | 日本151-PVC | 36.84 | 颜料 | 其他 | 无标签
环氧-配比方案-25.11.18-59 | 环氧-配比方案 | 环氧-配比方案 | IR877 | 28.92 | 树脂 | 环氧 | 无标签
环氧-配比方案-25.11.18-59 | 环氧-配比方案 | 环氧-配比方案 | RJ173M | 28.92 | 树脂 | 聚酯 | 无标签
环氧-配比方案-25.11.18-59 | 环氧-配比方案 | 环氧-配比方案 | IR909 | 32.52 | 树脂 | 环氧 | 无标签
环氧-配比方案-25.11.18-59 | 环氧-配比方案 | 环氧-配比方案 | RJ561 | 9.76 | 树脂 | 聚酯 | 无标签
环氧-配比方案-25.11.18-59 | 环氧-配比方案 | 环氧-配比方案 | RY460 | 2 | 颜料 | 其他 | 无标签
环氧-配比方案-25.11.18-59 | 环氧-配比方案 | 环氧-配比方案 | RF516 | 20 | 固化剂 | 酚醛 | 无标签
环氧-配比方案-25.11.18-59 | 环氧-配比方案 | 环氧-配比方案 | AZ551 | 0.04 | 助剂 | 其他 | 无标签
环氧-配比方案-25.11.18-59 | 环氧-配比方案 | 环氧-配比方案 | TZ161 | 3.24 | 溶剂 | 其他 | 无标签
环氧-配比方案-25.11.18-59 | 环氧-配比方案 | 环氧-配比方案 | 35.7%白浆-新（无306） | 5.82 | 颜料 | 其他 | 无标签
环氧-配比方案-25.11.18-59 | 环氧-配比方案 | 环氧-配比方案 | 14.28%炭黑浆料 | 0.74 | 颜料 | 其他 | 无标签
环氧-配比方案-25.11.18-59 | 环氧-配比方案 | 环氧-配比方案 | IA151 | 4.28 | 树脂 | 丙烯酸 | 无标签
环氧-配比方案-25.11.18-59 | 环氧-配比方案 | 环氧-配比方案 | FL815C | 3.65 | 助剂 | 其他 | 无标签
环氧-配比方案-25.11.18-59 | 环氧-配比方案 | 环氧-配比方案 | TZ221 | 13.72 | 溶剂 | 其他 | 无标签
环氧-配比方案-25.11.18-59 | 环氧-配比方案 | 环氧-配比方案 | AZ135 | 0.34 | 助剂 | 其他 | 无标签
环氧-配比方案-25.11.18-60 | 环氧-配比方案 | 环氧-配比方案 | TF100 | 19.18 | 树脂 | 乙烯基 | 无标签
环氧-配比方案-25.11.18-60 | 环氧-配比方案 | 环氧-配比方案 | TM004 | 12.58 | 溶剂 | 其他 | 无标签
环氧-配比方案-25.11.18-60 | 环氧-配比方案 | 环氧-配比方案 | AS400 | 5.524 | 树脂 | 丙烯酸 | 无标签
环氧-配比方案-25.11.18-60 | 环氧-配比方案 | 环氧-配比方案 | 日本151-PVC | 36.84 | 颜料 | 其他 | 无标签
环氧-配比方案-25.11.18-60 | 环氧-配比方案 | 环氧-配比方案 | IR877 | 28.92 | 树脂 | 环氧 | 无标签
环氧-配比方案-25.11.18-60 | 环氧-配比方案 | 环氧-配比方案 | RJ173M | 1.84 | 树脂 | 聚酯 | 无标签
环氧-配比方案-25.11.18-60 | 环氧-配比方案 | 环氧-配比方案 | IR909 | 61.44 | 树脂 | 环氧 | 无标签
环氧-配比方案-25.11.18-60 | 环氧-配比方案 | 环氧-配比方案 | RJ561 | 9.76 | 树脂 | 聚酯 | 无标签
环氧-配比方案-25.11.18-60 | 环氧-配比方案 | 环氧-配比方案 | RY460 | 2 | 颜料 | 其他 | 无标签
环氧-配比方案-25.11.18-60 | 环氧-配比方案 | 环氧-配比方案 | RF516 | 20 | 固化剂 | 酚醛 | 无标签
环氧-配比方案-25.11.18-60 | 环氧-配比方案 | 环氧-配比方案 | AZ551 | 0.04 | 助剂 | 其他 | 无标签
环氧-配比方案-25.11.18-60 | 环氧-配比方案 | 环氧-配比方案 | TZ161 | 3.24 | 溶剂 | 其他 | 无标签
环氧-配比方案-25.11.18-60 | 环氧-配比方案 | 环氧-配比方案 | 35.7%白浆-新（无306） | 5.82 | 颜料 | 其他 | 无标签
环氧-配比方案-25.11.18-60 | 环氧-配比方案 | 环氧-配比方案 | 14.28%炭黑浆料 | 0.74 | 颜料 | 其他 | 无标签
环氧-配比方案-25.11.18-60 | 环氧-配比方案 | 环氧-配比方案 | IA151 | 4.28 | 树脂 | 丙烯酸 | 无标签
环氧-配比方案-25.11.18-60 | 环氧-配比方案 | 环氧-配比方案 | FL815C | 3.65 | 助剂 | 其他 | 无标签
环氧-配比方案-25.11.18-60 | 环氧-配比方案 | 环氧-配比方案 | TZ221 | 13.72 | 溶剂 | 其他 | 无标签
环氧-配比方案-25.11.18-60 | 环氧-配比方案 | 环氧-配比方案 | AZ135 | 0.34 | 助剂 | 其他 | 无标签
环氧-配比方案-25.11.18-61 | 环氧-配比方案 | 环氧-配比方案 | TF100 | 19.18 | 树脂 | 乙烯基 | 无标签
环氧-配比方案-25.11.18-61 | 环氧-配比方案 | 环氧-配比方案 | TM004 | 12.58 | 溶剂 | 其他 | 无标签
环氧-配比方案-25.11.18-61 | 环氧-配比方案 | 环氧-配比方案 | AS400 | 5.524 | 树脂 | 丙烯酸 | 无标签
环氧-配比方案-25.11.18-61 | 环氧-配比方案 | 环氧-配比方案 | 日本151-PVC | 36.84 | 颜料 | 其他 | 无标签
环氧-配比方案-25.11.18-61 | 环氧-配比方案 | 环氧-配比方案 | IR909 | 32.52 | 树脂 | 环氧 | 无标签
环氧-配比方案-25.11.18-61 | 环氧-配比方案 | 环氧-配比方案 | RJ561 | 9.76 | 树脂 | 聚酯 | 无标签
环氧-配比方案-25.11.18-61 | 环氧-配比方案 | 环氧-配比方案 | RY460 | 2 | 颜料 | 其他 | 无标签
环氧-配比方案-25.11.18-61 | 环氧-配比方案 | 环氧-配比方案 | RF516 | 20 | 固化剂 | 酚醛 | 无标签
环氧-配比方案-25.11.18-61 | 环氧-配比方案 | 环氧-配比方案 | AZ551 | 0.04 | 助剂 | 其他 | 无标签
环氧-配比方案-25.11.18-61 | 环氧-配比方案 | 环氧-配比方案 | TZ161 | 3.24 | 溶剂 | 其他 | 无标签
环氧-配比方案-25.11.18-61 | 环氧-配比方案 | 环氧-配比方案 | 35.7%白浆-新（无306） | 5.82 | 颜料 | 其他 | 无标签
环氧-配比方案-25.11.18-61 | 环氧-配比方案 | 环氧-配比方案 | 14.28%炭黑浆料 | 0.74 | 颜料 | 其他 | 无标签
环氧-配比方案-25.11.18-61 | 环氧-配比方案 | 环氧-配比方案 | IA151 | 4.28 | 树脂 | 丙烯酸 | 无标签
环氧-配比方案-25.11.18-61 | 环氧-配比方案 | 环氧-配比方案 | FL815C | 3.65 | 助剂 | 其他 | 无标签
环氧-配比方案-25.11.18-61 | 环氧-配比方案 | 环氧-配比方案 | TZ221 | 13.72 | 溶剂 | 其他 | 无标签
环氧-配比方案-25.11.18-61 | 环氧-配比方案 | 环氧-配比方案 | AZ135 | 0.34 | 助剂 | 其他 | 无标签
环氧-配比方案-25.11.18-62 | 环氧-配比方案 | 环氧-配比方案 | TF100 | 19.18 | 树脂 | 乙烯基 | 无标签
环氧-配比方案-25.11.18-62 | 环氧-配比方案 | 环氧-配比方案 | TM004 | 8.93 | 溶剂 | 其他 | 无标签
环氧-配比方案-25.11.18-62 | 环氧-配比方案 | 环氧-配比方案 | AS400 | 36.204 | 树脂 | 丙烯酸 | 无标签
环氧-配比方案-25.11.18-62 | 环氧-配比方案 | 环氧-配比方案 | 日本151-PVC | 36.84 | 颜料 | 其他 | 无标签
环氧-配比方案-25.11.18-62 | 环氧-配比方案 | 环氧-配比方案 | IR909 | 9.76 | 树脂 | 环氧 | 无标签
环氧-配比方案-25.11.18-62 | 环氧-配比方案 | 环氧-配比方案 | RJ561 | 5.86 | 树脂 | 聚酯 | 无标签
环氧-配比方案-25.11.18-62 | 环氧-配比方案 | 环氧-配比方案 | RY460 | 2 | 颜料 | 其他 | 无标签
环氧-配比方案-25.11.18-62 | 环氧-配比方案 | 环氧-配比方案 | RF516 | 20 | 固化剂 | 酚醛 | 无标签
环氧-配比方案-25.11.18-62 | 环氧-配比方案 | 环氧-配比方案 | AZ551 | 0.04 | 助剂 | 其他 | 无标签
环氧-配比方案-25.11.18-62 | 环氧-配比方案 | 环氧-配比方案 | TZ161 | 0.5 | 溶剂 | 其他 | 无标签
环氧-配比方案-25.11.18-62 | 环氧-配比方案 | 环氧-配比方案 | 35.7%白浆-新（无306） | 5.82 | 颜料 | 其他 | 无标签
环氧-配比方案-25.11.18-62 | 环氧-配比方案 | 环氧-配比方案 | 14.28%炭黑浆料 | 1.71 | 颜料 | 其他 | 无标签
环氧-配比方案-25.11.18-62 | 环氧-配比方案 | 环氧-配比方案 | IA151 | 0.74 | 树脂 | 丙烯酸 | 无标签
环氧-配比方案-25.11.18-62 | 环氧-配比方案 | 环氧-配比方案 | FL815C | 4.28 | 助剂 | 其他 | 无标签
环氧-配比方案-25.11.18-62 | 环氧-配比方案 | 环氧-配比方案 | TZ221 | 7.3 | 溶剂 | 其他 | 无标签
环氧-配比方案-25.11.18-62 | 环氧-配比方案 | 环氧-配比方案 | AZ135 | 13.72 | 助剂 | 其他 | 无标签
环氧-配比方案-25.11.24-63 | 环氧-配比方案 | 环氧-配比方案 | TF100 | 19.18 | 树脂 | 乙烯基 | 无标签
环氧-配比方案-25.11.24-63 | 环氧-配比方案 | 环氧-配比方案 | TM004 | 12.58 | 溶剂 | 其他 | 无标签
环氧-配比方案-25.11.24-63 | 环氧-配比方案 | 环氧-配比方案 | AS400 | 5.52 | 树脂 | 丙烯酸 | 无标签
环氧-配比方案-25.11.24-63 | 环氧-配比方案 | 环氧-配比方案 | 日本151-PVC | 36.84 | 颜料 | 其他 | 无标签
环氧-配比方案-25.11.24-63 | 环氧-配比方案 | 环氧-配比方案 | RJ173M | 28.92 | 树脂 | 聚酯 | 无标签
环氧-配比方案-25.11.24-63 | 环氧-配比方案 | 环氧-配比方案 | IR909 | 32.52 | 树脂 | 环氧 | 无标签
环氧-配比方案-25.11.24-63 | 环氧-配比方案 | 环氧-配比方案 | IR868 | 10 | 树脂 | 环氧 | 无标签
环氧-配比方案-25.11.24-63 | 环氧-配比方案 | 环氧-配比方案 | RJ362 | 6 | 树脂 | 聚酯 | 无标签
环氧-配比方案-25.11.24-63 | 环氧-配比方案 | 环氧-配比方案 | RY460 | 2 | 颜料 | 其他 | 无标签
环氧-配比方案-25.11.24-63 | 环氧-配比方案 | 环氧-配比方案 | RF516 | 20 | 固化剂 | 酚醛 | 无标签
环氧-配比方案-25.11.24-63 | 环氧-配比方案 | 环氧-配比方案 | AZ551 | 0.04 | 助剂 | 其他 | 无标签
环氧-配比方案-25.11.24-63 | 环氧-配比方案 | 环氧-配比方案 | TZ161 | 3.24 | 溶剂 | 其他 | 无标签
环氧-配比方案-25.11.24-63 | 环氧-配比方案 | 环氧-配比方案 | 35.7%白浆-新（无306） | 5.82 | 颜料 | 其他 | 无标签
环氧-配比方案-25.11.24-63 | 环氧-配比方案 | 环氧-配比方案 | 14.28%炭黑浆料 | 0.74 | 颜料 | 其他 | 无标签
环氧-配比方案-25.11.24-63 | 环氧-配比方案 | 环氧-配比方案 | IA151 | 4.28 | 树脂 | 丙烯酸 | 无标签
环氧-配比方案-25.11.24-63 | 环氧-配比方案 | 环氧-配比方案 | FL815C | 4 | 助剂 | 其他 | 无标签
环氧-配比方案-25.11.24-63 | 环氧-配比方案 | 环氧-配比方案 | TZ221 | 13.72 | 溶剂 | 其他 | 无标签
环氧-配比方案-25.11.24-63 | 环氧-配比方案 | 环氧-配比方案 | AZ135 | 0.34 | 助剂 | 其他 | 无标签
环氧-配比方案-25.11.24-64 | 环氧-配比方案 | 环氧-配比方案 | TF100 | 19.18 | 树脂 | 乙烯基 | 无标签
环氧-配比方案-25.11.24-64 | 环氧-配比方案 | 环氧-配比方案 | TM004 | 12.58 | 溶剂 | 其他 | 无标签
环氧-配比方案-25.11.24-64 | 环氧-配比方案 | 环氧-配比方案 | AS400 | 5.52 | 树脂 | 丙烯酸 | 无标签
环氧-配比方案-25.11.24-64 | 环氧-配比方案 | 环氧-配比方案 | 日本151-PVC | 36.84 | 颜料 | 其他 | 无标签
环氧-配比方案-25.11.24-64 | 环氧-配比方案 | 环氧-配比方案 | RJ173M | 28.92 | 树脂 | 聚酯 | 无标签
环氧-配比方案-25.11.24-64 | 环氧-配比方案 | 环氧-配比方案 | IR909 | 32.52 | 树脂 | 环氧 | 无标签
环氧-配比方案-25.11.24-64 | 环氧-配比方案 | 环氧-配比方案 | IR868 | 10 | 树脂 | 环氧 | 无标签
环氧-配比方案-25.11.24-64 | 环氧-配比方案 | 环氧-配比方案 | RJ362 | 6 | 树脂 | 聚酯 | 无标签
环氧-配比方案-25.11.24-64 | 环氧-配比方案 | 环氧-配比方案 | RY460 | 2 | 颜料 | 其他 | 无标签
环氧-配比方案-25.11.24-64 | 环氧-配比方案 | 环氧-配比方案 | RF516 | 20 | 固化剂 | 酚醛 | 无标签
环氧-配比方案-25.11.24-64 | 环氧-配比方案 | 环氧-配比方案 | AZ551 | 0.04 | 助剂 | 其他 | 无标签
环氧-配比方案-25.11.24-64 | 环氧-配比方案 | 环氧-配比方案 | TZ161 | 3.24 | 溶剂 | 其他 | 无标签
环氧-配比方案-25.11.24-64 | 环氧-配比方案 | 环氧-配比方案 | 35.7%白浆-新（无306） | 5.82 | 颜料 | 其他 | 无标签
环氧-配比方案-25.11.24-64 | 环氧-配比方案 | 环氧-配比方案 | 14.28%炭黑浆料 | 0.74 | 颜料 | 其他 | 无标签
环氧-配比方案-25.11.24-64 | 环氧-配比方案 | 环氧-配比方案 | IA151 | 4.28 | 树脂 | 丙烯酸 | 无标签
环氧-配比方案-25.11.24-64 | 环氧-配比方案 | 环氧-配比方案 | FL815C | 4 | 助剂 | 其他 | 无标签
环氧-配比方案-25.11.24-64 | 环氧-配比方案 | 环氧-配比方案 | TZ221 | 13.72 | 溶剂 | 其他 | 无标签
环氧-配比方案-25.11.24-64 | 环氧-配比方案 | 环氧-配比方案 | AZ135 | 0.34 | 助剂 | 其他 | 无标签
环氧-配比方案-25.11.24-65 | 环氧-配比方案 | 环氧-配比方案 | TF100 | 19.18 | 树脂 | 乙烯基 | 无标签
环氧-配比方案-25.11.24-65 | 环氧-配比方案 | 环氧-配比方案 | TM004 | 12.58 | 溶剂 | 其他 | 无标签
环氧-配比方案-25.11.24-65 | 环氧-配比方案 | 环氧-配比方案 | AS400 | 5.52 | 树脂 | 丙烯酸 | 无标签
环氧-配比方案-25.11.24-65 | 环氧-配比方案 | 环氧-配比方案 | 日本151-PVC | 36.84 | 颜料 | 其他 | 无标签
环氧-配比方案-25.11.24-65 | 环氧-配比方案 | 环氧-配比方案 | RJ173M | 28.92 | 树脂 | 聚酯 | 无标签
环氧-配比方案-25.11.24-65 | 环氧-配比方案 | 环氧-配比方案 | IR909 | 32.52 | 树脂 | 环氧 | 无标签
环氧-配比方案-25.11.24-65 | 环氧-配比方案 | 环氧-配比方案 | IR868 | 10 | 树脂 | 环氧 | 无标签
环氧-配比方案-25.11.24-65 | 环氧-配比方案 | 环氧-配比方案 | RJ362 | 6 | 树脂 | 聚酯 | 无标签
环氧-配比方案-25.11.24-65 | 环氧-配比方案 | 环氧-配比方案 | RY460 | 2 | 颜料 | 其他 | 无标签
环氧-配比方案-25.11.24-65 | 环氧-配比方案 | 环氧-配比方案 | RF516 | 10 | 固化剂 | 酚醛 | 无标签
环氧-配比方案-25.11.24-65 | 环氧-配比方案 | 环氧-配比方案 | AZ551 | 0.04 | 助剂 | 其他 | 无标签
环氧-配比方案-25.11.24-65 | 环氧-配比方案 | 环氧-配比方案 | TZ161 | 3.24 | 溶剂 | 其他 | 无标签
环氧-配比方案-25.11.24-65 | 环氧-配比方案 | 环氧-配比方案 | 35.7%白浆-新（无306） | 5.82 | 颜料 | 其他 | 无标签
环氧-配比方案-25.11.24-65 | 环氧-配比方案 | 环氧-配比方案 | 14.28%炭黑浆料 | 0.74 | 颜料 | 其他 | 无标签
环氧-配比方案-25.11.24-65 | 环氧-配比方案 | 环氧-配比方案 | IA151 | 4.28 | 树脂 | 丙烯酸 | 无标签
环氧-配比方案-25.11.24-65 | 环氧-配比方案 | 环氧-配比方案 | FL815C | 4 | 助剂 | 其他 | 无标签
环氧-配比方案-25.11.24-65 | 环氧-配比方案 | 环氧-配比方案 | TZ221 | 13.72 | 溶剂 | 其他 | 无标签
环氧-配比方案-25.11.24-65 | 环氧-配比方案 | 环氧-配比方案 | AZ135 | 0.34 | 助剂 | 其他 | 无标签
环氧-配比方案-25.11.24-66 | 环氧-配比方案 | 环氧-配比方案 | TF100 | 19.18 | 树脂 | 乙烯基 | 无标签
环氧-配比方案-25.11.24-66 | 环氧-配比方案 | 环氧-配比方案 | TM004 | 12.58 | 溶剂 | 其他 | 无标签
环氧-配比方案-25.11.24-66 | 环氧-配比方案 | 环氧-配比方案 | AS400 | 5.52 | 树脂 | 丙烯酸 | 无标签
环氧-配比方案-25.11.24-66 | 环氧-配比方案 | 环氧-配比方案 | 日本151-PVC | 36.84 | 颜料 | 其他 | 无标签
环氧-配比方案-25.11.24-66 | 环氧-配比方案 | 环氧-配比方案 | RJ173M | 28.92 | 树脂 | 聚酯 | 无标签
环氧-配比方案-25.11.24-66 | 环氧-配比方案 | 环氧-配比方案 | IR909 | 32.52 | 树脂 | 环氧 | 无标签
环氧-配比方案-25.11.24-66 | 环氧-配比方案 | 环氧-配比方案 | IR868 | 10 | 树脂 | 环氧 | 无标签
环氧-配比方案-25.11.24-66 | 环氧-配比方案 | 环氧-配比方案 | RJ362 | 6 | 树脂 | 聚酯 | 无标签
环氧-配比方案-25.11.24-66 | 环氧-配比方案 | 环氧-配比方案 | RY460 | 2 | 颜料 | 其他 | 无标签
环氧-配比方案-25.11.24-66 | 环氧-配比方案 | 环氧-配比方案 | RF516 | 20 | 固化剂 | 酚醛 | 无标签
环氧-配比方案-25.11.24-66 | 环氧-配比方案 | 环氧-配比方案 | AZ551 | 0.04 | 助剂 | 其他 | 无标签
环氧-配比方案-25.11.24-66 | 环氧-配比方案 | 环氧-配比方案 | TZ161 | 3.24 | 溶剂 | 其他 | 无标签
环氧-配比方案-25.11.24-66 | 环氧-配比方案 | 环氧-配比方案 | 35.7%白浆-新（无306） | 5.82 | 颜料 | 其他 | 无标签
环氧-配比方案-25.11.24-66 | 环氧-配比方案 | 环氧-配比方案 | 14.28%炭黑浆料 | 0.74 | 颜料 | 其他 | 无标签
环氧-配比方案-25.11.24-66 | 环氧-配比方案 | 环氧-配比方案 | IA151 | 4.28 | 树脂 | 丙烯酸 | 无标签
环氧-配比方案-25.11.24-66 | 环氧-配比方案 | 环氧-配比方案 | FL815C | 4 | 助剂 | 其他 | 无标签
环氧-配比方案-25.11.24-66 | 环氧-配比方案 | 环氧-配比方案 | TZ221 | 13.72 | 溶剂 | 其他 | 无标签
环氧-配比方案-25.11.24-66 | 环氧-配比方案 | 环氧-配比方案 | AZ135 | 0.34 | 助剂 | 其他 | 无标签
环氧-配比方案-25.11.24-67 | 环氧-配比方案 | 环氧-配比方案 | TF100 | 19.18 | 树脂 | 乙烯基 | 无标签
环氧-配比方案-25.11.24-67 | 环氧-配比方案 | 环氧-配比方案 | TM004 | 12.58 | 溶剂 | 其他 | 无标签
环氧-配比方案-25.11.24-67 | 环氧-配比方案 | 环氧-配比方案 | AS400 | 5.52 | 树脂 | 丙烯酸 | 无标签
环氧-配比方案-25.11.24-67 | 环氧-配比方案 | 环氧-配比方案 | 日本151-PVC | 36.84 | 颜料 | 其他 | 无标签
环氧-配比方案-25.11.24-67 | 环氧-配比方案 | 环氧-配比方案 | RJ173M | 28.92 | 树脂 | 聚酯 | 无标签
环氧-配比方案-25.11.24-67 | 环氧-配比方案 | 环氧-配比方案 | IR909 | 32.52 | 树脂 | 环氧 | 无标签
环氧-配比方案-25.11.24-67 | 环氧-配比方案 | 环氧-配比方案 | IR868 | 10 | 树脂 | 环氧 | 无标签
环氧-配比方案-25.11.24-67 | 环氧-配比方案 | 环氧-配比方案 | RJ362 | 6 | 树脂 | 聚酯 | 无标签
环氧-配比方案-25.11.24-67 | 环氧-配比方案 | 环氧-配比方案 | RF516 | 20 | 固化剂 | 酚醛 | 无标签
环氧-配比方案-25.11.24-67 | 环氧-配比方案 | 环氧-配比方案 | AZ551 | 0.04 | 助剂 | 其他 | 无标签
环氧-配比方案-25.11.24-67 | 环氧-配比方案 | 环氧-配比方案 | TZ161 | 3.24 | 溶剂 | 其他 | 无标签
环氧-配比方案-25.11.24-67 | 环氧-配比方案 | 环氧-配比方案 | 35.7%白浆-新（无306） | 5.82 | 颜料 | 其他 | 无标签
环氧-配比方案-25.11.24-67 | 环氧-配比方案 | 环氧-配比方案 | 14.28%炭黑浆料 | 0.74 | 颜料 | 其他 | 无标签
环氧-配比方案-25.11.24-67 | 环氧-配比方案 | 环氧-配比方案 | IA151 | 4.28 | 树脂 | 丙烯酸 | 无标签
环氧-配比方案-25.11.24-67 | 环氧-配比方案 | 环氧-配比方案 | FL815C | 4 | 助剂 | 其他 | 无标签
环氧-配比方案-25.11.24-67 | 环氧-配比方案 | 环氧-配比方案 | TZ221 | 13.72 | 溶剂 | 其他 | 无标签
环氧-配比方案-25.11.24-67 | 环氧-配比方案 | 环氧-配比方案 | AZ135 | 0.34 | 助剂 | 其他 | 无标签
环氧-配比方案-25.11.24-68 | 环氧-配比方案 | 环氧-配比方案 | TF100 | 19.18 | 树脂 | 乙烯基 | 无标签
环氧-配比方案-25.11.24-68 | 环氧-配比方案 | 环氧-配比方案 | TM004 | 12.58 | 溶剂 | 其他 | 无标签
环氧-配比方案-25.11.24-68 | 环氧-配比方案 | 环氧-配比方案 | AS400 | 5.52 | 树脂 | 丙烯酸 | 无标签
环氧-配比方案-25.11.24-68 | 环氧-配比方案 | 环氧-配比方案 | 日本151-PVC | 36.84 | 颜料 | 其他 | 无标签
环氧-配比方案-25.11.24-68 | 环氧-配比方案 | 环氧-配比方案 | RJ173M | 28.92 | 树脂 | 聚酯 | 无标签
环氧-配比方案-25.11.24-68 | 环氧-配比方案 | 环氧-配比方案 | IR868 | 10 | 树脂 | 环氧 | 无标签
环氧-配比方案-25.11.24-68 | 环氧-配比方案 | 环氧-配比方案 | RJ362 | 6 | 树脂 | 聚酯 | 无标签
环氧-配比方案-25.11.24-68 | 环氧-配比方案 | 环氧-配比方案 | RF516 | 10 | 固化剂 | 酚醛 | 无标签
环氧-配比方案-25.11.24-68 | 环氧-配比方案 | 环氧-配比方案 | AZ551 | 0.04 | 助剂 | 其他 | 无标签
环氧-配比方案-25.11.24-68 | 环氧-配比方案 | 环氧-配比方案 | TZ161 | 3.24 | 溶剂 | 其他 | 无标签
环氧-配比方案-25.11.24-68 | 环氧-配比方案 | 环氧-配比方案 | 35.7%白浆-新（无306） | 5.82 | 颜料 | 其他 | 无标签
环氧-配比方案-25.11.24-68 | 环氧-配比方案 | 环氧-配比方案 | 14.28%炭黑浆料 | 0.74 | 颜料 | 其他 | 无标签
环氧-配比方案-25.11.24-68 | 环氧-配比方案 | 环氧-配比方案 | IA151 | 4.28 | 树脂 | 丙烯酸 | 无标签
环氧-配比方案-25.11.24-68 | 环氧-配比方案 | 环氧-配比方案 | FL815C | 4 | 助剂 | 其他 | 无标签
环氧-配比方案-25.11.24-68 | 环氧-配比方案 | 环氧-配比方案 | TZ221 | 13.72 | 溶剂 | 其他 | 无标签
环氧-配比方案-25.11.24-68 | 环氧-配比方案 | 环氧-配比方案 | AZ135 | 0.34 | 助剂 | 其他 | 无标签
环氧-配比方案-25.11.24-1-69 | 环氧-配比方案 | 环氧-配比方案 | TF100 | 19.18 | 树脂 | 乙烯基 | 无标签
环氧-配比方案-25.11.24-1-69 | 环氧-配比方案 | 环氧-配比方案 | TM004 | 12.58 | 溶剂 | 其他 | 无标签
环氧-配比方案-25.11.24-1-69 | 环氧-配比方案 | 环氧-配比方案 | AS400 | 5.524 | 树脂 | 丙烯酸 | 无标签
环氧-配比方案-25.11.24-1-69 | 环氧-配比方案 | 环氧-配比方案 | RX170-140 | 36.84 | 树脂 | 丙烯酸 | 无标签
环氧-配比方案-25.11.24-1-69 | 环氧-配比方案 | 环氧-配比方案 | RJ173M | 28.92 | 树脂 | 聚酯 | 无标签
环氧-配比方案-25.11.24-1-69 | 环氧-配比方案 | 环氧-配比方案 | IR909 | 32.52 | 树脂 | 环氧 | 无标签
环氧-配比方案-25.11.24-1-69 | 环氧-配比方案 | 环氧-配比方案 | IR868 | 10 | 树脂 | 环氧 | 无标签
环氧-配比方案-25.11.24-1-69 | 环氧-配比方案 | 环氧-配比方案 | RJ362 | 6 | 树脂 | 聚酯 | 无标签
环氧-配比方案-25.11.24-1-69 | 环氧-配比方案 | 环氧-配比方案 | RY075N | 2 | 颜料 | 其他 | 无标签
环氧-配比方案-25.11.24-1-69 | 环氧-配比方案 | 环氧-配比方案 | RF516 | 20 | 固化剂 | 酚醛 | 无标签
环氧-配比方案-25.11.24-1-69 | 环氧-配比方案 | 环氧-配比方案 | AZ551 | 0.04 | 助剂 | 其他 | 无标签
环氧-配比方案-25.11.24-1-69 | 环氧-配比方案 | 环氧-配比方案 | TZ161 | 3.24 | 溶剂 | 其他 | 无标签
环氧-配比方案-25.11.24-1-69 | 环氧-配比方案 | 环氧-配比方案 | 35.7%白浆 | 5.82 | 颜料 | 其他 | 无标签
环氧-配比方案-25.11.24-1-69 | 环氧-配比方案 | 环氧-配比方案 | 3%气硅 | 1.71 | 助剂 | 其他 | 无标签
环氧-配比方案-25.11.24-1-69 | 环氧-配比方案 | 环氧-配比方案 | 14.28%炭黑浆料 | 0.74 | 颜料 | 其他 | 无标签
环氧-配比方案-25.11.24-1-69 | 环氧-配比方案 | 环氧-配比方案 | IA151 | 4.28 | 树脂 | 丙烯酸 | 无标签
环氧-配比方案-25.11.24-1-69 | 环氧-配比方案 | 环氧-配比方案 | FL815C | 3.65 | 助剂 | 其他 | 无标签
环氧-配比方案-25.11.24-1-69 | 环氧-配比方案 | 环氧-配比方案 | TZ221 | 13.72 | 溶剂 | 其他 | 无标签
环氧-配比方案-25.11.24-1-69 | 环氧-配比方案 | 环氧-配比方案 | AZ135 | 0.34 | 助剂 | 其他 | 无标签
环氧-配比方案-25.11.24-1-70 | 环氧-配比方案 | 环氧-配比方案 | TF100 | 19.18 | 树脂 | 乙烯基 | 无标签
环氧-配比方案-25.11.24-1-70 | 环氧-配比方案 | 环氧-配比方案 | TM004 | 12.58 | 溶剂 | 其他 | 无标签
环氧-配比方案-25.11.24-1-70 | 环氧-配比方案 | 环氧-配比方案 | AS400 | 5.524 | 树脂 | 丙烯酸 | 无标签
环氧-配比方案-25.11.24-1-70 | 环氧-配比方案 | 环氧-配比方案 | RX170-140 | 36.84 | 树脂 | 丙烯酸 | 无标签
环氧-配比方案-25.11.24-1-70 | 环氧-配比方案 | 环氧-配比方案 | RJ173M | 28.92 | 树脂 | 聚酯 | 无标签
环氧-配比方案-25.11.24-1-70 | 环氧-配比方案 | 环氧-配比方案 | IR909 | 32.52 | 树脂 | 环氧 | 无标签
环氧-配比方案-25.11.24-1-70 | 环氧-配比方案 | 环氧-配比方案 | IR868 | 10 | 树脂 | 环氧 | 无标签
环氧-配比方案-25.11.24-1-70 | 环氧-配比方案 | 环氧-配比方案 | RJ362 | 6 | 树脂 | 聚酯 | 无标签
环氧-配比方案-25.11.24-1-70 | 环氧-配比方案 | 环氧-配比方案 | RY075N | 2 | 颜料 | 其他 | 无标签
环氧-配比方案-25.11.24-1-70 | 环氧-配比方案 | 环氧-配比方案 | RF516 | 20 | 固化剂 | 酚醛 | 无标签
环氧-配比方案-25.11.24-1-70 | 环氧-配比方案 | 环氧-配比方案 | AZ551 | 0.04 | 助剂 | 其他 | 无标签
环氧-配比方案-25.11.24-1-70 | 环氧-配比方案 | 环氧-配比方案 | TZ161 | 3.24 | 溶剂 | 其他 | 无标签
环氧-配比方案-25.11.24-1-70 | 环氧-配比方案 | 环氧-配比方案 | 35.7%白浆 | 5.82 | 颜料 | 其他 | 无标签
环氧-配比方案-25.11.24-1-70 | 环氧-配比方案 | 环氧-配比方案 | 14.28%炭黑浆料 | 0.74 | 颜料 | 其他 | 无标签
环氧-配比方案-25.11.24-1-70 | 环氧-配比方案 | 环氧-配比方案 | IA151 | 4.28 | 树脂 | 丙烯酸 | 无标签
环氧-配比方案-25.11.24-1-70 | 环氧-配比方案 | 环氧-配比方案 | FL815C | 3.65 | 助剂 | 其他 | 无标签
环氧-配比方案-25.11.24-1-70 | 环氧-配比方案 | 环氧-配比方案 | TZ221 | 13.72 | 溶剂 | 其他 | 无标签
环氧-配比方案-25.11.24-1-70 | 环氧-配比方案 | 环氧-配比方案 | AZ135 | 0.34 | 助剂 | 其他 | 无标签
环氧-配比方案-25.11.24-2-71 | 环氧-配比方案 | 环氧-配比方案 | TF100 | 19.18 | 树脂 | 乙烯基 | 无标签
环氧-配比方案-25.11.24-2-71 | 环氧-配比方案 | 环氧-配比方案 | TM004 | 12.58 | 溶剂 | 其他 | 无标签
环氧-配比方案-25.11.24-2-71 | 环氧-配比方案 | 环氧-配比方案 | AS400 | 5.524 | 树脂 | 丙烯酸 | 无标签
环氧-配比方案-25.11.24-2-71 | 环氧-配比方案 | 环氧-配比方案 | 日本151-PVC | 36.84 | 颜料 | 其他 | 无标签
环氧-配比方案-25.11.24-2-71 | 环氧-配比方案 | 环氧-配比方案 | RJ173M | 28.92 | 树脂 | 聚酯 | 无标签
环氧-配比方案-25.11.24-2-71 | 环氧-配比方案 | 环氧-配比方案 | IR909 | 32.52 | 树脂 | 环氧 | 无标签
环氧-配比方案-25.11.24-2-71 | 环氧-配比方案 | 环氧-配比方案 | IR868 | 10 | 树脂 | 环氧 | 无标签
环氧-配比方案-25.11.24-2-71 | 环氧-配比方案 | 环氧-配比方案 | RJ362 | 6 | 树脂 | 聚酯 | 无标签
环氧-配比方案-25.11.24-2-71 | 环氧-配比方案 | 环氧-配比方案 | RY075N | 2 | 颜料 | 其他 | 无标签
环氧-配比方案-25.11.24-2-71 | 环氧-配比方案 | 环氧-配比方案 | RF516 | 20 | 固化剂 | 酚醛 | 无标签
环氧-配比方案-25.11.24-2-71 | 环氧-配比方案 | 环氧-配比方案 | AZ551 | 0.04 | 助剂 | 其他 | 无标签
环氧-配比方案-25.11.24-2-71 | 环氧-配比方案 | 环氧-配比方案 | TZ161 | 3.24 | 溶剂 | 其他 | 无标签
环氧-配比方案-25.11.24-2-71 | 环氧-配比方案 | 环氧-配比方案 | 35.7%白浆 | 5.82 | 颜料 | 其他 | 无标签
环氧-配比方案-25.11.24-2-71 | 环氧-配比方案 | 环氧-配比方案 | 3%气硅 | 1.71 | 助剂 | 其他 | 无标签
环氧-配比方案-25.11.24-2-71 | 环氧-配比方案 | 环氧-配比方案 | 14.28%炭黑浆料 | 0.74 | 颜料 | 其他 | 无标签
环氧-配比方案-25.11.24-2-71 | 环氧-配比方案 | 环氧-配比方案 | IA151 | 4.28 | 树脂 | 丙烯酸 | 无标签
环氧-配比方案-25.11.24-2-71 | 环氧-配比方案 | 环氧-配比方案 | FL815C | 3.65 | 助剂 | 其他 | 无标签
环氧-配比方案-25.11.24-2-71 | 环氧-配比方案 | 环氧-配比方案 | TZ221 | 13.72 | 溶剂 | 其他 | 无标签
环氧-配比方案-25.11.24-2-71 | 环氧-配比方案 | 环氧-配比方案 | AZ135 | 0.34 | 助剂 | 其他 | 无标签
环氧-配比方案-25.11.24-2-72 | 环氧-配比方案 | 环氧-配比方案 | TF100 | 19.18 | 树脂 | 乙烯基 | 无标签
环氧-配比方案-25.11.24-2-72 | 环氧-配比方案 | 环氧-配比方案 | TM004 | 12.58 | 溶剂 | 其他 | 无标签
环氧-配比方案-25.11.24-2-72 | 环氧-配比方案 | 环氧-配比方案 | AS400 | 5.524 | 树脂 | 丙烯酸 | 无标签
环氧-配比方案-25.11.24-2-72 | 环氧-配比方案 | 环氧-配比方案 | 日本151-PVC | 36.84 | 颜料 | 其他 | 无标签
环氧-配比方案-25.11.24-2-72 | 环氧-配比方案 | 环氧-配比方案 | RJ173M | 28.92 | 树脂 | 聚酯 | 无标签
环氧-配比方案-25.11.24-2-72 | 环氧-配比方案 | 环氧-配比方案 | IR909 | 32.52 | 树脂 | 环氧 | 无标签
环氧-配比方案-25.11.24-2-72 | 环氧-配比方案 | 环氧-配比方案 | IR868 | 10 | 树脂 | 环氧 | 无标签
环氧-配比方案-25.11.24-2-72 | 环氧-配比方案 | 环氧-配比方案 | RJ362 | 6 | 树脂 | 聚酯 | 无标签
环氧-配比方案-25.11.24-2-72 | 环氧-配比方案 | 环氧-配比方案 | RY075N | 2 | 颜料 | 其他 | 无标签
环氧-配比方案-25.11.24-2-72 | 环氧-配比方案 | 环氧-配比方案 | RF516 | 20 | 固化剂 | 酚醛 | 无标签
环氧-配比方案-25.11.24-2-72 | 环氧-配比方案 | 环氧-配比方案 | AZ551 | 0.04 | 助剂 | 其他 | 无标签
环氧-配比方案-25.11.24-2-72 | 环氧-配比方案 | 环氧-配比方案 | TZ161 | 3.24 | 溶剂 | 其他 | 无标签
环氧-配比方案-25.11.24-2-72 | 环氧-配比方案 | 环氧-配比方案 | 35.7%白浆 | 5.82 | 颜料 | 其他 | 无标签
环氧-配比方案-25.11.24-2-72 | 环氧-配比方案 | 环氧-配比方案 | 14.28%炭黑浆料 | 0.74 | 颜料 | 其他 | 无标签
环氧-配比方案-25.11.24-2-72 | 环氧-配比方案 | 环氧-配比方案 | IA151 | 4.28 | 树脂 | 丙烯酸 | 无标签
环氧-配比方案-25.11.24-2-72 | 环氧-配比方案 | 环氧-配比方案 | FL815C | 3.65 | 助剂 | 其他 | 无标签
环氧-配比方案-25.11.24-2-72 | 环氧-配比方案 | 环氧-配比方案 | TZ221 | 13.72 | 溶剂 | 其他 | 无标签
环氧-配比方案-25.11.24-2-72 | 环氧-配比方案 | 环氧-配比方案 | AZ135 | 0.34 | 助剂 | 其他 | 无标签
环氧-配比方案-25.11.25-73 | 环氧-配比方案 | 环氧-配比方案 | TF100 | 19.18 | 树脂 | 乙烯基 | 无标签
环氧-配比方案-25.11.25-73 | 环氧-配比方案 | 环氧-配比方案 | TM004 | 12.58 | 溶剂 | 其他 | 无标签
环氧-配比方案-25.11.25-73 | 环氧-配比方案 | 环氧-配比方案 | AS400 | 5.52 | 树脂 | 丙烯酸 | 无标签
环氧-配比方案-25.11.25-73 | 环氧-配比方案 | 环氧-配比方案 | 日本151-PVC | 36.84 | 颜料 | 其他 | 无标签
环氧-配比方案-25.11.25-73 | 环氧-配比方案 | 环氧-配比方案 | RJ173M | 28.92 | 树脂 | 聚酯 | 无标签
环氧-配比方案-25.11.25-73 | 环氧-配比方案 | 环氧-配比方案 | IR909 | 32.52 | 树脂 | 环氧 | 无标签
环氧-配比方案-25.11.25-73 | 环氧-配比方案 | 环氧-配比方案 | IR868 | 10 | 树脂 | 环氧 | 无标签
环氧-配比方案-25.11.25-73 | 环氧-配比方案 | 环氧-配比方案 | RJ362 | 6 | 树脂 | 聚酯 | 无标签
环氧-配比方案-25.11.25-73 | 环氧-配比方案 | 环氧-配比方案 | RY460 | 2 | 颜料 | 其他 | 无标签
环氧-配比方案-25.11.25-73 | 环氧-配比方案 | 环氧-配比方案 | RY075N | 2 | 颜料 | 其他 | 无标签
环氧-配比方案-25.11.25-73 | 环氧-配比方案 | 环氧-配比方案 | RF516 | 20 | 固化剂 | 酚醛 | 无标签
环氧-配比方案-25.11.25-73 | 环氧-配比方案 | 环氧-配比方案 | RF160 | 10 | 固化剂 | 酚醛 | 无标签
环氧-配比方案-25.11.25-73 | 环氧-配比方案 | 环氧-配比方案 | AZ551 | 0.04 | 助剂 | 其他 | 无标签
环氧-配比方案-25.11.25-73 | 环氧-配比方案 | 环氧-配比方案 | TZ161 | 3.24 | 溶剂 | 其他 | 无标签
环氧-配比方案-25.11.25-73 | 环氧-配比方案 | 环氧-配比方案 | IA151 | 4.28 | 树脂 | 丙烯酸 | 无标签
环氧-配比方案-25.11.25-73 | 环氧-配比方案 | 环氧-配比方案 | FL815C | 4 | 助剂 | 其他 | 无标签
环氧-配比方案-25.11.25-73 | 环氧-配比方案 | 环氧-配比方案 | TZ221 | 13.72 | 溶剂 | 其他 | 无标签
环氧-配比方案-25.11.25-73 | 环氧-配比方案 | 环氧-配比方案 | AZ135 | 0.34 | 助剂 | 其他 | 无标签
环氧-配比方案-25.11.25-74 | 环氧-配比方案 | 环氧-配比方案 | TF100 | 19.18 | 树脂 | 乙烯基 | 无标签
环氧-配比方案-25.11.25-74 | 环氧-配比方案 | 环氧-配比方案 | TM004 | 12.58 | 溶剂 | 其他 | 无标签
环氧-配比方案-25.11.25-74 | 环氧-配比方案 | 环氧-配比方案 | AS400 | 5.52 | 树脂 | 丙烯酸 | 无标签
环氧-配比方案-25.11.25-74 | 环氧-配比方案 | 环氧-配比方案 | 日本151-PVC | 36.84 | 颜料 | 其他 | 无标签
环氧-配比方案-25.11.25-74 | 环氧-配比方案 | 环氧-配比方案 | RJ173M | 28.92 | 树脂 | 聚酯 | 无标签
环氧-配比方案-25.11.25-74 | 环氧-配比方案 | 环氧-配比方案 | IR909 | 32.52 | 树脂 | 环氧 | 无标签
环氧-配比方案-25.11.25-74 | 环氧-配比方案 | 环氧-配比方案 | IR868 | 10 | 树脂 | 环氧 | 无标签
环氧-配比方案-25.11.25-74 | 环氧-配比方案 | 环氧-配比方案 | RJ362 | 6 | 树脂 | 聚酯 | 无标签
环氧-配比方案-25.11.25-74 | 环氧-配比方案 | 环氧-配比方案 | RY460 | 2 | 颜料 | 其他 | 无标签
环氧-配比方案-25.11.25-74 | 环氧-配比方案 | 环氧-配比方案 | RY075N | 2 | 颜料 | 其他 | 无标签
环氧-配比方案-25.11.25-74 | 环氧-配比方案 | 环氧-配比方案 | RF516 | 20 | 固化剂 | 酚醛 | 无标签
环氧-配比方案-25.11.25-74 | 环氧-配比方案 | 环氧-配比方案 | RF160 | 10 | 固化剂 | 酚醛 | 无标签
环氧-配比方案-25.11.25-74 | 环氧-配比方案 | 环氧-配比方案 | AZ551 | 0.04 | 助剂 | 其他 | 无标签
环氧-配比方案-25.11.25-74 | 环氧-配比方案 | 环氧-配比方案 | TZ161 | 3.24 | 溶剂 | 其他 | 无标签
环氧-配比方案-25.11.25-74 | 环氧-配比方案 | 环氧-配比方案 | IA151 | 4.28 | 树脂 | 丙烯酸 | 无标签
环氧-配比方案-25.11.25-74 | 环氧-配比方案 | 环氧-配比方案 | FL815C | 4 | 助剂 | 其他 | 无标签
环氧-配比方案-25.11.25-74 | 环氧-配比方案 | 环氧-配比方案 | TZ221 | 13.72 | 溶剂 | 其他 | 无标签
环氧-配比方案-25.11.25-74 | 环氧-配比方案 | 环氧-配比方案 | AZ135 | 0.34 | 助剂 | 其他 | 无标签
环氧-配比方案-25.11.25-75 | 环氧-配比方案 | 环氧-配比方案 | TF100 | 19.18 | 树脂 | 乙烯基 | 无标签
环氧-配比方案-25.11.25-75 | 环氧-配比方案 | 环氧-配比方案 | TM004 | 12.58 | 溶剂 | 其他 | 无标签
环氧-配比方案-25.11.25-75 | 环氧-配比方案 | 环氧-配比方案 | AS400 | 5.52 | 树脂 | 丙烯酸 | 无标签
环氧-配比方案-25.11.25-75 | 环氧-配比方案 | 环氧-配比方案 | 日本151-PVC | 36.84 | 颜料 | 其他 | 无标签
环氧-配比方案-25.11.25-75 | 环氧-配比方案 | 环氧-配比方案 | RJ173M | 28.92 | 树脂 | 聚酯 | 无标签
环氧-配比方案-25.11.25-75 | 环氧-配比方案 | 环氧-配比方案 | IR909 | 32.52 | 树脂 | 环氧 | 无标签
环氧-配比方案-25.11.25-75 | 环氧-配比方案 | 环氧-配比方案 | IR868 | 10 | 树脂 | 环氧 | 无标签
环氧-配比方案-25.11.25-75 | 环氧-配比方案 | 环氧-配比方案 | RJ362 | 6 | 树脂 | 聚酯 | 无标签
环氧-配比方案-25.11.25-75 | 环氧-配比方案 | 环氧-配比方案 | RY460 | 2 | 颜料 | 其他 | 无标签
环氧-配比方案-25.11.25-75 | 环氧-配比方案 | 环氧-配比方案 | RY075N | 2 | 颜料 | 其他 | 无标签
环氧-配比方案-25.11.25-75 | 环氧-配比方案 | 环氧-配比方案 | RF516 | 10 | 固化剂 | 酚醛 | 无标签
环氧-配比方案-25.11.25-75 | 环氧-配比方案 | 环氧-配比方案 | AZ551 | 0.04 | 助剂 | 其他 | 无标签
环氧-配比方案-25.11.25-75 | 环氧-配比方案 | 环氧-配比方案 | TZ161 | 3.24 | 溶剂 | 其他 | 无标签
环氧-配比方案-25.11.25-75 | 环氧-配比方案 | 环氧-配比方案 | IA151 | 4.28 | 树脂 | 丙烯酸 | 无标签
环氧-配比方案-25.11.25-75 | 环氧-配比方案 | 环氧-配比方案 | FL815C | 4 | 助剂 | 其他 | 无标签
环氧-配比方案-25.11.25-75 | 环氧-配比方案 | 环氧-配比方案 | TZ221 | 13.72 | 溶剂 | 其他 | 无标签
环氧-配比方案-25.11.25-75 | 环氧-配比方案 | 环氧-配比方案 | AZ135 | 0.34 | 助剂 | 其他 | 无标签
环氧-配比方案-25.11.25-76 | 环氧-配比方案 | 环氧-配比方案 | TF100 | 19.18 | 树脂 | 乙烯基 | 无标签
环氧-配比方案-25.11.25-76 | 环氧-配比方案 | 环氧-配比方案 | TM004 | 12.58 | 溶剂 | 其他 | 无标签
环氧-配比方案-25.11.25-76 | 环氧-配比方案 | 环氧-配比方案 | AS400 | 5.52 | 树脂 | 丙烯酸 | 无标签
环氧-配比方案-25.11.25-76 | 环氧-配比方案 | 环氧-配比方案 | 日本151-PVC | 36.84 | 颜料 | 其他 | 无标签
环氧-配比方案-25.11.25-76 | 环氧-配比方案 | 环氧-配比方案 | RJ173M | 28.92 | 树脂 | 聚酯 | 无标签
环氧-配比方案-25.11.25-76 | 环氧-配比方案 | 环氧-配比方案 | IR909 | 32.52 | 树脂 | 环氧 | 无标签
环氧-配比方案-25.11.25-76 | 环氧-配比方案 | 环氧-配比方案 | IR868 | 10 | 树脂 | 环氧 | 无标签
环氧-配比方案-25.11.25-76 | 环氧-配比方案 | 环氧-配比方案 | RJ362 | 6 | 树脂 | 聚酯 | 无标签
环氧-配比方案-25.11.25-76 | 环氧-配比方案 | 环氧-配比方案 | RY460 | 2 | 颜料 | 其他 | 无标签
环氧-配比方案-25.11.25-76 | 环氧-配比方案 | 环氧-配比方案 | RY075N | 2 | 颜料 | 其他 | 无标签
环氧-配比方案-25.11.25-76 | 环氧-配比方案 | 环氧-配比方案 | RF516 | 20 | 固化剂 | 酚醛 | 无标签
环氧-配比方案-25.11.25-76 | 环氧-配比方案 | 环氧-配比方案 | AZ551 | 0.04 | 助剂 | 其他 | 无标签
环氧-配比方案-25.11.25-76 | 环氧-配比方案 | 环氧-配比方案 | TZ161 | 3.24 | 溶剂 | 其他 | 无标签
环氧-配比方案-25.11.25-76 | 环氧-配比方案 | 环氧-配比方案 | IA151 | 4.28 | 树脂 | 丙烯酸 | 无标签
环氧-配比方案-25.11.25-76 | 环氧-配比方案 | 环氧-配比方案 | FL815C | 4 | 助剂 | 其他 | 无标签
环氧-配比方案-25.11.25-76 | 环氧-配比方案 | 环氧-配比方案 | TZ221 | 13.72 | 溶剂 | 其他 | 无标签
环氧-配比方案-25.11.25-76 | 环氧-配比方案 | 环氧-配比方案 | AZ135 | 0.34 | 助剂 | 其他 | 无标签
环氧-配比方案-25.11.25-77 | 环氧-配比方案 | 环氧-配比方案 | TF100 | 19.18 | 树脂 | 乙烯基 | 无标签
环氧-配比方案-25.11.25-77 | 环氧-配比方案 | 环氧-配比方案 | TM004 | 12.58 | 溶剂 | 其他 | 无标签
环氧-配比方案-25.11.25-77 | 环氧-配比方案 | 环氧-配比方案 | AS400 | 5.52 | 树脂 | 丙烯酸 | 无标签
环氧-配比方案-25.11.25-77 | 环氧-配比方案 | 环氧-配比方案 | 日本151-PVC | 36.84 | 颜料 | 其他 | 无标签
环氧-配比方案-25.11.25-77 | 环氧-配比方案 | 环氧-配比方案 | RJ173M | 28.92 | 树脂 | 聚酯 | 无标签
环氧-配比方案-25.11.25-77 | 环氧-配比方案 | 环氧-配比方案 | IR909 | 32.52 | 树脂 | 环氧 | 无标签
环氧-配比方案-25.11.25-77 | 环氧-配比方案 | 环氧-配比方案 | IR868 | 10 | 树脂 | 环氧 | 无标签
环氧-配比方案-25.11.25-77 | 环氧-配比方案 | 环氧-配比方案 | RJ362 | 6 | 树脂 | 聚酯 | 无标签
环氧-配比方案-25.11.25-77 | 环氧-配比方案 | 环氧-配比方案 | RF516 | 20 | 固化剂 | 酚醛 | 无标签
环氧-配比方案-25.11.25-77 | 环氧-配比方案 | 环氧-配比方案 | AZ551 | 0.04 | 助剂 | 其他 | 无标签
环氧-配比方案-25.11.25-77 | 环氧-配比方案 | 环氧-配比方案 | TZ161 | 3.24 | 溶剂 | 其他 | 无标签
环氧-配比方案-25.11.25-77 | 环氧-配比方案 | 环氧-配比方案 | IA151 | 4.28 | 树脂 | 丙烯酸 | 无标签
环氧-配比方案-25.11.25-77 | 环氧-配比方案 | 环氧-配比方案 | FL815C | 4 | 助剂 | 其他 | 无标签
环氧-配比方案-25.11.25-77 | 环氧-配比方案 | 环氧-配比方案 | TZ221 | 13.72 | 溶剂 | 其他 | 无标签
环氧-配比方案-25.11.25-77 | 环氧-配比方案 | 环氧-配比方案 | AZ135 | 0.34 | 助剂 | 其他 | 无标签
环氧-配比方案-25.11.25-78 | 环氧-配比方案 | 环氧-配比方案 | TF100 | 19.18 | 树脂 | 乙烯基 | 无标签
环氧-配比方案-25.11.25-78 | 环氧-配比方案 | 环氧-配比方案 | TM004 | 12.58 | 溶剂 | 其他 | 无标签
环氧-配比方案-25.11.25-78 | 环氧-配比方案 | 环氧-配比方案 | AS400 | 5.52 | 树脂 | 丙烯酸 | 无标签
环氧-配比方案-25.11.25-78 | 环氧-配比方案 | 环氧-配比方案 | 日本151-PVC | 36.84 | 颜料 | 其他 | 无标签
环氧-配比方案-25.11.25-78 | 环氧-配比方案 | 环氧-配比方案 | RJ173M | 28.92 | 树脂 | 聚酯 | 无标签
环氧-配比方案-25.11.25-78 | 环氧-配比方案 | 环氧-配比方案 | IR868 | 10 | 树脂 | 环氧 | 无标签
环氧-配比方案-25.11.25-78 | 环氧-配比方案 | 环氧-配比方案 | RJ362 | 6 | 树脂 | 聚酯 | 无标签
环氧-配比方案-25.11.25-78 | 环氧-配比方案 | 环氧-配比方案 | RF516 | 10 | 固化剂 | 酚醛 | 无标签
环氧-配比方案-25.11.25-78 | 环氧-配比方案 | 环氧-配比方案 | AZ551 | 0.04 | 助剂 | 其他 | 无标签
环氧-配比方案-25.11.25-78 | 环氧-配比方案 | 环氧-配比方案 | TZ161 | 3.24 | 溶剂 | 其他 | 无标签
环氧-配比方案-25.11.25-78 | 环氧-配比方案 | 环氧-配比方案 | IA151 | 4.28 | 树脂 | 丙烯酸 | 无标签
环氧-配比方案-25.11.25-78 | 环氧-配比方案 | 环氧-配比方案 | FL815C | 4 | 助剂 | 其他 | 无标签
环氧-配比方案-25.11.25-78 | 环氧-配比方案 | 环氧-配比方案 | TZ221 | 13.72 | 溶剂 | 其他 | 无标签
环氧-配比方案-25.11.25-78 | 环氧-配比方案 | 环氧-配比方案 | AZ135 | 0.34 | 助剂 | 其他 | 无标签
环氧-配比方案-25.11.26-79 | 环氧-配比方案 | 环氧-配比方案 | TF100 | 19.18 | 树脂 | 乙烯基 | 无标签
环氧-配比方案-25.11.26-79 | 环氧-配比方案 | 环氧-配比方案 | TM004 | 12.58 | 溶剂 | 其他 | 无标签
环氧-配比方案-25.11.26-79 | 环氧-配比方案 | 环氧-配比方案 | AS400 | 5.524 | 树脂 | 丙烯酸 | 无标签
环氧-配比方案-25.11.26-79 | 环氧-配比方案 | 环氧-配比方案 | RX170-140 | 36.84 | 树脂 | 丙烯酸 | 无标签
环氧-配比方案-25.11.26-79 | 环氧-配比方案 | 环氧-配比方案 | RJ173M | 28.92 | 树脂 | 聚酯 | 无标签
环氧-配比方案-25.11.26-79 | 环氧-配比方案 | 环氧-配比方案 | IR909 | 32.52 | 树脂 | 环氧 | 无标签
环氧-配比方案-25.11.26-79 | 环氧-配比方案 | 环氧-配比方案 | IR868 | 10 | 树脂 | 环氧 | 无标签
环氧-配比方案-25.11.26-79 | 环氧-配比方案 | 环氧-配比方案 | RJ362 | 6 | 树脂 | 聚酯 | 无标签
环氧-配比方案-25.11.26-79 | 环氧-配比方案 | 环氧-配比方案 | RY075N | 2 | 颜料 | 其他 | 无标签
环氧-配比方案-25.11.26-79 | 环氧-配比方案 | 环氧-配比方案 | RF516 | 20 | 固化剂 | 酚醛 | 无标签
环氧-配比方案-25.11.26-79 | 环氧-配比方案 | 环氧-配比方案 | AZ551 | 0.04 | 助剂 | 其他 | 无标签
环氧-配比方案-25.11.26-79 | 环氧-配比方案 | 环氧-配比方案 | TZ161 | 3.24 | 溶剂 | 其他 | 无标签
环氧-配比方案-25.11.26-79 | 环氧-配比方案 | 环氧-配比方案 | IA151 | 4.28 | 树脂 | 丙烯酸 | 无标签
环氧-配比方案-25.11.26-79 | 环氧-配比方案 | 环氧-配比方案 | FL815C | 4 | 助剂 | 其他 | 无标签
环氧-配比方案-25.11.26-79 | 环氧-配比方案 | 环氧-配比方案 | TZ221 | 13.72 | 溶剂 | 其他 | 无标签
环氧-配比方案-25.11.26-79 | 环氧-配比方案 | 环氧-配比方案 | AZ135 | 0.34 | 助剂 | 其他 | 无标签
环氧-配比方案-25.11.26-80 | 环氧-配比方案 | 环氧-配比方案 | TF100 | 19.18 | 树脂 | 乙烯基 | 无标签
环氧-配比方案-25.11.26-80 | 环氧-配比方案 | 环氧-配比方案 | TM004 | 12.58 | 溶剂 | 其他 | 无标签
环氧-配比方案-25.11.26-80 | 环氧-配比方案 | 环氧-配比方案 | AS400 | 5.524 | 树脂 | 丙烯酸 | 无标签
环氧-配比方案-25.11.26-80 | 环氧-配比方案 | 环氧-配比方案 | RX170-140 | 36.84 | 树脂 | 丙烯酸 | 无标签
环氧-配比方案-25.11.26-80 | 环氧-配比方案 | 环氧-配比方案 | RJ173M | 28.92 | 树脂 | 聚酯 | 无标签
环氧-配比方案-25.11.26-80 | 环氧-配比方案 | 环氧-配比方案 | IR909 | 32.52 | 树脂 | 环氧 | 无标签
环氧-配比方案-25.11.26-80 | 环氧-配比方案 | 环氧-配比方案 | IR868 | 10 | 树脂 | 环氧 | 无标签
环氧-配比方案-25.11.26-80 | 环氧-配比方案 | 环氧-配比方案 | RJ362 | 6 | 树脂 | 聚酯 | 无标签
环氧-配比方案-25.11.26-80 | 环氧-配比方案 | 环氧-配比方案 | RY075N | 2 | 颜料 | 其他 | 无标签
环氧-配比方案-25.11.26-80 | 环氧-配比方案 | 环氧-配比方案 | RF516 | 20 | 固化剂 | 酚醛 | 无标签
环氧-配比方案-25.11.26-80 | 环氧-配比方案 | 环氧-配比方案 | AZ551 | 0.04 | 助剂 | 其他 | 无标签
环氧-配比方案-25.11.26-80 | 环氧-配比方案 | 环氧-配比方案 | TZ161 | 3.24 | 溶剂 | 其他 | 无标签
环氧-配比方案-25.11.26-80 | 环氧-配比方案 | 环氧-配比方案 | IA151 | 4.28 | 树脂 | 丙烯酸 | 无标签
环氧-配比方案-25.11.26-80 | 环氧-配比方案 | 环氧-配比方案 | FL815C | 4 | 助剂 | 其他 | 无标签
环氧-配比方案-25.11.26-80 | 环氧-配比方案 | 环氧-配比方案 | TZ221 | 13.72 | 溶剂 | 其他 | 无标签
环氧-配比方案-25.11.26-80 | 环氧-配比方案 | 环氧-配比方案 | AZ135 | 0.34 | 助剂 | 其他 | 无标签
环氧-配比方案-25.11.26-1-81 | 环氧-配比方案 | 环氧-配比方案 | TF100 | 24.18 | 树脂 | 乙烯基 | 无标签
环氧-配比方案-25.11.26-1-81 | 环氧-配比方案 | 环氧-配比方案 | TM004 | 12.58 | 溶剂 | 其他 | 无标签
环氧-配比方案-25.11.26-1-81 | 环氧-配比方案 | 环氧-配比方案 | AS400 | 5.52 | 树脂 | 丙烯酸 | 无标签
环氧-配比方案-25.11.26-1-81 | 环氧-配比方案 | 环氧-配比方案 | 日本151-PVC | 36.84 | 颜料 | 其他 | 无标签
环氧-配比方案-25.11.26-1-81 | 环氧-配比方案 | 环氧-配比方案 | IR877 | 28.92 | 树脂 | 环氧 | 无标签
环氧-配比方案-25.11.26-1-81 | 环氧-配比方案 | 环氧-配比方案 | RJ173M | 32.52 | 树脂 | 聚酯 | 无标签
环氧-配比方案-25.11.26-1-81 | 环氧-配比方案 | 环氧-配比方案 | IR868 | 10 | 树脂 | 环氧 | 无标签
环氧-配比方案-25.11.26-1-81 | 环氧-配比方案 | 环氧-配比方案 | RJ362 | 6 | 树脂 | 聚酯 | 无标签
环氧-配比方案-25.11.26-1-81 | 环氧-配比方案 | 环氧-配比方案 | RY075N | 2 | 颜料 | 其他 | 无标签
环氧-配比方案-25.11.26-1-81 | 环氧-配比方案 | 环氧-配比方案 | RF516 | 10 | 固化剂 | 酚醛 | 无标签
环氧-配比方案-25.11.26-1-81 | 环氧-配比方案 | 环氧-配比方案 | RF160 | 10 | 固化剂 | 酚醛 | 无标签
环氧-配比方案-25.11.26-1-81 | 环氧-配比方案 | 环氧-配比方案 | AZ551 | 0.04 | 助剂 | 其他 | 无标签
环氧-配比方案-25.11.26-1-81 | 环氧-配比方案 | 环氧-配比方案 | TZ161 | 8.24 | 溶剂 | 其他 | 无标签
环氧-配比方案-25.11.26-1-81 | 环氧-配比方案 | 环氧-配比方案 | 35.7%白浆-新（无306） | 5.82 | 颜料 | 其他 | 无标签
环氧-配比方案-25.11.26-1-81 | 环氧-配比方案 | 环氧-配比方案 | 3%气硅 | 1.74 | 助剂 | 其他 | 无标签
环氧-配比方案-25.11.26-1-81 | 环氧-配比方案 | 环氧-配比方案 | 14.28%炭黑浆料 | 0.74 | 颜料 | 其他 | 无标签
环氧-配比方案-25.11.26-1-81 | 环氧-配比方案 | 环氧-配比方案 | IA151 | 4.28 | 树脂 | 丙烯酸 | 无标签
环氧-配比方案-25.11.26-1-81 | 环氧-配比方案 | 环氧-配比方案 | FL815C | 4 | 助剂 | 其他 | 无标签
环氧-配比方案-25.11.26-1-81 | 环氧-配比方案 | 环氧-配比方案 | TZ221 | 3.72 | 溶剂 | 其他 | 无标签
环氧-配比方案-25.11.26-1-81 | 环氧-配比方案 | 环氧-配比方案 | AZ135 | 0.34 | 助剂 | 其他 | 无标签
环氧-配比方案-25.11.26-1-82 | 环氧-配比方案 | 环氧-配比方案 | TF100 | 24.18 | 树脂 | 乙烯基 | 无标签
环氧-配比方案-25.11.26-1-82 | 环氧-配比方案 | 环氧-配比方案 | TM004 | 12.58 | 溶剂 | 其他 | 无标签
环氧-配比方案-25.11.26-1-82 | 环氧-配比方案 | 环氧-配比方案 | AS400 | 5.52 | 树脂 | 丙烯酸 | 无标签
环氧-配比方案-25.11.26-1-82 | 环氧-配比方案 | 环氧-配比方案 | 日本151-PVC | 36.84 | 颜料 | 其他 | 无标签
环氧-配比方案-25.11.26-1-82 | 环氧-配比方案 | 环氧-配比方案 | IR877 | 28.92 | 树脂 | 环氧 | 无标签
环氧-配比方案-25.11.26-1-82 | 环氧-配比方案 | 环氧-配比方案 | RJ173M | 32.52 | 树脂 | 聚酯 | 无标签
环氧-配比方案-25.11.26-1-82 | 环氧-配比方案 | 环氧-配比方案 | IR868 | 10 | 树脂 | 环氧 | 无标签
环氧-配比方案-25.11.26-1-82 | 环氧-配比方案 | 环氧-配比方案 | RJ362 | 6 | 树脂 | 聚酯 | 无标签
环氧-配比方案-25.11.26-1-82 | 环氧-配比方案 | 环氧-配比方案 | RY075N | 2 | 颜料 | 其他 | 无标签
环氧-配比方案-25.11.26-1-82 | 环氧-配比方案 | 环氧-配比方案 | RF516 | 10 | 固化剂 | 酚醛 | 无标签
环氧-配比方案-25.11.26-1-82 | 环氧-配比方案 | 环氧-配比方案 | RF160 | 10 | 固化剂 | 酚醛 | 无标签
环氧-配比方案-25.11.26-1-82 | 环氧-配比方案 | 环氧-配比方案 | AZ551 | 0.04 | 助剂 | 其他 | 无标签
环氧-配比方案-25.11.26-1-82 | 环氧-配比方案 | 环氧-配比方案 | TZ161 | 8.24 | 溶剂 | 其他 | 无标签
环氧-配比方案-25.11.26-1-82 | 环氧-配比方案 | 环氧-配比方案 | 35.7%白浆-新（无306） | 5.82 | 颜料 | 其他 | 无标签
环氧-配比方案-25.11.26-1-82 | 环氧-配比方案 | 环氧-配比方案 | 3%气硅 | 1.74 | 助剂 | 其他 | 无标签
环氧-配比方案-25.11.26-1-82 | 环氧-配比方案 | 环氧-配比方案 | 14.28%炭黑浆料 | 0.74 | 颜料 | 其他 | 无标签
环氧-配比方案-25.11.26-1-82 | 环氧-配比方案 | 环氧-配比方案 | IA151 | 4.28 | 树脂 | 丙烯酸 | 无标签
环氧-配比方案-25.11.26-1-82 | 环氧-配比方案 | 环氧-配比方案 | FL815C | 4 | 助剂 | 其他 | 无标签
环氧-配比方案-25.11.26-1-82 | 环氧-配比方案 | 环氧-配比方案 | TZ221 | 3.72 | 溶剂 | 其他 | 无标签
环氧-配比方案-25.11.26-1-82 | 环氧-配比方案 | 环氧-配比方案 | AZ135 | 0.34 | 助剂 | 其他 | 无标签
环氧-配比方案-25.11.26-1-83 | 环氧-配比方案 | 环氧-配比方案 | TF100 | 24.18 | 树脂 | 乙烯基 | 无标签
环氧-配比方案-25.11.26-1-83 | 环氧-配比方案 | 环氧-配比方案 | TM004 | 12.58 | 溶剂 | 其他 | 无标签
环氧-配比方案-25.11.26-1-83 | 环氧-配比方案 | 环氧-配比方案 | AS400 | 5.52 | 树脂 | 丙烯酸 | 无标签
环氧-配比方案-25.11.26-1-83 | 环氧-配比方案 | 环氧-配比方案 | 日本151-PVC | 36.84 | 颜料 | 其他 | 无标签
环氧-配比方案-25.11.26-1-83 | 环氧-配比方案 | 环氧-配比方案 | IR877 | 28.92 | 树脂 | 环氧 | 无标签
环氧-配比方案-25.11.26-1-83 | 环氧-配比方案 | 环氧-配比方案 | RJ173M | 32.52 | 树脂 | 聚酯 | 无标签
环氧-配比方案-25.11.26-1-83 | 环氧-配比方案 | 环氧-配比方案 | RJ362 | 12 | 树脂 | 聚酯 | 无标签
环氧-配比方案-25.11.26-1-83 | 环氧-配比方案 | 环氧-配比方案 | RY075N | 2 | 颜料 | 其他 | 无标签
环氧-配比方案-25.11.26-1-83 | 环氧-配比方案 | 环氧-配比方案 | RF516 | 10 | 固化剂 | 酚醛 | 无标签
环氧-配比方案-25.11.26-1-83 | 环氧-配比方案 | 环氧-配比方案 | RF160 | 10 | 固化剂 | 酚醛 | 无标签
环氧-配比方案-25.11.26-1-83 | 环氧-配比方案 | 环氧-配比方案 | AZ551 | 0.04 | 助剂 | 其他 | 无标签
环氧-配比方案-25.11.26-1-83 | 环氧-配比方案 | 环氧-配比方案 | TZ161 | 8.24 | 溶剂 | 其他 | 无标签
环氧-配比方案-25.11.26-1-83 | 环氧-配比方案 | 环氧-配比方案 | IA151 | 4.28 | 树脂 | 丙烯酸 | 无标签
环氧-配比方案-25.11.26-1-83 | 环氧-配比方案 | 环氧-配比方案 | FL815C | 4 | 助剂 | 其他 | 无标签
环氧-配比方案-25.11.26-1-83 | 环氧-配比方案 | 环氧-配比方案 | TZ221 | 3.72 | 溶剂 | 其他 | 无标签
环氧-配比方案-25.11.26-1-83 | 环氧-配比方案 | 环氧-配比方案 | AZ135 | 0.34 | 助剂 | 其他 | 无标签
环氧-配比方案-25.11.28-84 | 环氧-配比方案 | 环氧-配比方案 | TF100 | 24.18 | 树脂 | 乙烯基 | 无标签
环氧-配比方案-25.11.28-84 | 环氧-配比方案 | 环氧-配比方案 | TM004 | 12.58 | 溶剂 | 其他 | 无标签
环氧-配比方案-25.11.28-84 | 环氧-配比方案 | 环氧-配比方案 | AS400 | 5.52 | 树脂 | 丙烯酸 | 无标签
环氧-配比方案-25.11.28-84 | 环氧-配比方案 | 环氧-配比方案 | 日本151-PVC | 36.84 | 颜料 | 其他 | 无标签
环氧-配比方案-25.11.28-84 | 环氧-配比方案 | 环氧-配比方案 | IR877 | 28.92 | 树脂 | 环氧 | 无标签
环氧-配比方案-25.11.28-84 | 环氧-配比方案 | 环氧-配比方案 | RJ173M | 42.52 | 树脂 | 聚酯 | 无标签
环氧-配比方案-25.11.28-84 | 环氧-配比方案 | 环氧-配比方案 | RJ362 | 6 | 树脂 | 聚酯 | 无标签
环氧-配比方案-25.11.28-84 | 环氧-配比方案 | 环氧-配比方案 | RY075N | 2 | 颜料 | 其他 | 无标签
环氧-配比方案-25.11.28-84 | 环氧-配比方案 | 环氧-配比方案 | RF516 | 20 | 固化剂 | 酚醛 | 无标签
环氧-配比方案-25.11.28-84 | 环氧-配比方案 | 环氧-配比方案 | AZ551 | 0.04 | 助剂 | 其他 | 无标签
环氧-配比方案-25.11.28-84 | 环氧-配比方案 | 环氧-配比方案 | TZ161 | 8.24 | 溶剂 | 其他 | 无标签
环氧-配比方案-25.11.28-84 | 环氧-配比方案 | 环氧-配比方案 | 209-基料 | 5.82 | 助剂 | 其他 | 无标签
环氧-配比方案-25.11.28-84 | 环氧-配比方案 | 环氧-配比方案 | 3%气硅 | 1.74 | 助剂 | 其他 | 无标签
环氧-配比方案-25.11.28-84 | 环氧-配比方案 | 环氧-配比方案 | 14.28%炭黑浆料 | 1 | 颜料 | 其他 | 无标签
环氧-配比方案-25.11.28-84 | 环氧-配比方案 | 环氧-配比方案 | IA151 | 4.28 | 树脂 | 丙烯酸 | 无标签
环氧-配比方案-25.11.28-84 | 环氧-配比方案 | 环氧-配比方案 | FL815C | 4 | 助剂 | 其他 | 无标签
环氧-配比方案-25.11.28-84 | 环氧-配比方案 | 环氧-配比方案 | TZ221 | 3.72 | 溶剂 | 其他 | 无标签
环氧-配比方案-25.11.28-84 | 环氧-配比方案 | 环氧-配比方案 | AZ135 | 0.34 | 助剂 | 其他 | 无标签
环氧-配比方案-25.11.28-1-85 | 环氧-配比方案 | 环氧-配比方案 | TF100 | 24.18 | 树脂 | 乙烯基 | 无标签
环氧-配比方案-25.11.28-1-85 | 环氧-配比方案 | 环氧-配比方案 | TM004 | 12.58 | 溶剂 | 其他 | 无标签
环氧-配比方案-25.11.28-1-85 | 环氧-配比方案 | 环氧-配比方案 | AS400 | 5.52 | 树脂 | 丙烯酸 | 无标签
环氧-配比方案-25.11.28-1-85 | 环氧-配比方案 | 环氧-配比方案 | 日本151-PVC | 36.84 | 颜料 | 其他 | 无标签
环氧-配比方案-25.11.28-1-85 | 环氧-配比方案 | 环氧-配比方案 | IR877 | 28.92 | 树脂 | 环氧 | 无标签
环氧-配比方案-25.11.28-1-85 | 环氧-配比方案 | 环氧-配比方案 | RJ173M | 32.52 | 树脂 | 聚酯 | 无标签
环氧-配比方案-25.11.28-1-85 | 环氧-配比方案 | 环氧-配比方案 | IR868 | 10 | 树脂 | 环氧 | 无标签
环氧-配比方案-25.11.28-1-85 | 环氧-配比方案 | 环氧-配比方案 | RJ362 | 6 | 树脂 | 聚酯 | 无标签
环氧-配比方案-25.11.28-1-85 | 环氧-配比方案 | 环氧-配比方案 | RY075N | 2 | 颜料 | 其他 | 无标签
环氧-配比方案-25.11.28-1-85 | 环氧-配比方案 | 环氧-配比方案 | RF516 | 5 | 固化剂 | 酚醛 | 无标签
环氧-配比方案-25.11.28-1-85 | 环氧-配比方案 | 环氧-配比方案 | RF160 | 5 | 固化剂 | 酚醛 | 无标签
环氧-配比方案-25.11.28-1-85 | 环氧-配比方案 | 环氧-配比方案 | AZ551 | 0.04 | 助剂 | 其他 | 无标签
环氧-配比方案-25.11.28-1-85 | 环氧-配比方案 | 环氧-配比方案 | TZ161 | 8.24 | 溶剂 | 其他 | 无标签
环氧-配比方案-25.11.28-1-85 | 环氧-配比方案 | 环氧-配比方案 | 35.7%白浆-新（无306） | 5.82 | 颜料 | 其他 | 无标签
环氧-配比方案-25.11.28-1-85 | 环氧-配比方案 | 环氧-配比方案 | 3%气硅 | 1.74 | 助剂 | 其他 | 无标签
环氧-配比方案-25.11.28-1-85 | 环氧-配比方案 | 环氧-配比方案 | 14.28%炭黑浆料 | 0.74 | 颜料 | 其他 | 无标签
环氧-配比方案-25.11.28-1-85 | 环氧-配比方案 | 环氧-配比方案 | IA151 | 4.28 | 树脂 | 丙烯酸 | 无标签
环氧-配比方案-25.11.28-1-85 | 环氧-配比方案 | 环氧-配比方案 | FL815C | 4 | 助剂 | 其他 | 无标签
环氧-配比方案-25.11.28-1-85 | 环氧-配比方案 | 环氧-配比方案 | TZ221 | 3.72 | 溶剂 | 其他 | 无标签
环氧-配比方案-25.11.28-1-85 | 环氧-配比方案 | 环氧-配比方案 | AZ135 | 0.34 | 助剂 | 其他 | 无标签
环氧-配比方案-25.11.28-1-86 | 环氧-配比方案 | 环氧-配比方案 | TF100 | 24.18 | 树脂 | 乙烯基 | 无标签
环氧-配比方案-25.11.28-1-86 | 环氧-配比方案 | 环氧-配比方案 | TM004 | 12.58 | 溶剂 | 其他 | 无标签
环氧-配比方案-25.11.28-1-86 | 环氧-配比方案 | 环氧-配比方案 | AS400 | 5.52 | 树脂 | 丙烯酸 | 无标签
环氧-配比方案-25.11.28-1-86 | 环氧-配比方案 | 环氧-配比方案 | 日本151-PVC | 36.84 | 颜料 | 其他 | 无标签
环氧-配比方案-25.11.28-1-86 | 环氧-配比方案 | 环氧-配比方案 | IR877 | 28.92 | 树脂 | 环氧 | 无标签
环氧-配比方案-25.11.28-1-86 | 环氧-配比方案 | 环氧-配比方案 | RJ173M | 32.52 | 树脂 | 聚酯 | 无标签
环氧-配比方案-25.11.28-1-86 | 环氧-配比方案 | 环氧-配比方案 | RJ362 | 6 | 树脂 | 聚酯 | 无标签
环氧-配比方案-25.11.28-1-86 | 环氧-配比方案 | 环氧-配比方案 | RY075N | 2 | 颜料 | 其他 | 无标签
环氧-配比方案-25.11.28-1-86 | 环氧-配比方案 | 环氧-配比方案 | RF516 | 5 | 固化剂 | 酚醛 | 无标签
环氧-配比方案-25.11.28-1-86 | 环氧-配比方案 | 环氧-配比方案 | RF160 | 5 | 固化剂 | 酚醛 | 无标签
环氧-配比方案-25.11.28-1-86 | 环氧-配比方案 | 环氧-配比方案 | AZ551 | 0.04 | 助剂 | 其他 | 无标签
环氧-配比方案-25.11.28-1-86 | 环氧-配比方案 | 环氧-配比方案 | TZ161 | 8.24 | 溶剂 | 其他 | 无标签
环氧-配比方案-25.11.28-1-86 | 环氧-配比方案 | 环氧-配比方案 | 35.7%白浆-新（无306） | 5.82 | 颜料 | 其他 | 无标签
环氧-配比方案-25.11.28-1-86 | 环氧-配比方案 | 环氧-配比方案 | 3%气硅 | 1.74 | 助剂 | 其他 | 无标签
环氧-配比方案-25.11.28-1-86 | 环氧-配比方案 | 环氧-配比方案 | 14.28%炭黑浆料 | 0.74 | 颜料 | 其他 | 无标签
环氧-配比方案-25.11.28-1-86 | 环氧-配比方案 | 环氧-配比方案 | IA151 | 4.28 | 树脂 | 丙烯酸 | 无标签
环氧-配比方案-25.11.28-1-86 | 环氧-配比方案 | 环氧-配比方案 | FL815C | 4 | 助剂 | 其他 | 无标签
环氧-配比方案-25.11.28-1-86 | 环氧-配比方案 | 环氧-配比方案 | TZ221 | 3.72 | 溶剂 | 其他 | 无标签
环氧-配比方案-25.11.28-1-86 | 环氧-配比方案 | 环氧-配比方案 | AZ135 | 0.34 | 助剂 | 其他 | 无标签
环氧-配比方案-25.11.28-1-87 | 环氧-配比方案 | 环氧-配比方案 | TF100 | 24.18 | 树脂 | 乙烯基 | 无标签
环氧-配比方案-25.11.28-1-87 | 环氧-配比方案 | 环氧-配比方案 | TM004 | 12.58 | 溶剂 | 其他 | 无标签
环氧-配比方案-25.11.28-1-87 | 环氧-配比方案 | 环氧-配比方案 | AS400 | 5.52 | 树脂 | 丙烯酸 | 无标签
环氧-配比方案-25.11.28-1-87 | 环氧-配比方案 | 环氧-配比方案 | 日本151-PVC | 36.84 | 颜料 | 其他 | 无标签
环氧-配比方案-25.11.28-1-87 | 环氧-配比方案 | 环氧-配比方案 | IR877 | 28.92 | 树脂 | 环氧 | 无标签
环氧-配比方案-25.11.28-1-87 | 环氧-配比方案 | 环氧-配比方案 | RJ173M | 32.52 | 树脂 | 聚酯 | 无标签
环氧-配比方案-25.11.28-1-87 | 环氧-配比方案 | 环氧-配比方案 | RJ362 | 12 | 树脂 | 聚酯 | 无标签
环氧-配比方案-25.11.28-1-87 | 环氧-配比方案 | 环氧-配比方案 | RY075N | 2 | 颜料 | 其他 | 无标签
环氧-配比方案-25.11.28-1-87 | 环氧-配比方案 | 环氧-配比方案 | RF516 | 5 | 固化剂 | 酚醛 | 无标签
环氧-配比方案-25.11.28-1-87 | 环氧-配比方案 | 环氧-配比方案 | RF160 | 5 | 固化剂 | 酚醛 | 无标签
环氧-配比方案-25.11.28-1-87 | 环氧-配比方案 | 环氧-配比方案 | AZ551 | 0.04 | 助剂 | 其他 | 无标签
环氧-配比方案-25.11.28-1-87 | 环氧-配比方案 | 环氧-配比方案 | TZ161 | 8.24 | 溶剂 | 其他 | 无标签
环氧-配比方案-25.11.28-1-87 | 环氧-配比方案 | 环氧-配比方案 | 35.7%白浆-新（无306） | 5.82 | 颜料 | 其他 | 无标签
环氧-配比方案-25.11.28-1-87 | 环氧-配比方案 | 环氧-配比方案 | 3%气硅 | 1.74 | 助剂 | 其他 | 无标签
环氧-配比方案-25.11.28-1-87 | 环氧-配比方案 | 环氧-配比方案 | 14.28%炭黑浆料 | 0.74 | 颜料 | 其他 | 无标签
环氧-配比方案-25.11.28-1-87 | 环氧-配比方案 | 环氧-配比方案 | IA151 | 4.28 | 树脂 | 丙烯酸 | 无标签
环氧-配比方案-25.11.28-1-87 | 环氧-配比方案 | 环氧-配比方案 | FL815C | 4 | 助剂 | 其他 | 无标签
环氧-配比方案-25.11.28-1-87 | 环氧-配比方案 | 环氧-配比方案 | TZ221 | 3.72 | 溶剂 | 其他 | 无标签
环氧-配比方案-25.11.28-1-87 | 环氧-配比方案 | 环氧-配比方案 | AZ135 | 0.34 | 助剂 | 其他 | 无标签
环氧-配比方案-25.11.28-2-88 | 环氧-配比方案 | 环氧-配比方案 | TF100 | 19.18 | 树脂 | 乙烯基 | 无标签
环氧-配比方案-25.11.28-2-88 | 环氧-配比方案 | 环氧-配比方案 | TM004 | 12.58 | 溶剂 | 其他 | 无标签
环氧-配比方案-25.11.28-2-88 | 环氧-配比方案 | 环氧-配比方案 | AS400 | 5.52 | 树脂 | 丙烯酸 | 无标签
环氧-配比方案-25.11.28-2-88 | 环氧-配比方案 | 环氧-配比方案 | 日本151-PVC | 36.84 | 颜料 | 其他 | 无标签
环氧-配比方案-25.11.28-2-88 | 环氧-配比方案 | 环氧-配比方案 | RJ173M | 61.44 | 树脂 | 聚酯 | 无标签
环氧-配比方案-25.11.28-2-88 | 环氧-配比方案 | 环氧-配比方案 | IR909 | 61.44 | 树脂 | 环氧 | 无标签
环氧-配比方案-25.11.28-2-88 | 环氧-配比方案 | 环氧-配比方案 | IR868 | 10 | 树脂 | 环氧 | 无标签
环氧-配比方案-25.11.28-2-88 | 环氧-配比方案 | 环氧-配比方案 | RJ362 | 6 | 树脂 | 聚酯 | 无标签
环氧-配比方案-25.11.28-2-88 | 环氧-配比方案 | 环氧-配比方案 | RF516 | 10 | 固化剂 | 酚醛 | 无标签
环氧-配比方案-25.11.28-2-88 | 环氧-配比方案 | 环氧-配比方案 | AZ551 | 0.04 | 助剂 | 其他 | 无标签
环氧-配比方案-25.11.28-2-88 | 环氧-配比方案 | 环氧-配比方案 | TZ161 | 3.24 | 溶剂 | 其他 | 无标签
环氧-配比方案-25.11.28-2-88 | 环氧-配比方案 | 环氧-配比方案 | IA151 | 4.28 | 树脂 | 丙烯酸 | 无标签
环氧-配比方案-25.11.28-2-88 | 环氧-配比方案 | 环氧-配比方案 | FL815C | 4 | 助剂 | 其他 | 无标签
环氧-配比方案-25.11.28-2-88 | 环氧-配比方案 | 环氧-配比方案 | TZ221 | 13.72 | 溶剂 | 其他 | 无标签
环氧-配比方案-25.11.28-2-88 | 环氧-配比方案 | 环氧-配比方案 | AZ135 | 0.34 | 助剂 | 其他 | 无标签
环氧-配比方案-25.11.28-2-89 | 环氧-配比方案 | 环氧-配比方案 | TF100 | 19.18 | 树脂 | 乙烯基 | 无标签
环氧-配比方案-25.11.28-2-89 | 环氧-配比方案 | 环氧-配比方案 | TM004 | 12.58 | 溶剂 | 其他 | 无标签
环氧-配比方案-25.11.28-2-89 | 环氧-配比方案 | 环氧-配比方案 | AS400 | 5.52 | 树脂 | 丙烯酸 | 无标签
环氧-配比方案-25.11.28-2-89 | 环氧-配比方案 | 环氧-配比方案 | 日本151-PVC | 36.84 | 颜料 | 其他 | 无标签
环氧-配比方案-25.11.28-2-89 | 环氧-配比方案 | 环氧-配比方案 | RJ173M | 28.92 | 树脂 | 聚酯 | 无标签
环氧-配比方案-25.11.28-2-89 | 环氧-配比方案 | 环氧-配比方案 | IR909 | 32.52 | 树脂 | 环氧 | 无标签
环氧-配比方案-25.11.28-2-89 | 环氧-配比方案 | 环氧-配比方案 | IR868 | 10 | 树脂 | 环氧 | 无标签
环氧-配比方案-25.11.28-2-89 | 环氧-配比方案 | 环氧-配比方案 | RJ362 | 6 | 树脂 | 聚酯 | 无标签
环氧-配比方案-25.11.28-2-89 | 环氧-配比方案 | 环氧-配比方案 | RF516 | 10 | 固化剂 | 酚醛 | 无标签
环氧-配比方案-25.11.28-2-89 | 环氧-配比方案 | 环氧-配比方案 | AZ551 | 0.04 | 助剂 | 其他 | 无标签
环氧-配比方案-25.11.28-2-89 | 环氧-配比方案 | 环氧-配比方案 | TZ161 | 3.24 | 溶剂 | 其他 | 无标签
环氧-配比方案-25.11.28-2-89 | 环氧-配比方案 | 环氧-配比方案 | IA151 | 4.28 | 树脂 | 丙烯酸 | 无标签
环氧-配比方案-25.11.28-2-89 | 环氧-配比方案 | 环氧-配比方案 | FL815C | 4 | 助剂 | 其他 | 无标签
环氧-配比方案-25.11.28-2-89 | 环氧-配比方案 | 环氧-配比方案 | TZ221 | 13.72 | 溶剂 | 其他 | 无标签
环氧-配比方案-25.11.28-2-89 | 环氧-配比方案 | 环氧-配比方案 | AZ135 | 0.34 | 助剂 | 其他 | 无标签
环氧-配比方案-25.11.28-2-90 | 环氧-配比方案 | 环氧-配比方案 | TF100 | 19.18 | 树脂 | 乙烯基 | 无标签
环氧-配比方案-25.11.28-2-90 | 环氧-配比方案 | 环氧-配比方案 | TM004 | 12.58 | 溶剂 | 其他 | 无标签
环氧-配比方案-25.11.28-2-90 | 环氧-配比方案 | 环氧-配比方案 | AS400 | 5.52 | 树脂 | 丙烯酸 | 无标签
环氧-配比方案-25.11.28-2-90 | 环氧-配比方案 | 环氧-配比方案 | 日本151-PVC | 36.84 | 颜料 | 其他 | 无标签
环氧-配比方案-25.11.28-2-90 | 环氧-配比方案 | 环氧-配比方案 | RJ173M | 28.92 | 树脂 | 聚酯 | 无标签
环氧-配比方案-25.11.28-2-90 | 环氧-配比方案 | 环氧-配比方案 | IR909 | 32.52 | 树脂 | 环氧 | 无标签
环氧-配比方案-25.11.28-2-90 | 环氧-配比方案 | 环氧-配比方案 | IR868 | 10 | 树脂 | 环氧 | 无标签
环氧-配比方案-25.11.28-2-90 | 环氧-配比方案 | 环氧-配比方案 | RJ362 | 6 | 树脂 | 聚酯 | 无标签
环氧-配比方案-25.11.28-2-90 | 环氧-配比方案 | 环氧-配比方案 | RF516 | 10 | 固化剂 | 酚醛 | 无标签
环氧-配比方案-25.11.28-2-90 | 环氧-配比方案 | 环氧-配比方案 | AZ551 | 0.04 | 助剂 | 其他 | 无标签
环氧-配比方案-25.11.28-2-90 | 环氧-配比方案 | 环氧-配比方案 | TZ161 | 3.24 | 溶剂 | 其他 | 无标签
环氧-配比方案-25.11.28-2-90 | 环氧-配比方案 | 环氧-配比方案 | IA151 | 4.28 | 树脂 | 丙烯酸 | 无标签
环氧-配比方案-25.11.28-2-90 | 环氧-配比方案 | 环氧-配比方案 | FL815C | 4 | 助剂 | 其他 | 无标签
环氧-配比方案-25.11.28-2-90 | 环氧-配比方案 | 环氧-配比方案 | TZ221 | 13.72 | 溶剂 | 其他 | 无标签
环氧-配比方案-25.11.28-2-90 | 环氧-配比方案 | 环氧-配比方案 | AZ135 | 0.34 | 助剂 | 其他 | 无标签
环氧-配比方案-25.11.28-2-91 | 环氧-配比方案 | 环氧-配比方案 | TF100 | 19.18 | 树脂 | 乙烯基 | 无标签
环氧-配比方案-25.11.28-2-91 | 环氧-配比方案 | 环氧-配比方案 | TM004 | 12.58 | 溶剂 | 其他 | 无标签
环氧-配比方案-25.11.28-2-91 | 环氧-配比方案 | 环氧-配比方案 | AS400 | 5.52 | 树脂 | 丙烯酸 | 无标签
环氧-配比方案-25.11.28-2-91 | 环氧-配比方案 | 环氧-配比方案 | 日本151-PVC | 36.84 | 颜料 | 其他 | 无标签
环氧-配比方案-25.11.28-2-91 | 环氧-配比方案 | 环氧-配比方案 | IR868 | 10 | 树脂 | 环氧 | 无标签
环氧-配比方案-25.11.28-2-91 | 环氧-配比方案 | 环氧-配比方案 | RJ362 | 6 | 树脂 | 聚酯 | 无标签
环氧-配比方案-25.11.28-2-91 | 环氧-配比方案 | 环氧-配比方案 | RF516 | 10 | 固化剂 | 酚醛 | 无标签
环氧-配比方案-25.11.28-2-91 | 环氧-配比方案 | 环氧-配比方案 | AZ551 | 0.04 | 助剂 | 其他 | 无标签
环氧-配比方案-25.11.28-2-91 | 环氧-配比方案 | 环氧-配比方案 | TZ161 | 3.24 | 溶剂 | 其他 | 无标签
环氧-配比方案-25.11.28-2-91 | 环氧-配比方案 | 环氧-配比方案 | IA151 | 4.28 | 树脂 | 丙烯酸 | 无标签
环氧-配比方案-25.11.28-2-91 | 环氧-配比方案 | 环氧-配比方案 | FL815C | 4 | 助剂 | 其他 | 无标签
环氧-配比方案-25.11.28-2-91 | 环氧-配比方案 | 环氧-配比方案 | TZ221 | 13.72 | 溶剂 | 其他 | 无标签
环氧-配比方案-25.11.28-2-91 | 环氧-配比方案 | 环氧-配比方案 | AZ135 | 0.34 | 助剂 | 其他 | 无标签
环氧-配比方案-25.12.2-92 | 环氧-配比方案 | 环氧-配比方案 | TF100 | 19.18 | 树脂 | 乙烯基 | 无标签
环氧-配比方案-25.12.2-92 | 环氧-配比方案 | 环氧-配比方案 | TM004 | 7.28 | 溶剂 | 其他 | 无标签
环氧-配比方案-25.12.2-92 | 环氧-配比方案 | 环氧-配比方案 | AS400 | 5.52 | 树脂 | 丙烯酸 | 无标签
环氧-配比方案-25.12.2-92 | 环氧-配比方案 | 环氧-配比方案 | 日本151-PVC | 36.84 | 颜料 | 其他 | 无标签
环氧-配比方案-25.12.2-92 | 环氧-配比方案 | 环氧-配比方案 | IR877 | 28.92 | 树脂 | 环氧 | 无标签
环氧-配比方案-25.12.2-92 | 环氧-配比方案 | 环氧-配比方案 | RJ173M | 32.52 | 树脂 | 聚酯 | 无标签
环氧-配比方案-25.12.2-92 | 环氧-配比方案 | 环氧-配比方案 | RJ561 | 10 | 树脂 | 聚酯 | 无标签
环氧-配比方案-25.12.2-92 | 环氧-配比方案 | 环氧-配比方案 | RJ362 | 6 | 树脂 | 聚酯 | 无标签
环氧-配比方案-25.12.2-92 | 环氧-配比方案 | 环氧-配比方案 | RY075N | 2 | 颜料 | 其他 | 无标签
环氧-配比方案-25.12.2-92 | 环氧-配比方案 | 环氧-配比方案 | RF516 | 20 | 固化剂 | 酚醛 | 无标签
环氧-配比方案-25.12.2-92 | 环氧-配比方案 | 环氧-配比方案 | RF160 | 10 | 固化剂 | 酚醛 | 无标签
环氧-配比方案-25.12.2-92 | 环氧-配比方案 | 环氧-配比方案 | AZ551 | 0.04 | 助剂 | 其他 | 无标签
环氧-配比方案-25.12.2-92 | 环氧-配比方案 | 环氧-配比方案 | TZ161 | 8.24 | 溶剂 | 其他 | 无标签
环氧-配比方案-25.12.2-92 | 环氧-配比方案 | 环氧-配比方案 | 209-白浆 | 10 | 颜料 | 其他 | 无标签
环氧-配比方案-25.12.2-92 | 环氧-配比方案 | 环氧-配比方案 | 14.28%炭黑浆料 | 1 | 颜料 | 其他 | 无标签
环氧-配比方案-25.12.2-92 | 环氧-配比方案 | 环氧-配比方案 | IA151 | 4.28 | 树脂 | 丙烯酸 | 无标签
环氧-配比方案-25.12.2-92 | 环氧-配比方案 | 环氧-配比方案 | FL815C | 1 | 助剂 | 其他 | 无标签
环氧-配比方案-25.12.2-92 | 环氧-配比方案 | 环氧-配比方案 | TZ221 | 13.72 | 溶剂 | 其他 | 无标签
环氧-配比方案-25.12.2-92 | 环氧-配比方案 | 环氧-配比方案 | AZ135 | 0.34 | 助剂 | 其他 | 无标签
环氧-配比方案-25.12.2-93 | 环氧-配比方案 | 环氧-配比方案 | TF100 | 19.18 | 树脂 | 乙烯基 | 无标签
环氧-配比方案-25.12.2-93 | 环氧-配比方案 | 环氧-配比方案 | TM004 | 7.28 | 溶剂 | 其他 | 无标签
环氧-配比方案-25.12.2-93 | 环氧-配比方案 | 环氧-配比方案 | AS400 | 5.52 | 树脂 | 丙烯酸 | 无标签
环氧-配比方案-25.12.2-93 | 环氧-配比方案 | 环氧-配比方案 | 日本151-PVC | 36.84 | 颜料 | 其他 | 无标签
环氧-配比方案-25.12.2-93 | 环氧-配比方案 | 环氧-配比方案 | IR877 | 28.92 | 树脂 | 环氧 | 无标签
环氧-配比方案-25.12.2-93 | 环氧-配比方案 | 环氧-配比方案 | RJ173M | 32.52 | 树脂 | 聚酯 | 无标签
环氧-配比方案-25.12.2-93 | 环氧-配比方案 | 环氧-配比方案 | RJ561 | 10 | 树脂 | 聚酯 | 无标签
环氧-配比方案-25.12.2-93 | 环氧-配比方案 | 环氧-配比方案 | RJ362 | 6 | 树脂 | 聚酯 | 无标签
环氧-配比方案-25.12.2-93 | 环氧-配比方案 | 环氧-配比方案 | RY075N | 2 | 颜料 | 其他 | 无标签
环氧-配比方案-25.12.2-93 | 环氧-配比方案 | 环氧-配比方案 | RF516 | 10 | 固化剂 | 酚醛 | 无标签
环氧-配比方案-25.12.2-93 | 环氧-配比方案 | 环氧-配比方案 | RF160 | 10 | 固化剂 | 酚醛 | 无标签
环氧-配比方案-25.12.2-93 | 环氧-配比方案 | 环氧-配比方案 | AZ551 | 0.04 | 助剂 | 其他 | 无标签
环氧-配比方案-25.12.2-93 | 环氧-配比方案 | 环氧-配比方案 | TZ161 | 8.24 | 溶剂 | 其他 | 无标签
环氧-配比方案-25.12.2-93 | 环氧-配比方案 | 环氧-配比方案 | 209-白浆 | 10 | 颜料 | 其他 | 无标签
环氧-配比方案-25.12.2-93 | 环氧-配比方案 | 环氧-配比方案 | 14.28%炭黑浆料 | 1 | 颜料 | 其他 | 无标签
环氧-配比方案-25.12.2-93 | 环氧-配比方案 | 环氧-配比方案 | IA151 | 4.28 | 树脂 | 丙烯酸 | 无标签
环氧-配比方案-25.12.2-93 | 环氧-配比方案 | 环氧-配比方案 | FL815C | 1 | 助剂 | 其他 | 无标签
环氧-配比方案-25.12.2-93 | 环氧-配比方案 | 环氧-配比方案 | TZ221 | 13.72 | 溶剂 | 其他 | 无标签
环氧-配比方案-25.12.2-93 | 环氧-配比方案 | 环氧-配比方案 | AZ135 | 0.34 | 助剂 | 其他 | 无标签
环氧-配比方案-25.12.2-94 | 环氧-配比方案 | 环氧-配比方案 | TF100 | 19.18 | 树脂 | 乙烯基 | 无标签
环氧-配比方案-25.12.2-94 | 环氧-配比方案 | 环氧-配比方案 | TM004 | 7.28 | 溶剂 | 其他 | 无标签
环氧-配比方案-25.12.2-94 | 环氧-配比方案 | 环氧-配比方案 | AS400 | 5.52 | 树脂 | 丙烯酸 | 无标签
环氧-配比方案-25.12.2-94 | 环氧-配比方案 | 环氧-配比方案 | 日本151-PVC | 36.84 | 颜料 | 其他 | 无标签
环氧-配比方案-25.12.2-94 | 环氧-配比方案 | 环氧-配比方案 | IR877 | 28.92 | 树脂 | 环氧 | 无标签
环氧-配比方案-25.12.2-94 | 环氧-配比方案 | 环氧-配比方案 | RJ173M | 49 | 树脂 | 聚酯 | 无标签
环氧-配比方案-25.12.2-94 | 环氧-配比方案 | 环氧-配比方案 | RJ362 | 6 | 树脂 | 聚酯 | 无标签
环氧-配比方案-25.12.2-94 | 环氧-配比方案 | 环氧-配比方案 | RY075N | 2 | 颜料 | 其他 | 无标签
环氧-配比方案-25.12.2-94 | 环氧-配比方案 | 环氧-配比方案 | RF516 | 20 | 固化剂 | 酚醛 | 无标签
环氧-配比方案-25.12.2-94 | 环氧-配比方案 | 环氧-配比方案 | AZ551 | 0.04 | 助剂 | 其他 | 无标签
环氧-配比方案-25.12.2-94 | 环氧-配比方案 | 环氧-配比方案 | TZ161 | 8.24 | 溶剂 | 其他 | 无标签
环氧-配比方案-25.12.2-94 | 环氧-配比方案 | 环氧-配比方案 | 209-白浆 | 10 | 颜料 | 其他 | 无标签
环氧-配比方案-25.12.2-94 | 环氧-配比方案 | 环氧-配比方案 | 14.28%炭黑浆料 | 1 | 颜料 | 其他 | 无标签
环氧-配比方案-25.12.2-94 | 环氧-配比方案 | 环氧-配比方案 | IA151 | 4.28 | 树脂 | 丙烯酸 | 无标签
环氧-配比方案-25.12.2-94 | 环氧-配比方案 | 环氧-配比方案 | FL815C | 1 | 助剂 | 其他 | 无标签
环氧-配比方案-25.12.2-94 | 环氧-配比方案 | 环氧-配比方案 | TZ221 | 13.72 | 溶剂 | 其他 | 无标签
环氧-配比方案-25.12.2-94 | 环氧-配比方案 | 环氧-配比方案 | AZ135 | 0.34 | 助剂 | 其他 | 无标签
环氧-配比方案-25.12.2-95 | 环氧-配比方案 | 环氧-配比方案 | TF100 | 19.18 | 树脂 | 乙烯基 | 无标签
环氧-配比方案-25.12.2-95 | 环氧-配比方案 | 环氧-配比方案 | TM004 | 7.28 | 溶剂 | 其他 | 无标签
环氧-配比方案-25.12.2-95 | 环氧-配比方案 | 环氧-配比方案 | AS400 | 5.52 | 树脂 | 丙烯酸 | 无标签
环氧-配比方案-25.12.2-95 | 环氧-配比方案 | 环氧-配比方案 | 日本151-PVC | 36.84 | 颜料 | 其他 | 无标签
环氧-配比方案-25.12.2-95 | 环氧-配比方案 | 环氧-配比方案 | IR877 | 28.92 | 树脂 | 环氧 | 无标签
环氧-配比方案-25.12.2-95 | 环氧-配比方案 | 环氧-配比方案 | RJ173M | 49 | 树脂 | 聚酯 | 无标签
环氧-配比方案-25.12.2-95 | 环氧-配比方案 | 环氧-配比方案 | RJ362 | 6 | 树脂 | 聚酯 | 无标签
环氧-配比方案-25.12.2-95 | 环氧-配比方案 | 环氧-配比方案 | RY075N | 2 | 颜料 | 其他 | 无标签
环氧-配比方案-25.12.2-95 | 环氧-配比方案 | 环氧-配比方案 | RF516 | 10 | 固化剂 | 酚醛 | 无标签
环氧-配比方案-25.12.2-95 | 环氧-配比方案 | 环氧-配比方案 | AZ551 | 0.04 | 助剂 | 其他 | 无标签
环氧-配比方案-25.12.2-95 | 环氧-配比方案 | 环氧-配比方案 | TZ161 | 8.24 | 溶剂 | 其他 | 无标签
环氧-配比方案-25.12.2-95 | 环氧-配比方案 | 环氧-配比方案 | 209-白浆 | 10 | 颜料 | 其他 | 无标签
环氧-配比方案-25.12.2-95 | 环氧-配比方案 | 环氧-配比方案 | 14.28%炭黑浆料 | 1 | 颜料 | 其他 | 无标签
环氧-配比方案-25.12.2-95 | 环氧-配比方案 | 环氧-配比方案 | IA151 | 4.28 | 树脂 | 丙烯酸 | 无标签
环氧-配比方案-25.12.2-95 | 环氧-配比方案 | 环氧-配比方案 | FL815C | 1 | 助剂 | 其他 | 无标签
环氧-配比方案-25.12.2-95 | 环氧-配比方案 | 环氧-配比方案 | TZ221 | 13.72 | 溶剂 | 其他 | 无标签
环氧-配比方案-25.12.2-95 | 环氧-配比方案 | 环氧-配比方案 | AZ135 | 0.34 | 助剂 | 其他 | 无标签
环氧-配比方案-25.12.3-96 | 环氧-配比方案 | 环氧-配比方案 | TF100 | 37.18 | 树脂 | 乙烯基 | 无标签
环氧-配比方案-25.12.3-96 | 环氧-配比方案 | 环氧-配比方案 | TM004 | 5.28 | 溶剂 | 其他 | 无标签
环氧-配比方案-25.12.3-96 | 环氧-配比方案 | 环氧-配比方案 | AS400 | 5.52 | 树脂 | 丙烯酸 | 无标签
环氧-配比方案-25.12.3-96 | 环氧-配比方案 | 环氧-配比方案 | 日本151-PVC | 36.84 | 颜料 | 其他 | 无标签
环氧-配比方案-25.12.3-96 | 环氧-配比方案 | 环氧-配比方案 | IR877 | 28.92 | 树脂 | 环氧 | 无标签
环氧-配比方案-25.12.3-96 | 环氧-配比方案 | 环氧-配比方案 | RJ173M | 49 | 树脂 | 聚酯 | 无标签
环氧-配比方案-25.12.3-96 | 环氧-配比方案 | 环氧-配比方案 | RJ362 | 6 | 树脂 | 聚酯 | 无标签
环氧-配比方案-25.12.3-96 | 环氧-配比方案 | 环氧-配比方案 | RY078 | 2 | 颜料 | 其他 | 无标签
环氧-配比方案-25.12.3-96 | 环氧-配比方案 | 环氧-配比方案 | RF516 | 5 | 固化剂 | 酚醛 | 无标签
环氧-配比方案-25.12.3-96 | 环氧-配比方案 | 环氧-配比方案 | RF160 | 5 | 固化剂 | 酚醛 | 无标签
环氧-配比方案-25.12.3-96 | 环氧-配比方案 | 环氧-配比方案 | AZ551 | 0.04 | 助剂 | 其他 | 无标签
环氧-配比方案-25.12.3-96 | 环氧-配比方案 | 环氧-配比方案 | TZ161 | 8.24 | 溶剂 | 其他 | 无标签
环氧-配比方案-25.12.3-96 | 环氧-配比方案 | 环氧-配比方案 | IA151 | 4.28 | 树脂 | 丙烯酸 | 无标签
环氧-配比方案-25.12.3-96 | 环氧-配比方案 | 环氧-配比方案 | FL815C | 4 | 助剂 | 其他 | 无标签
环氧-配比方案-25.12.3-96 | 环氧-配比方案 | 环氧-配比方案 | TZ221 | 3.72 | 溶剂 | 其他 | 无标签
环氧-配比方案-25.12.3-96 | 环氧-配比方案 | 环氧-配比方案 | AZ135 | 0.34 | 助剂 | 其他 | 无标签
环氧-配比方案-25.12.3-96 | 环氧-配比方案 | 环氧-配比方案 | 35.7%白浆-新（无306） | 5.82 | 颜料 | 其他 | 无标签
环氧-配比方案-25.12.3-96 | 环氧-配比方案 | 环氧-配比方案 | 3%气硅 | 1.74 | 助剂 | 其他 | 无标签
环氧-配比方案-25.12.3-96 | 环氧-配比方案 | 环氧-配比方案 | 14.28%炭黑浆料 | 0.74 | 颜料 | 其他 | 无标签
环氧-配比方案-25.12.3-97 | 环氧-配比方案 | 环氧-配比方案 | TF100 | 37.18 | 树脂 | 乙烯基 | 无标签
环氧-配比方案-25.12.3-97 | 环氧-配比方案 | 环氧-配比方案 | TM004 | 5.28 | 溶剂 | 其他 | 无标签
环氧-配比方案-25.12.3-97 | 环氧-配比方案 | 环氧-配比方案 | AS400 | 5.52 | 树脂 | 丙烯酸 | 无标签
环氧-配比方案-25.12.3-97 | 环氧-配比方案 | 环氧-配比方案 | 日本151-PVC | 36.84 | 颜料 | 其他 | 无标签
环氧-配比方案-25.12.3-97 | 环氧-配比方案 | 环氧-配比方案 | IR877 | 28.92 | 树脂 | 环氧 | 无标签
环氧-配比方案-25.12.3-97 | 环氧-配比方案 | 环氧-配比方案 | RJ173M | 49 | 树脂 | 聚酯 | 无标签
环氧-配比方案-25.12.3-97 | 环氧-配比方案 | 环氧-配比方案 | RJ362 | 6 | 树脂 | 聚酯 | 无标签
环氧-配比方案-25.12.3-97 | 环氧-配比方案 | 环氧-配比方案 | RY078 | 2 | 颜料 | 其他 | 无标签
环氧-配比方案-25.12.3-97 | 环氧-配比方案 | 环氧-配比方案 | RF516 | 5 | 固化剂 | 酚醛 | 无标签
环氧-配比方案-25.12.3-97 | 环氧-配比方案 | 环氧-配比方案 | RF160 | 5 | 固化剂 | 酚醛 | 无标签
环氧-配比方案-25.12.3-97 | 环氧-配比方案 | 环氧-配比方案 | AZ551 | 0.04 | 助剂 | 其他 | 无标签
环氧-配比方案-25.12.3-97 | 环氧-配比方案 | 环氧-配比方案 | TZ161 | 8.24 | 溶剂 | 其他 | 无标签
环氧-配比方案-25.12.3-97 | 环氧-配比方案 | 环氧-配比方案 | IA151 | 4.28 | 树脂 | 丙烯酸 | 无标签
环氧-配比方案-25.12.3-97 | 环氧-配比方案 | 环氧-配比方案 | FL815C | 4 | 助剂 | 其他 | 无标签
环氧-配比方案-25.12.3-97 | 环氧-配比方案 | 环氧-配比方案 | TZ221 | 3.72 | 溶剂 | 其他 | 无标签
环氧-配比方案-25.12.3-97 | 环氧-配比方案 | 环氧-配比方案 | AZ135 | 0.34 | 助剂 | 其他 | 无标签
环氧-配比方案-25.12.3-97 | 环氧-配比方案 | 环氧-配比方案 | 35.7%白浆-新（无306） | 5.82 | 颜料 | 其他 | 无标签
环氧-配比方案-25.12.3-97 | 环氧-配比方案 | 环氧-配比方案 | 3%气硅 | 1.74 | 助剂 | 其他 | 无标签
环氧-配比方案-25.12.3-97 | 环氧-配比方案 | 环氧-配比方案 | 14.28%炭黑浆料 | 0.74 | 颜料 | 其他 | 无标签
环氧-配比方案-25.12.3-2-98 | 环氧-配比方案 | 环氧-配比方案 | TF100 | 27.18 | 树脂 | 乙烯基 | 无标签
环氧-配比方案-25.12.3-2-98 | 环氧-配比方案 | 环氧-配比方案 | TM004 | 5.28 | 溶剂 | 其他 | 无标签
环氧-配比方案-25.12.3-2-98 | 环氧-配比方案 | 环氧-配比方案 | AS400 | 5.52 | 树脂 | 丙烯酸 | 无标签
环氧-配比方案-25.12.3-2-98 | 环氧-配比方案 | 环氧-配比方案 | 日本151-PVC | 36.84 | 颜料 | 其他 | 无标签
环氧-配比方案-25.12.3-2-98 | 环氧-配比方案 | 环氧-配比方案 | IR877 | 28.92 | 树脂 | 环氧 | 无标签
环氧-配比方案-25.12.3-2-98 | 环氧-配比方案 | 环氧-配比方案 | RJ173M | 49 | 树脂 | 聚酯 | 无标签
环氧-配比方案-25.12.3-2-98 | 环氧-配比方案 | 环氧-配比方案 | RJ362 | 6 | 树脂 | 聚酯 | 无标签
环氧-配比方案-25.12.3-2-98 | 环氧-配比方案 | 环氧-配比方案 | RY075N | 2 | 颜料 | 其他 | 无标签
环氧-配比方案-25.12.3-2-98 | 环氧-配比方案 | 环氧-配比方案 | RF516 | 5 | 固化剂 | 酚醛 | 无标签
环氧-配比方案-25.12.3-2-98 | 环氧-配比方案 | 环氧-配比方案 | RF160 | 5 | 固化剂 | 酚醛 | 无标签
环氧-配比方案-25.12.3-2-98 | 环氧-配比方案 | 环氧-配比方案 | AZ551 | 0.04 | 助剂 | 其他 | 无标签
环氧-配比方案-25.12.3-2-98 | 环氧-配比方案 | 环氧-配比方案 | TZ161 | 8.24 | 溶剂 | 其他 | 无标签
环氧-配比方案-25.12.3-2-98 | 环氧-配比方案 | 环氧-配比方案 | IA151 | 4.28 | 树脂 | 丙烯酸 | 无标签
环氧-配比方案-25.12.3-2-98 | 环氧-配比方案 | 环氧-配比方案 | FL815C | 4 | 助剂 | 其他 | 无标签
环氧-配比方案-25.12.3-2-98 | 环氧-配比方案 | 环氧-配比方案 | TZ221 | 3.72 | 溶剂 | 其他 | 无标签
环氧-配比方案-25.12.3-2-98 | 环氧-配比方案 | 环氧-配比方案 | AZ135 | 0.34 | 助剂 | 其他 | 无标签
环氧-配比方案-25.12.3-2-99 | 环氧-配比方案 | 环氧-配比方案 | TF100 | 27.18 | 树脂 | 乙烯基 | 无标签
环氧-配比方案-25.12.3-2-99 | 环氧-配比方案 | 环氧-配比方案 | TM004 | 5.28 | 溶剂 | 其他 | 无标签
环氧-配比方案-25.12.3-2-99 | 环氧-配比方案 | 环氧-配比方案 | AS400 | 5.52 | 树脂 | 丙烯酸 | 无标签
环氧-配比方案-25.12.3-2-99 | 环氧-配比方案 | 环氧-配比方案 | 日本151-PVC | 36.84 | 颜料 | 其他 | 无标签
环氧-配比方案-25.12.3-2-99 | 环氧-配比方案 | 环氧-配比方案 | IR877 | 28.92 | 树脂 | 环氧 | 无标签
环氧-配比方案-25.12.3-2-99 | 环氧-配比方案 | 环氧-配比方案 | RJ173M | 49 | 树脂 | 聚酯 | 无标签
环氧-配比方案-25.12.3-2-99 | 环氧-配比方案 | 环氧-配比方案 | RJ362 | 6 | 树脂 | 聚酯 | 无标签
环氧-配比方案-25.12.3-2-99 | 环氧-配比方案 | 环氧-配比方案 | RF516 | 5 | 固化剂 | 酚醛 | 无标签
环氧-配比方案-25.12.3-2-99 | 环氧-配比方案 | 环氧-配比方案 | RF160 | 5 | 固化剂 | 酚醛 | 无标签
环氧-配比方案-25.12.3-2-99 | 环氧-配比方案 | 环氧-配比方案 | AZ551 | 0.04 | 助剂 | 其他 | 无标签
环氧-配比方案-25.12.3-2-99 | 环氧-配比方案 | 环氧-配比方案 | TZ161 | 8.24 | 溶剂 | 其他 | 无标签
环氧-配比方案-25.12.3-2-99 | 环氧-配比方案 | 环氧-配比方案 | IA151 | 4.28 | 树脂 | 丙烯酸 | 无标签
环氧-配比方案-25.12.3-2-99 | 环氧-配比方案 | 环氧-配比方案 | FL815C | 4 | 助剂 | 其他 | 无标签
环氧-配比方案-25.12.3-2-99 | 环氧-配比方案 | 环氧-配比方案 | TZ221 | 3.72 | 溶剂 | 其他 | 无标签
环氧-配比方案-25.12.3-2-99 | 环氧-配比方案 | 环氧-配比方案 | AZ135 | 0.34 | 助剂 | 其他 | 无标签
环氧-配比方案-25.12.3-2-100 | 环氧-配比方案 | 环氧-配比方案 | TF100 | 27.18 | 树脂 | 乙烯基 | 无标签
环氧-配比方案-25.12.3-2-100 | 环氧-配比方案 | 环氧-配比方案 | TM004 | 5.28 | 溶剂 | 其他 | 无标签
环氧-配比方案-25.12.3-2-100 | 环氧-配比方案 | 环氧-配比方案 | AS400 | 5.52 | 树脂 | 丙烯酸 | 无标签
环氧-配比方案-25.12.3-2-100 | 环氧-配比方案 | 环氧-配比方案 | 日本151-PVC | 36.84 | 颜料 | 其他 | 无标签
环氧-配比方案-25.12.3-2-100 | 环氧-配比方案 | 环氧-配比方案 | IR877 | 28.92 | 树脂 | 环氧 | 无标签
环氧-配比方案-25.12.3-2-100 | 环氧-配比方案 | 环氧-配比方案 | RJ173M | 49 | 树脂 | 聚酯 | 无标签
环氧-配比方案-25.12.3-2-100 | 环氧-配比方案 | 环氧-配比方案 | RJ362 | 6 | 树脂 | 聚酯 | 无标签
环氧-配比方案-25.12.3-2-100 | 环氧-配比方案 | 环氧-配比方案 | RF516 | 5 | 固化剂 | 酚醛 | 无标签
环氧-配比方案-25.12.3-2-100 | 环氧-配比方案 | 环氧-配比方案 | RF160 | 5 | 固化剂 | 酚醛 | 无标签
环氧-配比方案-25.12.3-2-100 | 环氧-配比方案 | 环氧-配比方案 | AZ551 | 0.04 | 助剂 | 其他 | 无标签
环氧-配比方案-25.12.3-2-100 | 环氧-配比方案 | 环氧-配比方案 | TZ161 | 8.24 | 溶剂 | 其他 | 无标签
环氧-配比方案-25.12.3-2-100 | 环氧-配比方案 | 环氧-配比方案 | IA151 | 4.28 | 树脂 | 丙烯酸 | 无标签
环氧-配比方案-25.12.3-2-100 | 环氧-配比方案 | 环氧-配比方案 | FL815C | 4 | 助剂 | 其他 | 无标签
环氧-配比方案-25.12.3-2-100 | 环氧-配比方案 | 环氧-配比方案 | TZ221 | 3.72 | 溶剂 | 其他 | 无标签
环氧-配比方案-25.12.3-2-100 | 环氧-配比方案 | 环氧-配比方案 | AZ135 | 0.34 | 助剂 | 其他 | 无标签
环氧-配比方案-25.12.31-1-101 | 环氧-配比方案 | 环氧-配比方案 | TF100 | 37.18 | 树脂 | 乙烯基 | 无标签
环氧-配比方案-25.12.31-1-101 | 环氧-配比方案 | 环氧-配比方案 | TM004 | 5.28 | 溶剂 | 其他 | 无标签
环氧-配比方案-25.12.31-1-101 | 环氧-配比方案 | 环氧-配比方案 | AS400 | 5.52 | 树脂 | 丙烯酸 | 无标签
环氧-配比方案-25.12.31-1-101 | 环氧-配比方案 | 环氧-配比方案 | 日本151-PVC | 36.84 | 颜料 | 其他 | 无标签
环氧-配比方案-25.12.31-1-101 | 环氧-配比方案 | 环氧-配比方案 | IR877 | 28.92 | 树脂 | 环氧 | 无标签
环氧-配比方案-25.12.31-1-101 | 环氧-配比方案 | 环氧-配比方案 | RJ173M | 49 | 树脂 | 聚酯 | 无标签
环氧-配比方案-25.12.31-1-101 | 环氧-配比方案 | 环氧-配比方案 | RJ362 | 6 | 树脂 | 聚酯 | 无标签
环氧-配比方案-25.12.31-1-101 | 环氧-配比方案 | 环氧-配比方案 | RY078 | 2 | 颜料 | 其他 | 无标签
环氧-配比方案-25.12.31-1-101 | 环氧-配比方案 | 环氧-配比方案 | RF516 | 5 | 固化剂 | 酚醛 | 无标签
环氧-配比方案-25.12.31-1-101 | 环氧-配比方案 | 环氧-配比方案 | RF160 | 5 | 固化剂 | 酚醛 | 无标签
环氧-配比方案-25.12.31-1-101 | 环氧-配比方案 | 环氧-配比方案 | AZ551 | 0.04 | 助剂 | 其他 | 无标签
环氧-配比方案-25.12.31-1-101 | 环氧-配比方案 | 环氧-配比方案 | TZ161 | 8.24 | 溶剂 | 其他 | 无标签
环氧-配比方案-25.12.31-1-101 | 环氧-配比方案 | 环氧-配比方案 | IA151 | 4.28 | 树脂 | 丙烯酸 | 无标签
环氧-配比方案-25.12.31-1-101 | 环氧-配比方案 | 环氧-配比方案 | FL815C | 4 | 助剂 | 其他 | 无标签
环氧-配比方案-25.12.31-1-101 | 环氧-配比方案 | 环氧-配比方案 | TZ221 | 3.72 | 溶剂 | 其他 | 无标签
环氧-配比方案-25.12.31-1-101 | 环氧-配比方案 | 环氧-配比方案 | AZ135 | 0.34 | 助剂 | 其他 | 无标签
环氧-配比方案-25.12.31-1-101 | 环氧-配比方案 | 环氧-配比方案 | 35.7%白浆-新（无306） | 6.5 | 颜料 | 其他 | 无标签
环氧-配比方案-25.12.31-1-101 | 环氧-配比方案 | 环氧-配比方案 | 3%气硅 | 2 | 助剂 | 其他 | 无标签
环氧-配比方案-25.12.31-1-101 | 环氧-配比方案 | 环氧-配比方案 | 14.28%炭黑浆料 | 1 | 颜料 | 其他 | 无标签
环氧-配比方案-25.12.31-1-102 | 环氧-配比方案 | 环氧-配比方案 | TF100 | 37.18 | 树脂 | 乙烯基 | 无标签
环氧-配比方案-25.12.31-1-102 | 环氧-配比方案 | 环氧-配比方案 | TM004 | 5.28 | 溶剂 | 其他 | 无标签
环氧-配比方案-25.12.31-1-102 | 环氧-配比方案 | 环氧-配比方案 | AS400 | 5.52 | 树脂 | 丙烯酸 | 无标签
环氧-配比方案-25.12.31-1-102 | 环氧-配比方案 | 环氧-配比方案 | 日本151-PVC | 36.84 | 颜料 | 其他 | 无标签
环氧-配比方案-25.12.31-1-102 | 环氧-配比方案 | 环氧-配比方案 | IR877 | 28.92 | 树脂 | 环氧 | 无标签
环氧-配比方案-25.12.31-1-102 | 环氧-配比方案 | 环氧-配比方案 | RJ173M | 57 | 树脂 | 聚酯 | 无标签
环氧-配比方案-25.12.31-1-102 | 环氧-配比方案 | 环氧-配比方案 | RJ362 | 6 | 树脂 | 聚酯 | 无标签
环氧-配比方案-25.12.31-1-102 | 环氧-配比方案 | 环氧-配比方案 | RY078 | 2 | 颜料 | 其他 | 无标签
环氧-配比方案-25.12.31-1-102 | 环氧-配比方案 | 环氧-配比方案 | RF516 | 5 | 固化剂 | 酚醛 | 无标签
环氧-配比方案-25.12.31-1-102 | 环氧-配比方案 | 环氧-配比方案 | RF160 | 5 | 固化剂 | 酚醛 | 无标签
环氧-配比方案-25.12.31-1-102 | 环氧-配比方案 | 环氧-配比方案 | AZ551 | 0.04 | 助剂 | 其他 | 无标签
环氧-配比方案-25.12.31-1-102 | 环氧-配比方案 | 环氧-配比方案 | TZ161 | 8.24 | 溶剂 | 其他 | 无标签
环氧-配比方案-25.12.31-1-102 | 环氧-配比方案 | 环氧-配比方案 | IA151 | 4.28 | 树脂 | 丙烯酸 | 无标签
环氧-配比方案-25.12.31-1-102 | 环氧-配比方案 | 环氧-配比方案 | FL815C | 4 | 助剂 | 其他 | 无标签
环氧-配比方案-25.12.31-1-102 | 环氧-配比方案 | 环氧-配比方案 | TZ221 | 3.72 | 溶剂 | 其他 | 无标签
环氧-配比方案-25.12.31-1-102 | 环氧-配比方案 | 环氧-配比方案 | AZ135 | 0.34 | 助剂 | 其他 | 无标签
环氧-配比方案-25.12.31-1-102 | 环氧-配比方案 | 环氧-配比方案 | 35.7%白浆-新（无306） | 5.82 | 颜料 | 其他 | 无标签
环氧-配比方案-25.12.31-1-102 | 环氧-配比方案 | 环氧-配比方案 | 3%气硅 | 1.74 | 助剂 | 其他 | 无标签
环氧-配比方案-25.12.31-1-102 | 环氧-配比方案 | 环氧-配比方案 | 14.28%炭黑浆料 | 0.74 | 颜料 | 其他 | 无标签
环氧-配比方案-25.12.31-103 | 环氧-配比方案 | 环氧-配比方案 | TF100 | 37.18 | 树脂 | 乙烯基 | 无标签
环氧-配比方案-25.12.31-103 | 环氧-配比方案 | 环氧-配比方案 | TM004 | 5.28 | 溶剂 | 其他 | 无标签
环氧-配比方案-25.12.31-103 | 环氧-配比方案 | 环氧-配比方案 | AS400 | 5.52 | 树脂 | 丙烯酸 | 无标签
环氧-配比方案-25.12.31-103 | 环氧-配比方案 | 环氧-配比方案 | 日本151-PVC | 36.84 | 颜料 | 其他 | 无标签
环氧-配比方案-25.12.31-103 | 环氧-配比方案 | 环氧-配比方案 | IR877 | 28.92 | 树脂 | 环氧 | 无标签
环氧-配比方案-25.12.31-103 | 环氧-配比方案 | 环氧-配比方案 | RJ173M | 57 | 树脂 | 聚酯 | 无标签
环氧-配比方案-25.12.31-103 | 环氧-配比方案 | 环氧-配比方案 | RJ362 | 6 | 树脂 | 聚酯 | 无标签
环氧-配比方案-25.12.31-103 | 环氧-配比方案 | 环氧-配比方案 | RY078 | 2 | 颜料 | 其他 | 无标签
环氧-配比方案-25.12.31-103 | 环氧-配比方案 | 环氧-配比方案 | RF516 | 5 | 固化剂 | 酚醛 | 无标签
环氧-配比方案-25.12.31-103 | 环氧-配比方案 | 环氧-配比方案 | RF160 | 5 | 固化剂 | 酚醛 | 无标签
环氧-配比方案-25.12.31-103 | 环氧-配比方案 | 环氧-配比方案 | AZ551 | 0.04 | 助剂 | 其他 | 无标签
环氧-配比方案-25.12.31-103 | 环氧-配比方案 | 环氧-配比方案 | TZ161 | 8.24 | 溶剂 | 其他 | 无标签
环氧-配比方案-25.12.31-103 | 环氧-配比方案 | 环氧-配比方案 | IA151 | 4.28 | 树脂 | 丙烯酸 | 无标签
环氧-配比方案-25.12.31-103 | 环氧-配比方案 | 环氧-配比方案 | FL815C | 4 | 助剂 | 其他 | 无标签
环氧-配比方案-25.12.31-103 | 环氧-配比方案 | 环氧-配比方案 | TZ221 | 3.72 | 溶剂 | 其他 | 无标签
环氧-配比方案-25.12.31-103 | 环氧-配比方案 | 环氧-配比方案 | AZ135 | 0.34 | 助剂 | 其他 | 无标签
环氧-配比方案-25.12.31-103 | 环氧-配比方案 | 环氧-配比方案 | 35.7%白浆 | 5.82 | 颜料 | 其他 | 无标签
环氧-配比方案-25.12.31-103 | 环氧-配比方案 | 环氧-配比方案 | 3%气硅 | 1.74 | 助剂 | 其他 | 无标签
环氧-配比方案-25.12.31-103 | 环氧-配比方案 | 环氧-配比方案 | 14.28%炭黑浆料 | 0.74 | 颜料 | 其他 | 无标签
环氧-配比方案-25.12.31-104 | 环氧-配比方案 | 环氧-配比方案 | TF100 | 37.18 | 树脂 | 乙烯基 | 无标签
环氧-配比方案-25.12.31-104 | 环氧-配比方案 | 环氧-配比方案 | TM004 | 5.28 | 溶剂 | 其他 | 无标签
环氧-配比方案-25.12.31-104 | 环氧-配比方案 | 环氧-配比方案 | AS400 | 5.52 | 树脂 | 丙烯酸 | 无标签
环氧-配比方案-25.12.31-104 | 环氧-配比方案 | 环氧-配比方案 | 日本151-PVC | 36.84 | 颜料 | 其他 | 无标签
环氧-配比方案-25.12.31-104 | 环氧-配比方案 | 环氧-配比方案 | IR877 | 20 | 树脂 | 环氧 | 无标签
环氧-配比方案-25.12.31-104 | 环氧-配比方案 | 环氧-配比方案 | RJ173M | 65 | 树脂 | 聚酯 | 无标签
环氧-配比方案-25.12.31-104 | 环氧-配比方案 | 环氧-配比方案 | RJ362 | 6 | 树脂 | 聚酯 | 无标签
环氧-配比方案-25.12.31-104 | 环氧-配比方案 | 环氧-配比方案 | RY078 | 2 | 颜料 | 其他 | 无标签
环氧-配比方案-25.12.31-104 | 环氧-配比方案 | 环氧-配比方案 | RF516 | 5 | 固化剂 | 酚醛 | 无标签
环氧-配比方案-25.12.31-104 | 环氧-配比方案 | 环氧-配比方案 | RF160 | 5 | 固化剂 | 酚醛 | 无标签
环氧-配比方案-25.12.31-104 | 环氧-配比方案 | 环氧-配比方案 | AZ551 | 0.04 | 助剂 | 其他 | 无标签
环氧-配比方案-25.12.31-104 | 环氧-配比方案 | 环氧-配比方案 | TZ161 | 8.24 | 溶剂 | 其他 | 无标签
环氧-配比方案-25.12.31-104 | 环氧-配比方案 | 环氧-配比方案 | IA151 | 4.28 | 树脂 | 丙烯酸 | 无标签
环氧-配比方案-25.12.31-104 | 环氧-配比方案 | 环氧-配比方案 | FL815C | 4 | 助剂 | 其他 | 无标签
环氧-配比方案-25.12.31-104 | 环氧-配比方案 | 环氧-配比方案 | TZ221 | 3.72 | 溶剂 | 其他 | 无标签
环氧-配比方案-25.12.31-104 | 环氧-配比方案 | 环氧-配比方案 | AZ135 | 0.34 | 助剂 | 其他 | 无标签
环氧-配比方案-25.12.31-104 | 环氧-配比方案 | 环氧-配比方案 | 35.7%白浆 | 5.82 | 颜料 | 其他 | 无标签
环氧-配比方案-25.12.31-104 | 环氧-配比方案 | 环氧-配比方案 | 3%气硅 | 1.74 | 助剂 | 其他 | 无标签
环氧-配比方案-25.12.31-104 | 环氧-配比方案 | 环氧-配比方案 | 14.28%炭黑浆料 | 0.74 | 颜料 | 其他 | 无标签
环氧-配比方案-25.12.31-1KG验证-107 | 环氧-配比方案 | 环氧-配比方案 | TF100 | 34.18 | 树脂 | 乙烯基 | 无标签
环氧-配比方案-25.12.31-1KG验证-107 | 环氧-配比方案 | 环氧-配比方案 | TM004 | 13.28 | 溶剂 | 其他 | 无标签
环氧-配比方案-25.12.31-1KG验证-107 | 环氧-配比方案 | 环氧-配比方案 | AS400 | 5.52 | 树脂 | 丙烯酸 | 无标签
环氧-配比方案-25.12.31-1KG验证-107 | 环氧-配比方案 | 环氧-配比方案 | 日本151-PVC | 36.84 | 颜料 | 其他 | 无标签
环氧-配比方案-25.12.31-1KG验证-107 | 环氧-配比方案 | 环氧-配比方案 | IR877 | 28.92 | 树脂 | 环氧 | 无标签
环氧-配比方案-25.12.31-1KG验证-107 | 环氧-配比方案 | 环氧-配比方案 | RJ173M | 57 | 树脂 | 聚酯 | 无标签
环氧-配比方案-25.12.31-1KG验证-107 | 环氧-配比方案 | 环氧-配比方案 | RJ362 | 6 | 树脂 | 聚酯 | 无标签
环氧-配比方案-25.12.31-1KG验证-107 | 环氧-配比方案 | 环氧-配比方案 | RY078 | 2 | 颜料 | 其他 | 无标签
环氧-配比方案-25.12.31-1KG验证-107 | 环氧-配比方案 | 环氧-配比方案 | RF516 | 5 | 固化剂 | 酚醛 | 无标签
环氧-配比方案-25.12.31-1KG验证-107 | 环氧-配比方案 | 环氧-配比方案 | RF160 | 5 | 固化剂 | 酚醛 | 无标签
环氧-配比方案-25.12.31-1KG验证-107 | 环氧-配比方案 | 环氧-配比方案 | AZ551 | 0.04 | 助剂 | 其他 | 无标签
环氧-配比方案-25.12.31-1KG验证-107 | 环氧-配比方案 | 环氧-配比方案 | TZ161 | 11.24 | 溶剂 | 其他 | 无标签
环氧-配比方案-25.12.31-1KG验证-107 | 环氧-配比方案 | 环氧-配比方案 | IA151 | 4.28 | 树脂 | 丙烯酸 | 无标签
环氧-配比方案-25.12.31-1KG验证-107 | 环氧-配比方案 | 环氧-配比方案 | FL815C | 4 | 助剂 | 其他 | 无标签
环氧-配比方案-25.12.31-1KG验证-107 | 环氧-配比方案 | 环氧-配比方案 | TZ221 | 3.72 | 溶剂 | 其他 | 无标签
环氧-配比方案-25.12.31-1KG验证-107 | 环氧-配比方案 | 环氧-配比方案 | AZ135 | 0.34 | 助剂 | 其他 | 无标签
环氧-配比方案-25.12.31-1KG验证-107 | 环氧-配比方案 | 环氧-配比方案 | 35.7%白浆 | 5.82 | 颜料 | 其他 | 无标签
环氧-配比方案-25.12.31-1KG验证-107 | 环氧-配比方案 | 环氧-配比方案 | 3%气硅 | 1.74 | 助剂 | 其他 | 无标签
环氧-配比方案-25.12.31-1KG验证-107 | 环氧-配比方案 | 环氧-配比方案 | 14.28%炭黑浆料 | 0.74 | 颜料 | 其他 | 无标签
环氧-配比方案-25.12.31-1KG验证-108 | 环氧-配比方案 | 环氧-配比方案 | TF100 | 15.1467 | 树脂 | 乙烯基 | 无标签
环氧-配比方案-25.12.31-1KG验证-108 | 环氧-配比方案 | 环氧-配比方案 | TM004 | 5.885 | 溶剂 | 其他 | 无标签
环氧-配比方案-25.12.31-1KG验证-108 | 环氧-配比方案 | 环氧-配比方案 | AS400 | 2.4462 | 树脂 | 丙烯酸 | 无标签
环氧-配比方案-25.12.31-1KG验证-108 | 环氧-配比方案 | 环氧-配比方案 | 日本151-PVC | 16.3254 | 颜料 | 其他 | 无标签
环氧-配比方案-25.12.31-1KG验证-108 | 环氧-配比方案 | 环氧-配比方案 | IR877 | 12.8157 | 树脂 | 环氧 | 无标签
环氧-配比方案-25.12.31-1KG验证-108 | 环氧-配比方案 | 环氧-配比方案 | RJ173M | 25.2592 | 树脂 | 聚酯 | 无标签
环氧-配比方案-25.12.31-1KG验证-108 | 环氧-配比方案 | 环氧-配比方案 | RJ362 | 2.6589 | 树脂 | 聚酯 | 无标签
环氧-配比方案-25.12.31-1KG验证-108 | 环氧-配比方案 | 环氧-配比方案 | RY078 | 0.8863 | 颜料 | 其他 | 无标签
环氧-配比方案-25.12.31-1KG验证-108 | 环氧-配比方案 | 环氧-配比方案 | RF516 | 2.2157 | 固化剂 | 酚醛 | 无标签
环氧-配比方案-25.12.31-1KG验证-108 | 环氧-配比方案 | 环氧-配比方案 | RF160 | 2.2157 | 固化剂 | 酚醛 | 无标签
环氧-配比方案-25.12.31-1KG验证-108 | 环氧-配比方案 | 环氧-配比方案 | AZ551 | 0.0177 | 助剂 | 其他 | 无标签
环氧-配比方案-25.12.31-1KG验证-108 | 环氧-配比方案 | 环氧-配比方案 | TZ161 | 4.9809 | 溶剂 | 其他 | 无标签
环氧-配比方案-25.12.31-1KG验证-108 | 环氧-配比方案 | 环氧-配比方案 | IA151 | 1.8967 | 树脂 | 丙烯酸 | 无标签
环氧-配比方案-25.12.31-1KG验证-108 | 环氧-配比方案 | 环氧-配比方案 | FL815C | 1.7726 | 助剂 | 其他 | 无标签
环氧-配比方案-25.12.31-1KG验证-108 | 环氧-配比方案 | 环氧-配比方案 | TZ221 | 1.6485 | 溶剂 | 其他 | 无标签
环氧-配比方案-25.12.31-1KG验证-108 | 环氧-配比方案 | 环氧-配比方案 | AZ135 | 0.1507 | 助剂 | 其他 | 无标签
环氧-配比方案-25.12.31-1KG验证-108 | 环氧-配比方案 | 环氧-配比方案 | 35.7%白浆 | 2.5791 | 颜料 | 其他 | 无标签
环氧-配比方案-25.12.31-1KG验证-108 | 环氧-配比方案 | 环氧-配比方案 | 3%气硅 | 0.7711 | 助剂 | 其他 | 无标签
环氧-配比方案-25.12.31-1KG验证-108 | 环氧-配比方案 | 环氧-配比方案 | 14.28%炭黑浆料 | 0.3279 | 颜料 | 其他 | 无标签
环氧-配比方案-25.12.31-1KG验证-109 | 环氧-配比方案 | 环氧-配比方案 | TF100 | 151.4668 | 树脂 | 乙烯基 | 无标签
环氧-配比方案-25.12.31-1KG验证-109 | 环氧-配比方案 | 环氧-配比方案 | TM004 | 58.8496 | 溶剂 | 其他 | 无标签
环氧-配比方案-25.12.31-1KG验证-109 | 环氧-配比方案 | 环氧-配比方案 | AS400 | 24.4616 | 树脂 | 丙烯酸 | 无标签
环氧-配比方案-25.12.31-1KG验证-109 | 环氧-配比方案 | 环氧-配比方案 | 日本151-PVC | 163.2545 | 颜料 | 其他 | 无标签
环氧-配比方案-25.12.31-1KG验证-109 | 环氧-配比方案 | 环氧-配比方案 | IR877 | 128.1574 | 树脂 | 环氧 | 无标签
环氧-配比方案-25.12.31-1KG验证-109 | 环氧-配比方案 | 环氧-配比方案 | RJ173M | 252.5924 | 树脂 | 聚酯 | 无标签
环氧-配比方案-25.12.31-1KG验证-109 | 环氧-配比方案 | 环氧-配比方案 | RJ362 | 26.5887 | 树脂 | 聚酯 | 无标签
环氧-配比方案-25.12.31-1KG验证-109 | 环氧-配比方案 | 环氧-配比方案 | RY078 | 8.8629 | 颜料 | 其他 | 无标签
环氧-配比方案-25.12.31-1KG验证-109 | 环氧-配比方案 | 环氧-配比方案 | RF516 | 22.1572 | 固化剂 | 酚醛 | 无标签
环氧-配比方案-25.12.31-1KG验证-109 | 环氧-配比方案 | 环氧-配比方案 | RF160 | 22.1572 | 固化剂 | 酚醛 | 无标签
环氧-配比方案-25.12.31-1KG验证-109 | 环氧-配比方案 | 环氧-配比方案 | AZ551 | 0.1773 | 助剂 | 其他 | 无标签
环氧-配比方案-25.12.31-1KG验证-109 | 环氧-配比方案 | 环氧-配比方案 | TZ161 | 49.8094 | 溶剂 | 其他 | 无标签
环氧-配比方案-25.12.31-1KG验证-109 | 环氧-配比方案 | 环氧-配比方案 | IA151 | 18.9666 | 树脂 | 丙烯酸 | 无标签
环氧-配比方案-25.12.31-1KG验证-109 | 环氧-配比方案 | 环氧-配比方案 | FL815C | 17.7258 | 助剂 | 其他 | 无标签
环氧-配比方案-25.12.31-1KG验证-109 | 环氧-配比方案 | 环氧-配比方案 | TZ221 | 16.485 | 溶剂 | 其他 | 无标签
环氧-配比方案-25.12.31-1KG验证-109 | 环氧-配比方案 | 环氧-配比方案 | AZ135 | 1.5067 | 助剂 | 其他 | 无标签
环氧-配比方案-25.12.31-1KG验证-109 | 环氧-配比方案 | 环氧-配比方案 | 35.7%白浆 | 25.791 | 颜料 | 其他 | 无标签
环氧-配比方案-25.12.31-1KG验证-109 | 环氧-配比方案 | 环氧-配比方案 | 3%气硅 | 7.7107 | 助剂 | 其他 | 无标签
环氧-配比方案-25.12.31-1KG验证-109 | 环氧-配比方案 | 环氧-配比方案 | 14.28%炭黑浆料 | 3.2793 | 颜料 | 其他 | 无标签
环氧-配比方案-26.1.4-110 | 环氧-配比方案 | 环氧-配比方案 | TF100 | 37.18 | 树脂 | 乙烯基 | 无标签
环氧-配比方案-26.1.4-110 | 环氧-配比方案 | 环氧-配比方案 | TM004 | 5.28 | 溶剂 | 其他 | 无标签
环氧-配比方案-26.1.4-110 | 环氧-配比方案 | 环氧-配比方案 | AS400 | 5.52 | 树脂 | 丙烯酸 | 无标签
环氧-配比方案-26.1.4-110 | 环氧-配比方案 | 环氧-配比方案 | 日本151-PVC | 36.84 | 颜料 | 其他 | 无标签
环氧-配比方案-26.1.4-110 | 环氧-配比方案 | 环氧-配比方案 | IR877 | 28.92 | 树脂 | 环氧 | 无标签
环氧-配比方案-26.1.4-110 | 环氧-配比方案 | 环氧-配比方案 | RJ173M | 57 | 树脂 | 聚酯 | 无标签
环氧-配比方案-26.1.4-110 | 环氧-配比方案 | 环氧-配比方案 | RJ362 | 6 | 树脂 | 聚酯 | 无标签
环氧-配比方案-26.1.4-110 | 环氧-配比方案 | 环氧-配比方案 | RY078 | 2 | 颜料 | 其他 | 无标签
环氧-配比方案-26.1.4-110 | 环氧-配比方案 | 环氧-配比方案 | RF516 | 5 | 固化剂 | 酚醛 | 无标签
环氧-配比方案-26.1.4-110 | 环氧-配比方案 | 环氧-配比方案 | RF160 | 5 | 固化剂 | 酚醛 | 无标签
环氧-配比方案-26.1.4-110 | 环氧-配比方案 | 环氧-配比方案 | AZ551 | 0.04 | 助剂 | 其他 | 无标签
环氧-配比方案-26.1.4-110 | 环氧-配比方案 | 环氧-配比方案 | TZ161 | 8.24 | 溶剂 | 其他 | 无标签
环氧-配比方案-26.1.4-110 | 环氧-配比方案 | 环氧-配比方案 | IA151 | 4.28 | 树脂 | 丙烯酸 | 无标签
环氧-配比方案-26.1.4-110 | 环氧-配比方案 | 环氧-配比方案 | FL815C | 4 | 助剂 | 其他 | 无标签
环氧-配比方案-26.1.4-110 | 环氧-配比方案 | 环氧-配比方案 | TZ221 | 3.72 | 溶剂 | 其他 | 无标签
环氧-配比方案-26.1.4-110 | 环氧-配比方案 | 环氧-配比方案 | AZ135 | 0.34 | 助剂 | 其他 | 无标签
环氧-配比方案-26.1.4-110 | 环氧-配比方案 | 环氧-配比方案 | 35.7%白浆-新（无306） | 6.5 | 颜料 | 其他 | 无标签
环氧-配比方案-26.1.4-110 | 环氧-配比方案 | 环氧-配比方案 | 3%气硅 | 2 | 助剂 | 其他 | 无标签
环氧-配比方案-26.1.4-110 | 环氧-配比方案 | 环氧-配比方案 | 14.28%炭黑浆料 | 1 | 颜料 | 其他 | 无标签
环氧-配比方案-26.1.4-111 | 环氧-配比方案 | 环氧-配比方案 | TF100 | 37.18 | 树脂 | 乙烯基 | 无标签
环氧-配比方案-26.1.4-111 | 环氧-配比方案 | 环氧-配比方案 | TM004 | 5.28 | 溶剂 | 其他 | 无标签
环氧-配比方案-26.1.4-111 | 环氧-配比方案 | 环氧-配比方案 | AS400 | 5.52 | 树脂 | 丙烯酸 | 无标签
环氧-配比方案-26.1.4-111 | 环氧-配比方案 | 环氧-配比方案 | 日本151-PVC | 36.84 | 颜料 | 其他 | 无标签
环氧-配比方案-26.1.4-111 | 环氧-配比方案 | 环氧-配比方案 | IR877 | 20 | 树脂 | 环氧 | 无标签
环氧-配比方案-26.1.4-111 | 环氧-配比方案 | 环氧-配比方案 | RJ173M | 65 | 树脂 | 聚酯 | 无标签
环氧-配比方案-26.1.4-111 | 环氧-配比方案 | 环氧-配比方案 | RJ362 | 6 | 树脂 | 聚酯 | 无标签
环氧-配比方案-26.1.4-111 | 环氧-配比方案 | 环氧-配比方案 | RY078 | 2 | 颜料 | 其他 | 无标签
环氧-配比方案-26.1.4-111 | 环氧-配比方案 | 环氧-配比方案 | RF516 | 5 | 固化剂 | 酚醛 | 无标签
环氧-配比方案-26.1.4-111 | 环氧-配比方案 | 环氧-配比方案 | RF160 | 5 | 固化剂 | 酚醛 | 无标签
环氧-配比方案-26.1.4-111 | 环氧-配比方案 | 环氧-配比方案 | AZ551 | 0.04 | 助剂 | 其他 | 无标签
环氧-配比方案-26.1.4-111 | 环氧-配比方案 | 环氧-配比方案 | TZ161 | 8.24 | 溶剂 | 其他 | 无标签
环氧-配比方案-26.1.4-111 | 环氧-配比方案 | 环氧-配比方案 | IA151 | 4.28 | 树脂 | 丙烯酸 | 无标签
环氧-配比方案-26.1.4-111 | 环氧-配比方案 | 环氧-配比方案 | FL815C | 4 | 助剂 | 其他 | 无标签
环氧-配比方案-26.1.4-111 | 环氧-配比方案 | 环氧-配比方案 | TZ221 | 3.72 | 溶剂 | 其他 | 无标签
环氧-配比方案-26.1.4-111 | 环氧-配比方案 | 环氧-配比方案 | AZ135 | 0.34 | 助剂 | 其他 | 无标签
环氧-配比方案-26.1.4-111 | 环氧-配比方案 | 环氧-配比方案 | 35.7%白浆-新（无306） | 5.82 | 颜料 | 其他 | 无标签
环氧-配比方案-26.1.4-111 | 环氧-配比方案 | 环氧-配比方案 | 3%气硅 | 1.74 | 助剂 | 其他 | 无标签
环氧-配比方案-26.1.4-111 | 环氧-配比方案 | 环氧-配比方案 | 14.28%炭黑浆料 | 0.74 | 颜料 | 其他 | 无标签
环氧-配比方案-26.1.5-1-112 | 环氧-配比方案 | 环氧-配比方案 | TF100 | 34.18 | 树脂 | 乙烯基 | 无标签
环氧-配比方案-26.1.5-1-112 | 环氧-配比方案 | 环氧-配比方案 | TM004 | 13.28 | 溶剂 | 其他 | 无标签
环氧-配比方案-26.1.5-1-112 | 环氧-配比方案 | 环氧-配比方案 | AS400 | 5.52 | 树脂 | 丙烯酸 | 无标签
环氧-配比方案-26.1.5-1-112 | 环氧-配比方案 | 环氧-配比方案 | 日本151-PVC | 36.84 | 颜料 | 其他 | 无标签
环氧-配比方案-26.1.5-1-112 | 环氧-配比方案 | 环氧-配比方案 | IR877 | 28.92 | 树脂 | 环氧 | 无标签
环氧-配比方案-26.1.5-1-112 | 环氧-配比方案 | 环氧-配比方案 | RJ173M | 57 | 树脂 | 聚酯 | 无标签
环氧-配比方案-26.1.5-1-112 | 环氧-配比方案 | 环氧-配比方案 | RJ362 | 6 | 树脂 | 聚酯 | 无标签
环氧-配比方案-26.1.5-1-112 | 环氧-配比方案 | 环氧-配比方案 | RY078 | 2 | 颜料 | 其他 | 无标签
环氧-配比方案-26.1.5-1-112 | 环氧-配比方案 | 环氧-配比方案 | RF516 | 5 | 固化剂 | 酚醛 | 无标签
环氧-配比方案-26.1.5-1-112 | 环氧-配比方案 | 环氧-配比方案 | RF160 | 5 | 固化剂 | 酚醛 | 无标签
环氧-配比方案-26.1.5-1-112 | 环氧-配比方案 | 环氧-配比方案 | AZ551 | 0.04 | 助剂 | 其他 | 无标签
环氧-配比方案-26.1.5-1-112 | 环氧-配比方案 | 环氧-配比方案 | TZ161 | 11.24 | 溶剂 | 其他 | 无标签
环氧-配比方案-26.1.5-1-112 | 环氧-配比方案 | 环氧-配比方案 | IA151 | 4.28 | 树脂 | 丙烯酸 | 无标签
环氧-配比方案-26.1.5-1-112 | 环氧-配比方案 | 环氧-配比方案 | FL815C | 4 | 助剂 | 其他 | 无标签
环氧-配比方案-26.1.5-1-112 | 环氧-配比方案 | 环氧-配比方案 | TZ221 | 3.72 | 溶剂 | 其他 | 无标签
环氧-配比方案-26.1.5-1-112 | 环氧-配比方案 | 环氧-配比方案 | AZ135 | 0.34 | 助剂 | 其他 | 无标签
环氧-配比方案-26.1.5-1-112 | 环氧-配比方案 | 环氧-配比方案 | 35.7%白浆 | 5.82 | 颜料 | 其他 | 无标签
环氧-配比方案-26.1.5-1-112 | 环氧-配比方案 | 环氧-配比方案 | 3%气硅 | 1.74 | 助剂 | 其他 | 无标签
环氧-配比方案-26.1.5-1-112 | 环氧-配比方案 | 环氧-配比方案 | 14.28%炭黑浆料 | 0.74 | 颜料 | 其他 | 无标签
环氧-配比方案-26.1.5-1-113 | 环氧-配比方案 | 环氧-配比方案 | TF100 | 15.1467 | 树脂 | 乙烯基 | 无标签
环氧-配比方案-26.1.5-1-113 | 环氧-配比方案 | 环氧-配比方案 | TM004 | 5.885 | 溶剂 | 其他 | 无标签
环氧-配比方案-26.1.5-1-113 | 环氧-配比方案 | 环氧-配比方案 | AS400 | 2.4462 | 树脂 | 丙烯酸 | 无标签
环氧-配比方案-26.1.5-1-113 | 环氧-配比方案 | 环氧-配比方案 | 日本151-PVC | 16.3254 | 颜料 | 其他 | 无标签
环氧-配比方案-26.1.5-1-113 | 环氧-配比方案 | 环氧-配比方案 | IR877 | 12.8157 | 树脂 | 环氧 | 无标签
环氧-配比方案-26.1.5-1-113 | 环氧-配比方案 | 环氧-配比方案 | RJ173M | 25.2592 | 树脂 | 聚酯 | 无标签
环氧-配比方案-26.1.5-1-113 | 环氧-配比方案 | 环氧-配比方案 | RJ362 | 2.6589 | 树脂 | 聚酯 | 无标签
环氧-配比方案-26.1.5-1-113 | 环氧-配比方案 | 环氧-配比方案 | RY078 | 0.8863 | 颜料 | 其他 | 无标签
环氧-配比方案-26.1.5-1-113 | 环氧-配比方案 | 环氧-配比方案 | RF516 | 2.2157 | 固化剂 | 酚醛 | 无标签
环氧-配比方案-26.1.5-1-113 | 环氧-配比方案 | 环氧-配比方案 | RF160 | 2.2157 | 固化剂 | 酚醛 | 无标签
环氧-配比方案-26.1.5-1-113 | 环氧-配比方案 | 环氧-配比方案 | AZ551 | 0.0177 | 助剂 | 其他 | 无标签
环氧-配比方案-26.1.5-1-113 | 环氧-配比方案 | 环氧-配比方案 | TZ161 | 4.9809 | 溶剂 | 其他 | 无标签
环氧-配比方案-26.1.5-1-113 | 环氧-配比方案 | 环氧-配比方案 | IA151 | 1.8967 | 树脂 | 丙烯酸 | 无标签
环氧-配比方案-26.1.5-1-113 | 环氧-配比方案 | 环氧-配比方案 | FL815C | 1.7726 | 助剂 | 其他 | 无标签
环氧-配比方案-26.1.5-1-113 | 环氧-配比方案 | 环氧-配比方案 | TZ221 | 1.6485 | 溶剂 | 其他 | 无标签
环氧-配比方案-26.1.5-1-113 | 环氧-配比方案 | 环氧-配比方案 | AZ135 | 0.1507 | 助剂 | 其他 | 无标签
环氧-配比方案-26.1.5-1-113 | 环氧-配比方案 | 环氧-配比方案 | 35.7%白浆 | 2.5791 | 颜料 | 其他 | 无标签
环氧-配比方案-26.1.5-1-113 | 环氧-配比方案 | 环氧-配比方案 | 3%气硅 | 0.7711 | 助剂 | 其他 | 无标签
环氧-配比方案-26.1.5-1-113 | 环氧-配比方案 | 环氧-配比方案 | 14.28%炭黑浆料 | 0.3279 | 颜料 | 其他 | 无标签
环氧-配比方案-26.1.5-1-114 | 环氧-配比方案 | 环氧-配比方案 | TF100 | 151.4668 | 树脂 | 乙烯基 | 无标签
环氧-配比方案-26.1.5-1-114 | 环氧-配比方案 | 环氧-配比方案 | TM004 | 58.8496 | 溶剂 | 其他 | 无标签
环氧-配比方案-26.1.5-1-114 | 环氧-配比方案 | 环氧-配比方案 | AS400 | 24.4616 | 树脂 | 丙烯酸 | 无标签
环氧-配比方案-26.1.5-1-114 | 环氧-配比方案 | 环氧-配比方案 | 日本151-PVC | 163.2545 | 颜料 | 其他 | 无标签
环氧-配比方案-26.1.5-1-114 | 环氧-配比方案 | 环氧-配比方案 | IR877 | 128.1574 | 树脂 | 环氧 | 无标签
环氧-配比方案-26.1.5-1-114 | 环氧-配比方案 | 环氧-配比方案 | RJ173M | 252.5924 | 树脂 | 聚酯 | 无标签
环氧-配比方案-26.1.5-1-114 | 环氧-配比方案 | 环氧-配比方案 | RJ362 | 26.5887 | 树脂 | 聚酯 | 无标签
环氧-配比方案-26.1.5-1-114 | 环氧-配比方案 | 环氧-配比方案 | RY078 | 8.8629 | 颜料 | 其他 | 无标签
环氧-配比方案-26.1.5-1-114 | 环氧-配比方案 | 环氧-配比方案 | RF516 | 22.1572 | 固化剂 | 酚醛 | 无标签
环氧-配比方案-26.1.5-1-114 | 环氧-配比方案 | 环氧-配比方案 | RF160 | 22.1572 | 固化剂 | 酚醛 | 无标签
环氧-配比方案-26.1.5-1-114 | 环氧-配比方案 | 环氧-配比方案 | AZ551 | 0.1773 | 助剂 | 其他 | 无标签
环氧-配比方案-26.1.5-1-114 | 环氧-配比方案 | 环氧-配比方案 | TZ161 | 49.8094 | 溶剂 | 其他 | 无标签
环氧-配比方案-26.1.5-1-114 | 环氧-配比方案 | 环氧-配比方案 | IA151 | 18.9666 | 树脂 | 丙烯酸 | 无标签
环氧-配比方案-26.1.5-1-114 | 环氧-配比方案 | 环氧-配比方案 | FL815C | 17.7258 | 助剂 | 其他 | 无标签
环氧-配比方案-26.1.5-1-114 | 环氧-配比方案 | 环氧-配比方案 | TZ221 | 16.485 | 溶剂 | 其他 | 无标签
环氧-配比方案-26.1.5-1-114 | 环氧-配比方案 | 环氧-配比方案 | AZ135 | 1.5067 | 助剂 | 其他 | 无标签
环氧-配比方案-26.1.5-1-114 | 环氧-配比方案 | 环氧-配比方案 | 35.7%白浆 | 25.791 | 颜料 | 其他 | 无标签
环氧-配比方案-26.1.5-1-114 | 环氧-配比方案 | 环氧-配比方案 | 3%气硅 | 7.7107 | 助剂 | 其他 | 无标签
环氧-配比方案-26.1.5-1-114 | 环氧-配比方案 | 环氧-配比方案 | 14.28%炭黑浆料 | 3.2793 | 颜料 | 其他 | 无标签
聚酯金黄-25.8.20-1 | 聚酯金黄 | 聚酯金黄 | RJ173M | 37.01 | 树脂 | 聚酯 | 无标签
聚酯金黄-25.8.20-1 | 聚酯金黄 | 聚酯金黄 | RJ561 | 28.2 | 树脂 | 聚酯 | 无标签
聚酯金黄-25.8.20-1 | 聚酯金黄 | 聚酯金黄 | RF950 | 5 | 固化剂 | 酚醛 | 无标签
聚酯金黄-25.8.20-1 | 聚酯金黄 | 聚酯金黄 | RY460 | 5 | 颜料 | 其他 | 无标签
聚酯金黄-25.8.20-1 | 聚酯金黄 | 聚酯金黄 | AC040 | 0.15 | 助剂 | 其他 | 无标签
聚酯金黄-25.8.20-1 | 聚酯金黄 | 聚酯金黄 | TF100 | 21.35 | 树脂 | 乙烯基 | 无标签
聚酯金黄-25.8.20-1 | 聚酯金黄 | 聚酯金黄 | AZ135 | 0.15 | 助剂 | 其他 | 无标签
聚酯金黄-25.8.20-1 | 聚酯金黄 | 聚酯金黄 | TM004 | 2.55 | 溶剂 | 其他 | 无标签
聚酯金黄-25.8.20-1 | 聚酯金黄 | 聚酯金黄 | RA009 | 0.25 | 助剂 | 其他 | 无标签
聚酯金黄-25.8.20-1 | 聚酯金黄 | 聚酯金黄 | AL800 | 0.3 | 树脂 | 丙烯酸 | 无标签
聚酯金黄-25.8.20-1 | 聚酯金黄 | 聚酯金黄 | TZ425 | 1.5 | 溶剂 | 其他 | 无标签
聚酯金黄-25.8.20-1 | 聚酯金黄 | 聚酯金黄 | MEK | 50 | 溶剂 | 其他 | 无标签
聚酯金黄-25.8.20-2 | 聚酯金黄 | 聚酯金黄 | RJ173M | 37.01 | 树脂 | 聚酯 | 无标签
聚酯金黄-25.8.20-2 | 聚酯金黄 | 聚酯金黄 | RJ561 | 28.2 | 树脂 | 聚酯 | 无标签
聚酯金黄-25.8.20-2 | 聚酯金黄 | 聚酯金黄 | RY460 | 5 | 颜料 | 其他 | 无标签
聚酯金黄-25.8.20-2 | 聚酯金黄 | 聚酯金黄 | AC040 | 0.15 | 助剂 | 其他 | 无标签
聚酯金黄-25.8.20-2 | 聚酯金黄 | 聚酯金黄 | TF100 | 21.35 | 树脂 | 乙烯基 | 无标签
聚酯金黄-25.8.20-2 | 聚酯金黄 | 聚酯金黄 | AZ135 | 0.15 | 助剂 | 其他 | 无标签
聚酯金黄-25.8.20-2 | 聚酯金黄 | 聚酯金黄 | TM004 | 2.55 | 溶剂 | 其他 | 无标签
聚酯金黄-25.8.20-2 | 聚酯金黄 | 聚酯金黄 | RA009 | 0.25 | 助剂 | 其他 | 无标签
聚酯金黄-25.8.20-2 | 聚酯金黄 | 聚酯金黄 | AL800 | 0.3 | 树脂 | 丙烯酸 | 无标签
聚酯金黄-25.8.20-2 | 聚酯金黄 | 聚酯金黄 | TZ425 | 1.5 | 溶剂 | 其他 | 无标签
聚酯金黄-25.8.28-3 | 聚酯金黄 | 聚酯金黄 | IR557 | 37.01 | 树脂 | 环氧 | 无标签
聚酯金黄-25.8.28-3 | 聚酯金黄 | 聚酯金黄 | RJ561 | 28.2 | 树脂 | 聚酯 | 无标签
聚酯金黄-25.8.28-3 | 聚酯金黄 | 聚酯金黄 | RF950 | 5 | 固化剂 | 酚醛 | 无标签
聚酯金黄-25.8.28-3 | 聚酯金黄 | 聚酯金黄 | RY460 | 5 | 颜料 | 其他 | 无标签
聚酯金黄-25.8.28-3 | 聚酯金黄 | 聚酯金黄 | AC040 | 0.15 | 助剂 | 其他 | 无标签
聚酯金黄-25.8.28-3 | 聚酯金黄 | 聚酯金黄 | TF100 | 21.35 | 树脂 | 乙烯基 | 无标签
聚酯金黄-25.8.28-3 | 聚酯金黄 | 聚酯金黄 | AZ135 | 0.15 | 助剂 | 其他 | 无标签
聚酯金黄-25.8.28-3 | 聚酯金黄 | 聚酯金黄 | TM004 | 1.35 | 溶剂 | 其他 | 无标签
聚酯金黄-25.8.28-3 | 聚酯金黄 | 聚酯金黄 | RA009 | 0.25 | 助剂 | 其他 | 无标签
聚酯金黄-25.8.28-3 | 聚酯金黄 | 聚酯金黄 | IA8000 | 1.21 | 树脂 | 丙烯酸 | 无标签
聚酯金黄-25.8.28-3 | 聚酯金黄 | 聚酯金黄 | TF022 | 5.33 | 树脂 | 乙烯基 | 无标签
聚酯金黄-25.8.28-3 | 聚酯金黄 | 聚酯金黄 | TZ425 | 1.5 | 溶剂 | 其他 | 无标签
聚酯金黄-25.8.28-4 | 聚酯金黄 | 聚酯金黄 | IR557 | 37.01 | 树脂 | 环氧 | 无标签
聚酯金黄-25.8.28-4 | 聚酯金黄 | 聚酯金黄 | RJ561 | 28.2 | 树脂 | 聚酯 | 无标签
聚酯金黄-25.8.28-4 | 聚酯金黄 | 聚酯金黄 | RY460 | 5 | 颜料 | 其他 | 无标签
聚酯金黄-25.8.28-4 | 聚酯金黄 | 聚酯金黄 | AC040 | 0.15 | 助剂 | 其他 | 无标签
聚酯金黄-25.8.28-4 | 聚酯金黄 | 聚酯金黄 | TF100 | 21.35 | 树脂 | 乙烯基 | 无标签
聚酯金黄-25.8.28-4 | 聚酯金黄 | 聚酯金黄 | AZ135 | 0.15 | 助剂 | 其他 | 无标签
聚酯金黄-25.8.28-4 | 聚酯金黄 | 聚酯金黄 | TM004 | 1.35 | 溶剂 | 其他 | 无标签
聚酯金黄-25.8.28-4 | 聚酯金黄 | 聚酯金黄 | RA009 | 0.25 | 助剂 | 其他 | 无标签
聚酯金黄-25.8.28-4 | 聚酯金黄 | 聚酯金黄 | IA8000 | 1.21 | 树脂 | 丙烯酸 | 无标签
聚酯金黄-25.8.28-4 | 聚酯金黄 | 聚酯金黄 | TF022 | 5.33 | 树脂 | 乙烯基 | 无标签
聚酯金黄-25.8.28-4 | 聚酯金黄 | 聚酯金黄 | TZ425 | 1.5 | 溶剂 | 其他 | 无标签
聚酯金黄-25.8.28-1-5 | 聚酯金黄 | 聚酯金黄 | RJ173M | 37.01 | 树脂 | 聚酯 | 无标签
聚酯金黄-25.8.28-1-5 | 聚酯金黄 | 聚酯金黄 | RJ561 | 28.2 | 树脂 | 聚酯 | 无标签
聚酯金黄-25.8.28-1-5 | 聚酯金黄 | 聚酯金黄 | RF950 | 5 | 固化剂 | 酚醛 | 无标签
聚酯金黄-25.8.28-1-5 | 聚酯金黄 | 聚酯金黄 | RY460 | 5 | 颜料 | 其他 | 无标签
聚酯金黄-25.8.28-1-5 | 聚酯金黄 | 聚酯金黄 | AC040 | 0.15 | 助剂 | 其他 | 无标签
聚酯金黄-25.8.28-1-5 | 聚酯金黄 | 聚酯金黄 | TF100 | 21.35 | 树脂 | 乙烯基 | 无标签
聚酯金黄-25.8.28-1-5 | 聚酯金黄 | 聚酯金黄 | AZ135 | 0.15 | 助剂 | 其他 | 无标签
聚酯金黄-25.8.28-1-5 | 聚酯金黄 | 聚酯金黄 | TM004 | 1.35 | 溶剂 | 其他 | 无标签
聚酯金黄-25.8.28-1-5 | 聚酯金黄 | 聚酯金黄 | RA009 | 0.25 | 助剂 | 其他 | 无标签
聚酯金黄-25.8.28-1-5 | 聚酯金黄 | 聚酯金黄 | IA8000 | 1.21 | 树脂 | 丙烯酸 | 无标签
聚酯金黄-25.8.28-1-5 | 聚酯金黄 | 聚酯金黄 | TF022 | 5.33 | 树脂 | 乙烯基 | 无标签
聚酯金黄-25.8.28-1-5 | 聚酯金黄 | 聚酯金黄 | TZ425 | 1.5 | 溶剂 | 其他 | 无标签
聚酯金黄-25.8.28-1-6 | 聚酯金黄 | 聚酯金黄 | RJ173M | 37.01 | 树脂 | 聚酯 | 无标签
聚酯金黄-25.8.28-1-6 | 聚酯金黄 | 聚酯金黄 | RJ561 | 28.2 | 树脂 | 聚酯 | 无标签
聚酯金黄-25.8.28-1-6 | 聚酯金黄 | 聚酯金黄 | RF950 | 10 | 固化剂 | 酚醛 | 无标签
聚酯金黄-25.8.28-1-6 | 聚酯金黄 | 聚酯金黄 | RY460 | 5 | 颜料 | 其他 | 无标签
聚酯金黄-25.8.28-1-6 | 聚酯金黄 | 聚酯金黄 | AC040 | 0.15 | 助剂 | 其他 | 无标签
聚酯金黄-25.8.28-1-6 | 聚酯金黄 | 聚酯金黄 | TF100 | 21.35 | 树脂 | 乙烯基 | 无标签
聚酯金黄-25.8.28-1-6 | 聚酯金黄 | 聚酯金黄 | AZ135 | 0.15 | 助剂 | 其他 | 无标签
聚酯金黄-25.8.28-1-6 | 聚酯金黄 | 聚酯金黄 | TM004 | 1.35 | 溶剂 | 其他 | 无标签
聚酯金黄-25.8.28-1-6 | 聚酯金黄 | 聚酯金黄 | RA009 | 0.25 | 助剂 | 其他 | 无标签
聚酯金黄-25.8.28-1-6 | 聚酯金黄 | 聚酯金黄 | IA8000 | 1.21 | 树脂 | 丙烯酸 | 无标签
聚酯金黄-25.8.28-1-6 | 聚酯金黄 | 聚酯金黄 | TF022 | 5.33 | 树脂 | 乙烯基 | 无标签
聚酯金黄-25.8.28-1-6 | 聚酯金黄 | 聚酯金黄 | TZ425 | 1.5 | 溶剂 | 其他 | 无标签
聚酯金黄-25.8.28-1-7 | 聚酯金黄 | 聚酯金黄 | RJ173M | 37.01 | 树脂 | 聚酯 | 无标签
聚酯金黄-25.8.28-1-7 | 聚酯金黄 | 聚酯金黄 | RJ561 | 28.2 | 树脂 | 聚酯 | 无标签
聚酯金黄-25.8.28-1-7 | 聚酯金黄 | 聚酯金黄 | RF950 | 10 | 固化剂 | 酚醛 | 无标签
聚酯金黄-25.8.28-1-7 | 聚酯金黄 | 聚酯金黄 | RY460 | 5 | 颜料 | 其他 | 无标签
聚酯金黄-25.8.28-1-7 | 聚酯金黄 | 聚酯金黄 | AC040 | 0.15 | 助剂 | 其他 | 无标签
聚酯金黄-25.8.28-1-7 | 聚酯金黄 | 聚酯金黄 | TF100 | 21.35 | 树脂 | 乙烯基 | 无标签
聚酯金黄-25.8.28-1-7 | 聚酯金黄 | 聚酯金黄 | AZ135 | 0.15 | 助剂 | 其他 | 无标签
聚酯金黄-25.8.28-1-7 | 聚酯金黄 | 聚酯金黄 | TM004 | 1.35 | 溶剂 | 其他 | 无标签
聚酯金黄-25.8.28-1-7 | 聚酯金黄 | 聚酯金黄 | RA009 | 0.25 | 助剂 | 其他 | 无标签
聚酯金黄-25.8.28-1-7 | 聚酯金黄 | 聚酯金黄 | IA8000 | 1.21 | 树脂 | 丙烯酸 | 无标签
聚酯金黄-25.8.28-1-7 | 聚酯金黄 | 聚酯金黄 | TF022 | 5.33 | 树脂 | 乙烯基 | 无标签
聚酯金黄-25.8.28-1-7 | 聚酯金黄 | 聚酯金黄 | TZ425 | 1.5 | 溶剂 | 其他 | 无标签
聚酯金黄-25.9.17-8 | 聚酯金黄 | 聚酯金黄 | IR909 | 37.01 | 树脂 | 环氧 | 无标签
聚酯金黄-25.9.17-8 | 聚酯金黄 | 聚酯金黄 | RJ173M | 37.01 | 树脂 | 聚酯 | 无标签
聚酯金黄-25.9.17-8 | 聚酯金黄 | 聚酯金黄 | IR557 | 37.01 | 树脂 | 环氧 | 无标签
聚酯金黄-25.9.17-8 | 聚酯金黄 | 聚酯金黄 | R170M | 37.01 | 树脂 | 环氧 | 无标签
聚酯金黄-25.9.17-8 | 聚酯金黄 | 聚酯金黄 | RJ561 | 28.2 | 树脂 | 聚酯 | 无标签
聚酯金黄-25.9.17-8 | 聚酯金黄 | 聚酯金黄 | RF950 | 10 | 固化剂 | 酚醛 | 无标签
聚酯金黄-25.9.17-8 | 聚酯金黄 | 聚酯金黄 | RY460 | 5 | 颜料 | 其他 | 无标签
聚酯金黄-25.9.17-8 | 聚酯金黄 | 聚酯金黄 | AC040 | 0.15 | 助剂 | 其他 | 无标签
聚酯金黄-25.9.17-8 | 聚酯金黄 | 聚酯金黄 | TF100 | 21.35 | 树脂 | 乙烯基 | 无标签
聚酯金黄-25.9.17-8 | 聚酯金黄 | 聚酯金黄 | AZ135 | 0.15 | 助剂 | 其他 | 无标签
聚酯金黄-25.9.17-8 | 聚酯金黄 | 聚酯金黄 | TM004 | 1.35 | 溶剂 | 其他 | 无标签
聚酯金黄-25.9.17-8 | 聚酯金黄 | 聚酯金黄 | RA009 | 0.25 | 助剂 | 其他 | 无标签
聚酯金黄-25.9.17-8 | 聚酯金黄 | 聚酯金黄 | IA8000 | 1.21 | 树脂 | 丙烯酸 | 无标签
聚酯金黄-25.9.17-8 | 聚酯金黄 | 聚酯金黄 | TF022 | 5.33 | 树脂 | 乙烯基 | 无标签
聚酯金黄-25.9.17-8 | 聚酯金黄 | 聚酯金黄 | TZ425 | 1.5 | 溶剂 | 其他 | 无标签
聚酯金黄-25.9.17-9 | 聚酯金黄 | 聚酯金黄 | RJ561 | 28.2 | 树脂 | 聚酯 | 无标签
聚酯金黄-25.9.17-9 | 聚酯金黄 | 聚酯金黄 | RF950 | 10 | 固化剂 | 酚醛 | 无标签
聚酯金黄-25.9.17-9 | 聚酯金黄 | 聚酯金黄 | RY460 | 5 | 颜料 | 其他 | 无标签
聚酯金黄-25.9.17-9 | 聚酯金黄 | 聚酯金黄 | AC040 | 0.15 | 助剂 | 其他 | 无标签
聚酯金黄-25.9.17-9 | 聚酯金黄 | 聚酯金黄 | TF100 | 21.35 | 树脂 | 乙烯基 | 无标签
聚酯金黄-25.9.17-9 | 聚酯金黄 | 聚酯金黄 | AZ135 | 0.15 | 助剂 | 其他 | 无标签
聚酯金黄-25.9.17-9 | 聚酯金黄 | 聚酯金黄 | TM004 | 1.35 | 溶剂 | 其他 | 无标签
聚酯金黄-25.9.17-9 | 聚酯金黄 | 聚酯金黄 | RA009 | 0.25 | 助剂 | 其他 | 无标签
聚酯金黄-25.9.17-9 | 聚酯金黄 | 聚酯金黄 | IA8000 | 1.21 | 树脂 | 丙烯酸 | 无标签
聚酯金黄-25.9.17-9 | 聚酯金黄 | 聚酯金黄 | TF022 | 5.33 | 树脂 | 乙烯基 | 无标签
聚酯金黄-25.9.17-9 | 聚酯金黄 | 聚酯金黄 | TZ425 | 1.5 | 溶剂 | 其他 | 无标签
聚酯金黄-25.9.17-10 | 聚酯金黄 | 聚酯金黄 | RJ561 | 28.2 | 树脂 | 聚酯 | 无标签
聚酯金黄-25.9.17-10 | 聚酯金黄 | 聚酯金黄 | RF950 | 10 | 固化剂 | 酚醛 | 无标签
聚酯金黄-25.9.17-10 | 聚酯金黄 | 聚酯金黄 | RY460 | 5 | 颜料 | 其他 | 无标签
聚酯金黄-25.9.17-10 | 聚酯金黄 | 聚酯金黄 | AC040 | 0.15 | 助剂 | 其他 | 无标签
聚酯金黄-25.9.17-10 | 聚酯金黄 | 聚酯金黄 | TF100 | 21.35 | 树脂 | 乙烯基 | 无标签
聚酯金黄-25.9.17-10 | 聚酯金黄 | 聚酯金黄 | AZ135 | 0.15 | 助剂 | 其他 | 无标签
聚酯金黄-25.9.17-10 | 聚酯金黄 | 聚酯金黄 | TM004 | 1.35 | 溶剂 | 其他 | 无标签
聚酯金黄-25.9.17-10 | 聚酯金黄 | 聚酯金黄 | RA009 | 0.25 | 助剂 | 其他 | 无标签
聚酯金黄-25.9.17-10 | 聚酯金黄 | 聚酯金黄 | IA8000 | 1.21 | 树脂 | 丙烯酸 | 无标签
聚酯金黄-25.9.17-10 | 聚酯金黄 | 聚酯金黄 | TF022 | 5.33 | 树脂 | 乙烯基 | 无标签
聚酯金黄-25.9.17-10 | 聚酯金黄 | 聚酯金黄 | TZ425 | 1.5 | 溶剂 | 其他 | 无标签
聚酯金黄-25.9.17-11 | 聚酯金黄 | 聚酯金黄 | RJ561 | 28.2 | 树脂 | 聚酯 | 无标签
聚酯金黄-25.9.17-11 | 聚酯金黄 | 聚酯金黄 | RF950 | 10 | 固化剂 | 酚醛 | 无标签
聚酯金黄-25.9.17-11 | 聚酯金黄 | 聚酯金黄 | RY460 | 5 | 颜料 | 其他 | 无标签
聚酯金黄-25.9.17-11 | 聚酯金黄 | 聚酯金黄 | AC040 | 0.15 | 助剂 | 其他 | 无标签
聚酯金黄-25.9.17-11 | 聚酯金黄 | 聚酯金黄 | TF100 | 21.35 | 树脂 | 乙烯基 | 无标签
聚酯金黄-25.9.17-11 | 聚酯金黄 | 聚酯金黄 | AZ135 | 0.15 | 助剂 | 其他 | 无标签
聚酯金黄-25.9.17-11 | 聚酯金黄 | 聚酯金黄 | TM004 | 1.35 | 溶剂 | 其他 | 无标签
聚酯金黄-25.9.17-11 | 聚酯金黄 | 聚酯金黄 | RA009 | 0.25 | 助剂 | 其他 | 无标签
聚酯金黄-25.9.17-11 | 聚酯金黄 | 聚酯金黄 | IA8000 | 1.21 | 树脂 | 丙烯酸 | 无标签
聚酯金黄-25.9.17-11 | 聚酯金黄 | 聚酯金黄 | TF022 | 5.33 | 树脂 | 乙烯基 | 无标签
聚酯金黄-25.9.17-11 | 聚酯金黄 | 聚酯金黄 | TZ425 | 1.5 | 溶剂 | 其他 | 无标签
聚酯金黄-25.9.18-12 | 聚酯金黄 | 聚酯金黄 | IR909 | 37.01 | 树脂 | 环氧 | 无标签
聚酯金黄-25.9.18-12 | 聚酯金黄 | 聚酯金黄 | IR557 | 37.01 | 树脂 | 环氧 | 无标签
聚酯金黄-25.9.18-12 | 聚酯金黄 | 聚酯金黄 | RJ561 | 28.2 | 树脂 | 聚酯 | 无标签
聚酯金黄-25.9.18-12 | 聚酯金黄 | 聚酯金黄 | RF516 | 10 | 固化剂 | 酚醛 | 无标签
聚酯金黄-25.9.18-12 | 聚酯金黄 | 聚酯金黄 | RY460 | 5 | 颜料 | 其他 | 无标签
聚酯金黄-25.9.18-12 | 聚酯金黄 | 聚酯金黄 | AC040 | 0.15 | 助剂 | 其他 | 无标签
聚酯金黄-25.9.18-12 | 聚酯金黄 | 聚酯金黄 | TF100 | 21.35 | 树脂 | 乙烯基 | 无标签
聚酯金黄-25.9.18-12 | 聚酯金黄 | 聚酯金黄 | AZ135 | 0.15 | 助剂 | 其他 | 无标签
聚酯金黄-25.9.18-12 | 聚酯金黄 | 聚酯金黄 | TM004 | 1.35 | 溶剂 | 其他 | 无标签
聚酯金黄-25.9.18-12 | 聚酯金黄 | 聚酯金黄 | RA009 | 0.25 | 助剂 | 其他 | 无标签
聚酯金黄-25.9.18-12 | 聚酯金黄 | 聚酯金黄 | IA8000 | 1.21 | 树脂 | 丙烯酸 | 无标签
聚酯金黄-25.9.18-12 | 聚酯金黄 | 聚酯金黄 | TF022 | 5.33 | 树脂 | 乙烯基 | 无标签
聚酯金黄-25.9.18-12 | 聚酯金黄 | 聚酯金黄 | TZ425 | 1.5 | 溶剂 | 其他 | 无标签
聚酯金黄-25.9.18-13 | 聚酯金黄 | 聚酯金黄 | IR909 | 34.7512 | 树脂 | 环氧 | 无标签
聚酯金黄-25.9.18-13 | 聚酯金黄 | 聚酯金黄 | IR557 | 33.1928 | 树脂 | 环氧 | 无标签
聚酯金黄-25.9.18-13 | 聚酯金黄 | 聚酯金黄 | RJ561 | 26.4789 | 树脂 | 聚酯 | 无标签
聚酯金黄-25.9.18-13 | 聚酯金黄 | 聚酯金黄 | RF516 | 9.3897 | 固化剂 | 酚醛 | 无标签
聚酯金黄-25.9.18-13 | 聚酯金黄 | 聚酯金黄 | RY460 | 4.6948 | 颜料 | 其他 | 无标签
聚酯金黄-25.9.18-13 | 聚酯金黄 | 聚酯金黄 | AC040 | 0.1408 | 助剂 | 其他 | 无标签
聚酯金黄-25.9.18-13 | 聚酯金黄 | 聚酯金黄 | TF100 | 20.0469 | 树脂 | 乙烯基 | 无标签
聚酯金黄-25.9.18-13 | 聚酯金黄 | 聚酯金黄 | AZ135 | 0.1408 | 助剂 | 其他 | 无标签
聚酯金黄-25.9.18-13 | 聚酯金黄 | 聚酯金黄 | TM004 | 1.2676 | 溶剂 | 其他 | 无标签
聚酯金黄-25.9.18-13 | 聚酯金黄 | 聚酯金黄 | RA009 | 0.2347 | 助剂 | 其他 | 无标签
聚酯金黄-25.9.18-13 | 聚酯金黄 | 聚酯金黄 | IA8000 | 1.1362 | 树脂 | 丙烯酸 | 无标签
聚酯金黄-25.9.18-13 | 聚酯金黄 | 聚酯金黄 | TF022 | 5.0047 | 树脂 | 乙烯基 | 无标签
聚酯金黄-25.9.18-13 | 聚酯金黄 | 聚酯金黄 | TZ425 | 1.4085 | 溶剂 | 其他 | 无标签
聚酯金黄-25.9.18-14 | 聚酯金黄 | 聚酯金黄 | IR909 | 173.7559 | 树脂 | 环氧 | 无标签
聚酯金黄-25.9.18-14 | 聚酯金黄 | 聚酯金黄 | IR557 | 165.9641 | 树脂 | 环氧 | 无标签
聚酯金黄-25.9.18-14 | 聚酯金黄 | 聚酯金黄 | RJ561 | 132.3944 | 树脂 | 聚酯 | 无标签
聚酯金黄-25.9.18-14 | 聚酯金黄 | 聚酯金黄 | RF516 | 46.9484 | 固化剂 | 酚醛 | 无标签
聚酯金黄-25.9.18-14 | 聚酯金黄 | 聚酯金黄 | RY460 | 23.4742 | 颜料 | 其他 | 无标签
聚酯金黄-25.9.18-14 | 聚酯金黄 | 聚酯金黄 | AC040 | 0.7042 | 助剂 | 其他 | 无标签
聚酯金黄-25.9.18-14 | 聚酯金黄 | 聚酯金黄 | TF100 | 100.2347 | 树脂 | 乙烯基 | 无标签
聚酯金黄-25.9.18-14 | 聚酯金黄 | 聚酯金黄 | AZ135 | 0.7042 | 助剂 | 其他 | 无标签
聚酯金黄-25.9.18-14 | 聚酯金黄 | 聚酯金黄 | TM004 | 6.338 | 溶剂 | 其他 | 无标签
聚酯金黄-25.9.18-14 | 聚酯金黄 | 聚酯金黄 | RA009 | 1.1737 | 助剂 | 其他 | 无标签
聚酯金黄-25.9.18-14 | 聚酯金黄 | 聚酯金黄 | IA8000 | 5.6808 | 树脂 | 丙烯酸 | 无标签
聚酯金黄-25.9.18-14 | 聚酯金黄 | 聚酯金黄 | TF022 | 25.0235 | 树脂 | 乙烯基 | 无标签
聚酯金黄-25.9.18-14 | 聚酯金黄 | 聚酯金黄 | TZ425 | 7.0423 | 溶剂 | 其他 | 无标签
聚酯金黄-25.9.18-15 | 聚酯金黄 | 聚酯金黄 | RJ561 | 28.2 | 树脂 | 聚酯 | 无标签
聚酯金黄-25.9.18-15 | 聚酯金黄 | 聚酯金黄 | RF516 | 10 | 固化剂 | 酚醛 | 无标签
聚酯金黄-25.9.18-15 | 聚酯金黄 | 聚酯金黄 | RY460 | 5 | 颜料 | 其他 | 无标签
聚酯金黄-25.9.18-15 | 聚酯金黄 | 聚酯金黄 | AC040 | 0.15 | 助剂 | 其他 | 无标签
聚酯金黄-25.9.18-15 | 聚酯金黄 | 聚酯金黄 | TF100 | 21.35 | 树脂 | 乙烯基 | 无标签
聚酯金黄-25.9.18-15 | 聚酯金黄 | 聚酯金黄 | AZ135 | 0.15 | 助剂 | 其他 | 无标签
聚酯金黄-25.9.18-15 | 聚酯金黄 | 聚酯金黄 | TM004 | 1.35 | 溶剂 | 其他 | 无标签
聚酯金黄-25.9.18-15 | 聚酯金黄 | 聚酯金黄 | RA009 | 0.25 | 助剂 | 其他 | 无标签
聚酯金黄-25.9.18-15 | 聚酯金黄 | 聚酯金黄 | IA8000 | 1.21 | 树脂 | 丙烯酸 | 无标签
聚酯金黄-25.9.18-15 | 聚酯金黄 | 聚酯金黄 | TF022 | 5.33 | 树脂 | 乙烯基 | 无标签
聚酯金黄-25.9.18-15 | 聚酯金黄 | 聚酯金黄 | TZ425 | 1.5 | 溶剂 | 其他 | 无标签
聚酯金黄-25.9.18-16 | 聚酯金黄 | 聚酯金黄 | RJ561 | 25.2915 | 树脂 | 聚酯 | 无标签
聚酯金黄-25.9.18-16 | 聚酯金黄 | 聚酯金黄 | RF516 | 8.9686 | 固化剂 | 酚醛 | 无标签
聚酯金黄-25.9.18-16 | 聚酯金黄 | 聚酯金黄 | RY460 | 4.4843 | 颜料 | 其他 | 无标签
聚酯金黄-25.9.18-16 | 聚酯金黄 | 聚酯金黄 | AC040 | 0.1345 | 助剂 | 其他 | 无标签
聚酯金黄-25.9.18-16 | 聚酯金黄 | 聚酯金黄 | TF100 | 19.148 | 树脂 | 乙烯基 | 无标签
聚酯金黄-25.9.18-16 | 聚酯金黄 | 聚酯金黄 | AZ135 | 0.1345 | 助剂 | 其他 | 无标签
聚酯金黄-25.9.18-16 | 聚酯金黄 | 聚酯金黄 | TM004 | 1.2108 | 溶剂 | 其他 | 无标签
聚酯金黄-25.9.18-16 | 聚酯金黄 | 聚酯金黄 | RA009 | 0.2242 | 助剂 | 其他 | 无标签
聚酯金黄-25.9.18-16 | 聚酯金黄 | 聚酯金黄 | IA8000 | 1.0852 | 树脂 | 丙烯酸 | 无标签
聚酯金黄-25.9.18-16 | 聚酯金黄 | 聚酯金黄 | TF022 | 4.7803 | 树脂 | 乙烯基 | 无标签
聚酯金黄-25.9.18-16 | 聚酯金黄 | 聚酯金黄 | TZ425 | 1.3453 | 溶剂 | 其他 | 无标签
聚酯金黄-25.9.18-17 | 聚酯金黄 | 聚酯金黄 | RJ561 | 126.4574 | 树脂 | 聚酯 | 无标签
聚酯金黄-25.9.18-17 | 聚酯金黄 | 聚酯金黄 | RF516 | 44.843 | 固化剂 | 酚醛 | 无标签
聚酯金黄-25.9.18-17 | 聚酯金黄 | 聚酯金黄 | RY460 | 22.4215 | 颜料 | 其他 | 无标签
聚酯金黄-25.9.18-17 | 聚酯金黄 | 聚酯金黄 | AC040 | 0.6726 | 助剂 | 其他 | 无标签
聚酯金黄-25.9.18-17 | 聚酯金黄 | 聚酯金黄 | TF100 | 95.7399 | 树脂 | 乙烯基 | 无标签
聚酯金黄-25.9.18-17 | 聚酯金黄 | 聚酯金黄 | AZ135 | 0.6726 | 助剂 | 其他 | 无标签
聚酯金黄-25.9.18-17 | 聚酯金黄 | 聚酯金黄 | TM004 | 6.0538 | 溶剂 | 其他 | 无标签
聚酯金黄-25.9.18-17 | 聚酯金黄 | 聚酯金黄 | RA009 | 1.1211 | 助剂 | 其他 | 无标签
聚酯金黄-25.9.18-17 | 聚酯金黄 | 聚酯金黄 | IA8000 | 5.426 | 树脂 | 丙烯酸 | 无标签
聚酯金黄-25.9.18-17 | 聚酯金黄 | 聚酯金黄 | TF022 | 23.9013 | 树脂 | 乙烯基 | 无标签
聚酯金黄-25.9.18-17 | 聚酯金黄 | 聚酯金黄 | TZ425 | 6.7265 | 溶剂 | 其他 | 无标签
聚酯金黄-25.9.19-18 | 聚酯金黄 | 聚酯金黄 | IR909 | 37.01 | 树脂 | 环氧 | 无标签
聚酯金黄-25.9.19-18 | 聚酯金黄 | 聚酯金黄 | RJ173M | 37.01 | 树脂 | 聚酯 | 无标签
聚酯金黄-25.9.19-18 | 聚酯金黄 | 聚酯金黄 | IR557 | 37.01 | 树脂 | 环氧 | 无标签
聚酯金黄-25.9.19-18 | 聚酯金黄 | 聚酯金黄 | R170M | 37.01 | 树脂 | 环氧 | 无标签
聚酯金黄-25.9.19-18 | 聚酯金黄 | 聚酯金黄 | RJ561 | 28.2 | 树脂 | 聚酯 | 无标签
聚酯金黄-25.9.19-18 | 聚酯金黄 | 聚酯金黄 | RF950 | 10 | 固化剂 | 酚醛 | 无标签
聚酯金黄-25.9.19-18 | 聚酯金黄 | 聚酯金黄 | RY460 | 5 | 颜料 | 其他 | 无标签
聚酯金黄-25.9.19-18 | 聚酯金黄 | 聚酯金黄 | AC040 | 1.5 | 助剂 | 其他 | 无标签
聚酯金黄-25.9.19-18 | 聚酯金黄 | 聚酯金黄 | TF100 | 20 | 树脂 | 乙烯基 | 无标签
聚酯金黄-25.9.19-18 | 聚酯金黄 | 聚酯金黄 | AZ135 | 0.15 | 助剂 | 其他 | 无标签
聚酯金黄-25.9.19-18 | 聚酯金黄 | 聚酯金黄 | TM004 | 1.35 | 溶剂 | 其他 | 无标签
聚酯金黄-25.9.19-18 | 聚酯金黄 | 聚酯金黄 | RA009 | 0.25 | 助剂 | 其他 | 无标签
聚酯金黄-25.9.19-18 | 聚酯金黄 | 聚酯金黄 | IA8000 | 1.21 | 树脂 | 丙烯酸 | 无标签
聚酯金黄-25.9.19-18 | 聚酯金黄 | 聚酯金黄 | TF022 | 5.33 | 树脂 | 乙烯基 | 无标签
聚酯金黄-25.9.19-18 | 聚酯金黄 | 聚酯金黄 | TZ425 | 1.5 | 溶剂 | 其他 | 无标签
聚酯金黄-25.9.19-19 | 聚酯金黄 | 聚酯金黄 | RJ561 | 28.2 | 树脂 | 聚酯 | 无标签
聚酯金黄-25.9.19-19 | 聚酯金黄 | 聚酯金黄 | RF950 | 10 | 固化剂 | 酚醛 | 无标签
聚酯金黄-25.9.19-19 | 聚酯金黄 | 聚酯金黄 | RY460 | 5 | 颜料 | 其他 | 无标签
聚酯金黄-25.9.19-19 | 聚酯金黄 | 聚酯金黄 | AC040 | 1.5 | 助剂 | 其他 | 无标签
聚酯金黄-25.9.19-19 | 聚酯金黄 | 聚酯金黄 | TF100 | 20 | 树脂 | 乙烯基 | 无标签
聚酯金黄-25.9.19-19 | 聚酯金黄 | 聚酯金黄 | AZ135 | 0.15 | 助剂 | 其他 | 无标签
聚酯金黄-25.9.19-19 | 聚酯金黄 | 聚酯金黄 | TM004 | 1.35 | 溶剂 | 其他 | 无标签
聚酯金黄-25.9.19-19 | 聚酯金黄 | 聚酯金黄 | RA009 | 0.25 | 助剂 | 其他 | 无标签
聚酯金黄-25.9.19-19 | 聚酯金黄 | 聚酯金黄 | IA8000 | 1.21 | 树脂 | 丙烯酸 | 无标签
聚酯金黄-25.9.19-19 | 聚酯金黄 | 聚酯金黄 | TF022 | 5.33 | 树脂 | 乙烯基 | 无标签
聚酯金黄-25.9.19-19 | 聚酯金黄 | 聚酯金黄 | TZ425 | 1.5 | 溶剂 | 其他 | 无标签
聚酯金黄-25.9.19-20 | 聚酯金黄 | 聚酯金黄 | RJ561 | 28.2 | 树脂 | 聚酯 | 无标签
聚酯金黄-25.9.19-20 | 聚酯金黄 | 聚酯金黄 | RF950 | 10 | 固化剂 | 酚醛 | 无标签
聚酯金黄-25.9.19-20 | 聚酯金黄 | 聚酯金黄 | RY460 | 5 | 颜料 | 其他 | 无标签
聚酯金黄-25.9.19-20 | 聚酯金黄 | 聚酯金黄 | AC040 | 1.5 | 助剂 | 其他 | 无标签
聚酯金黄-25.9.19-20 | 聚酯金黄 | 聚酯金黄 | TF100 | 20 | 树脂 | 乙烯基 | 无标签
聚酯金黄-25.9.19-20 | 聚酯金黄 | 聚酯金黄 | AZ135 | 0.15 | 助剂 | 其他 | 无标签
聚酯金黄-25.9.19-20 | 聚酯金黄 | 聚酯金黄 | TM004 | 1.35 | 溶剂 | 其他 | 无标签
聚酯金黄-25.9.19-20 | 聚酯金黄 | 聚酯金黄 | RA009 | 0.25 | 助剂 | 其他 | 无标签
聚酯金黄-25.9.19-20 | 聚酯金黄 | 聚酯金黄 | IA8000 | 1.21 | 树脂 | 丙烯酸 | 无标签
聚酯金黄-25.9.19-20 | 聚酯金黄 | 聚酯金黄 | TF022 | 5.33 | 树脂 | 乙烯基 | 无标签
聚酯金黄-25.9.19-20 | 聚酯金黄 | 聚酯金黄 | TZ425 | 1.5 | 溶剂 | 其他 | 无标签
聚酯金黄-25.9.28-21 | 聚酯金黄 | 聚酯金黄 | IR909 | 37.01 | 树脂 | 环氧 | 无标签
聚酯金黄-25.9.28-21 | 聚酯金黄 | 聚酯金黄 | RJ561 | 28.2 | 树脂 | 聚酯 | 无标签
聚酯金黄-25.9.28-21 | 聚酯金黄 | 聚酯金黄 | RF516 | 10 | 固化剂 | 酚醛 | 无标签
聚酯金黄-25.9.28-21 | 聚酯金黄 | 聚酯金黄 | RY460 | 5 | 颜料 | 其他 | 无标签
聚酯金黄-25.9.28-21 | 聚酯金黄 | 聚酯金黄 | TF100 | 20 | 树脂 | 乙烯基 | 无标签
聚酯金黄-25.9.28-21 | 聚酯金黄 | 聚酯金黄 | AZ135 | 0.15 | 助剂 | 其他 | 无标签
聚酯金黄-25.9.28-21 | 聚酯金黄 | 聚酯金黄 | TM004 | 1.35 | 溶剂 | 其他 | 无标签
聚酯金黄-25.9.28-21 | 聚酯金黄 | 聚酯金黄 | RA009 | 0.25 | 助剂 | 其他 | 无标签
聚酯金黄-25.9.28-21 | 聚酯金黄 | 聚酯金黄 | IA800 | 1.21 | 树脂 | 丙烯酸 | 无标签
聚酯金黄-25.9.28-21 | 聚酯金黄 | 聚酯金黄 | TF022 | 5.33 | 树脂 | 乙烯基 | 无标签
聚酯金黄-25.9.28-21 | 聚酯金黄 | 聚酯金黄 | TZ425 | 1.5 | 溶剂 | 其他 | 无标签
聚酯金黄-25.9.28-22 | 聚酯金黄 | 聚酯金黄 | IR909 | 33.6455 | 树脂 | 环氧 | 无标签
聚酯金黄-25.9.28-22 | 聚酯金黄 | 聚酯金黄 | RJ561 | 25.6364 | 树脂 | 聚酯 | 无标签
聚酯金黄-25.9.28-22 | 聚酯金黄 | 聚酯金黄 | RF516 | 9.0909 | 固化剂 | 酚醛 | 无标签
聚酯金黄-25.9.28-22 | 聚酯金黄 | 聚酯金黄 | RY460 | 4.5455 | 颜料 | 其他 | 无标签
聚酯金黄-25.9.28-22 | 聚酯金黄 | 聚酯金黄 | TF100 | 18.1818 | 树脂 | 乙烯基 | 无标签
聚酯金黄-25.9.28-22 | 聚酯金黄 | 聚酯金黄 | AZ135 | 0.1364 | 助剂 | 其他 | 无标签
聚酯金黄-25.9.28-22 | 聚酯金黄 | 聚酯金黄 | TM004 | 1.2273 | 溶剂 | 其他 | 无标签
聚酯金黄-25.9.28-22 | 聚酯金黄 | 聚酯金黄 | RA009 | 0.2273 | 助剂 | 其他 | 无标签
聚酯金黄-25.9.28-22 | 聚酯金黄 | 聚酯金黄 | IA800 | 1.1 | 树脂 | 丙烯酸 | 无标签
聚酯金黄-25.9.28-22 | 聚酯金黄 | 聚酯金黄 | TF022 | 4.8455 | 树脂 | 乙烯基 | 无标签
聚酯金黄-25.9.28-22 | 聚酯金黄 | 聚酯金黄 | TZ425 | 1.3636 | 溶剂 | 其他 | 无标签
聚酯金黄-25.9.28-23 | 聚酯金黄 | 聚酯金黄 | IR909 | 168.2273 | 树脂 | 环氧 | 无标签
聚酯金黄-25.9.28-23 | 聚酯金黄 | 聚酯金黄 | RJ561 | 128.1818 | 树脂 | 聚酯 | 无标签
聚酯金黄-25.9.28-23 | 聚酯金黄 | 聚酯金黄 | RF516 | 45.4545 | 固化剂 | 酚醛 | 无标签
聚酯金黄-25.9.28-23 | 聚酯金黄 | 聚酯金黄 | RY460 | 22.7273 | 颜料 | 其他 | 无标签
聚酯金黄-25.9.28-23 | 聚酯金黄 | 聚酯金黄 | TF100 | 90.9091 | 树脂 | 乙烯基 | 无标签
聚酯金黄-25.9.28-23 | 聚酯金黄 | 聚酯金黄 | AZ135 | 0.6818 | 助剂 | 其他 | 无标签
聚酯金黄-25.9.28-23 | 聚酯金黄 | 聚酯金黄 | TM004 | 6.1364 | 溶剂 | 其他 | 无标签
聚酯金黄-25.9.28-23 | 聚酯金黄 | 聚酯金黄 | RA009 | 1.1364 | 助剂 | 其他 | 无标签
聚酯金黄-25.9.28-23 | 聚酯金黄 | 聚酯金黄 | IA800 | 5.5 | 树脂 | 丙烯酸 | 无标签
聚酯金黄-25.9.28-23 | 聚酯金黄 | 聚酯金黄 | TF022 | 24.2273 | 树脂 | 乙烯基 | 无标签
聚酯金黄-25.9.28-23 | 聚酯金黄 | 聚酯金黄 | TZ425 | 6.8182 | 溶剂 | 其他 | 无标签
聚酯金黄-25.10.13-24 | 聚酯金黄 | 聚酯金黄 | IR909 | 37.01 | 树脂 | 环氧 | 无标签
聚酯金黄-25.10.13-24 | 聚酯金黄 | 聚酯金黄 | RJ561 | 28.2 | 树脂 | 聚酯 | 无标签
聚酯金黄-25.10.13-24 | 聚酯金黄 | 聚酯金黄 | RF516 | 10 | 固化剂 | 酚醛 | 无标签
聚酯金黄-25.10.13-24 | 聚酯金黄 | 聚酯金黄 | RY460 | 5 | 颜料 | 其他 | 无标签
聚酯金黄-25.10.13-24 | 聚酯金黄 | 聚酯金黄 | AC040 | 0.15 | 助剂 | 其他 | 无标签
聚酯金黄-25.10.13-24 | 聚酯金黄 | 聚酯金黄 | TF100 | 21.35 | 树脂 | 乙烯基 | 无标签
聚酯金黄-25.10.13-24 | 聚酯金黄 | 聚酯金黄 | AZ135 | 0.15 | 助剂 | 其他 | 无标签
聚酯金黄-25.10.13-24 | 聚酯金黄 | 聚酯金黄 | TM004 | 1.35 | 溶剂 | 其他 | 无标签
聚酯金黄-25.10.13-24 | 聚酯金黄 | 聚酯金黄 | RA009 | 0.25 | 助剂 | 其他 | 无标签
聚酯金黄-25.10.13-24 | 聚酯金黄 | 聚酯金黄 | IA8000 | 1.21 | 树脂 | 丙烯酸 | 无标签
聚酯金黄-25.10.13-24 | 聚酯金黄 | 聚酯金黄 | TF022 | 5.33 | 树脂 | 乙烯基 | 无标签
聚酯金黄-25.10.13-24 | 聚酯金黄 | 聚酯金黄 | TZ425 | 1.5 | 溶剂 | 其他 | 无标签
聚酯金黄-25.10.13-25 | 聚酯金黄 | 聚酯金黄 | IR909 | 34.7512 | 树脂 | 环氧 | 无标签
聚酯金黄-25.10.13-25 | 聚酯金黄 | 聚酯金黄 | RJ561 | 26.4789 | 树脂 | 聚酯 | 无标签
聚酯金黄-25.10.13-25 | 聚酯金黄 | 聚酯金黄 | RF516 | 9.3897 | 固化剂 | 酚醛 | 无标签
聚酯金黄-25.10.13-25 | 聚酯金黄 | 聚酯金黄 | RY460 | 4.6948 | 颜料 | 其他 | 无标签
聚酯金黄-25.10.13-25 | 聚酯金黄 | 聚酯金黄 | AC040 | 0.1408 | 助剂 | 其他 | 无标签
聚酯金黄-25.10.13-25 | 聚酯金黄 | 聚酯金黄 | TF100 | 20.0469 | 树脂 | 乙烯基 | 无标签
聚酯金黄-25.10.13-25 | 聚酯金黄 | 聚酯金黄 | AZ135 | 0.1408 | 助剂 | 其他 | 无标签
聚酯金黄-25.10.13-25 | 聚酯金黄 | 聚酯金黄 | TM004 | 1.2676 | 溶剂 | 其他 | 无标签
聚酯金黄-25.10.13-25 | 聚酯金黄 | 聚酯金黄 | RA009 | 0.2347 | 助剂 | 其他 | 无标签
聚酯金黄-25.10.13-25 | 聚酯金黄 | 聚酯金黄 | IA8000 | 1.1362 | 树脂 | 丙烯酸 | 无标签
聚酯金黄-25.10.13-25 | 聚酯金黄 | 聚酯金黄 | TF022 | 5.0047 | 树脂 | 乙烯基 | 无标签
聚酯金黄-25.10.13-25 | 聚酯金黄 | 聚酯金黄 | TZ425 | 1.4085 | 溶剂 | 其他 | 无标签
聚酯金黄-25.10.13-26 | 聚酯金黄 | 聚酯金黄 | IR909 | 173.7559 | 树脂 | 环氧 | 无标签
聚酯金黄-25.10.13-26 | 聚酯金黄 | 聚酯金黄 | RJ561 | 132.3944 | 树脂 | 聚酯 | 无标签
聚酯金黄-25.10.13-26 | 聚酯金黄 | 聚酯金黄 | RF516 | 46.9484 | 固化剂 | 酚醛 | 无标签
聚酯金黄-25.10.13-26 | 聚酯金黄 | 聚酯金黄 | RY460 | 23.4742 | 颜料 | 其他 | 无标签
聚酯金黄-25.10.13-26 | 聚酯金黄 | 聚酯金黄 | AC040 | 0.7042 | 助剂 | 其他 | 无标签
聚酯金黄-25.10.13-26 | 聚酯金黄 | 聚酯金黄 | TF100 | 100.2347 | 树脂 | 乙烯基 | 无标签
聚酯金黄-25.10.13-26 | 聚酯金黄 | 聚酯金黄 | AZ135 | 0.7042 | 助剂 | 其他 | 无标签
聚酯金黄-25.10.13-26 | 聚酯金黄 | 聚酯金黄 | TM004 | 6.338 | 溶剂 | 其他 | 无标签
聚酯金黄-25.10.13-26 | 聚酯金黄 | 聚酯金黄 | RA009 | 1.1737 | 助剂 | 其他 | 无标签
聚酯金黄-25.10.13-26 | 聚酯金黄 | 聚酯金黄 | IA8000 | 5.6808 | 树脂 | 丙烯酸 | 无标签
聚酯金黄-25.10.13-26 | 聚酯金黄 | 聚酯金黄 | TF022 | 25.0235 | 树脂 | 乙烯基 | 无标签
聚酯金黄-25.10.13-26 | 聚酯金黄 | 聚酯金黄 | TZ425 | 7.0423 | 溶剂 | 其他 | 无标签
聚酯金黄-25.11.11-27 | 聚酯金黄 | 聚酯金黄 | IR909 | 35 | 树脂 | 环氧 | 无标签
聚酯金黄-25.11.11-27 | 聚酯金黄 | 聚酯金黄 | IR868 | 10 | 树脂 | 环氧 | 无标签
聚酯金黄-25.11.11-27 | 聚酯金黄 | 聚酯金黄 | RJ561 | 25 | 树脂 | 聚酯 | 无标签
聚酯金黄-25.11.11-27 | 聚酯金黄 | 聚酯金黄 | RF516 | 8.6 | 固化剂 | 酚醛 | 无标签
聚酯金黄-25.11.11-27 | 聚酯金黄 | 聚酯金黄 | RY460 | 4.5 | 颜料 | 其他 | 无标签
聚酯金黄-25.11.11-27 | 聚酯金黄 | 聚酯金黄 | RY075N | 1.5 | 颜料 | 其他 | 无标签
聚酯金黄-25.11.11-27 | 聚酯金黄 | 聚酯金黄 | AC040 | 0.13 | 助剂 | 其他 | 无标签
聚酯金黄-25.11.11-27 | 聚酯金黄 | 聚酯金黄 | TF100 | 7.32 | 树脂 | 乙烯基 | 无标签
聚酯金黄-25.11.11-27 | 聚酯金黄 | 聚酯金黄 | AZ135 | 0.15 | 助剂 | 其他 | 无标签
聚酯金黄-25.11.11-27 | 聚酯金黄 | 聚酯金黄 | TM004 | 1.45 | 溶剂 | 其他 | 无标签
聚酯金黄-25.11.11-27 | 聚酯金黄 | 聚酯金黄 | RA009 | 0.15 | 助剂 | 其他 | 无标签
聚酯金黄-25.11.11-27 | 聚酯金黄 | 聚酯金黄 | IA800 | 1.2 | 树脂 | 丙烯酸 | 无标签
聚酯金黄-25.11.11-27 | 聚酯金黄 | 聚酯金黄 | TF022 | 4 | 树脂 | 乙烯基 | 无标签
聚酯金黄-25.11.11-27 | 聚酯金黄 | 聚酯金黄 | TZ425 | 1 | 溶剂 | 其他 | 无标签
聚酯金黄-25.11.11-28 | 聚酯金黄 | 聚酯金黄 | IR909 | 14 | 树脂 | 环氧 | 无标签
聚酯金黄-25.11.11-28 | 聚酯金黄 | 聚酯金黄 | IR868 | 4 | 树脂 | 环氧 | 无标签
聚酯金黄-25.11.11-28 | 聚酯金黄 | 聚酯金黄 | RJ561 | 15 | 树脂 | 聚酯 | 无标签
聚酯金黄-25.11.11-28 | 聚酯金黄 | 聚酯金黄 | RF516 | 5.16 | 固化剂 | 酚醛 | 无标签
聚酯金黄-25.11.11-28 | 聚酯金黄 | 聚酯金黄 | RY460 | 2.7 | 颜料 | 其他 | 无标签
聚酯金黄-25.11.11-28 | 聚酯金黄 | 聚酯金黄 | RY075N | 1.125 | 颜料 | 其他 | 无标签
聚酯金黄-25.11.11-28 | 聚酯金黄 | 聚酯金黄 | AC040 | 0.325 | 助剂 | 其他 | 无标签
聚酯金黄-25.11.11-28 | 聚酯金黄 | 聚酯金黄 | TF100 | 18.3 | 树脂 | 乙烯基 | 无标签
聚酯金黄-25.11.11-28 | 聚酯金黄 | 聚酯金黄 | AZ135 | 0.375 | 助剂 | 其他 | 无标签
聚酯金黄-25.11.11-28 | 聚酯金黄 | 聚酯金黄 | TM004 | 3.625 | 溶剂 | 其他 | 无标签
聚酯金黄-25.11.11-28 | 聚酯金黄 | 聚酯金黄 | RA009 | 0.375 | 助剂 | 其他 | 无标签
聚酯金黄-25.11.11-28 | 聚酯金黄 | 聚酯金黄 | IA800 | 0.3 | 树脂 | 丙烯酸 | 无标签
聚酯金黄-25.11.11-28 | 聚酯金黄 | 聚酯金黄 | TF022 | 10 | 树脂 | 乙烯基 | 无标签
聚酯金黄-25.11.11-28 | 聚酯金黄 | 聚酯金黄 | TZ425 | 2.5 | 溶剂 | 其他 | 无标签
聚酯金黄-25.11.11-29 | 聚酯金黄 | 聚酯金黄 | IR909 | 87.5 | 树脂 | 环氧 | 无标签
聚酯金黄-25.11.11-29 | 聚酯金黄 | 聚酯金黄 | IR868 | 25 | 树脂 | 环氧 | 无标签
聚酯金黄-25.11.11-29 | 聚酯金黄 | 聚酯金黄 | RJ561 | 62.5 | 树脂 | 聚酯 | 无标签
聚酯金黄-25.11.11-29 | 聚酯金黄 | 聚酯金黄 | RF516 | 21.5 | 固化剂 | 酚醛 | 无标签
聚酯金黄-25.11.11-29 | 聚酯金黄 | 聚酯金黄 | RY460 | 11.25 | 颜料 | 其他 | 无标签
聚酯金黄-25.11.11-29 | 聚酯金黄 | 聚酯金黄 | RY075N | 3.75 | 颜料 | 其他 | 无标签
聚酯金黄-25.11.11-29 | 聚酯金黄 | 聚酯金黄 | IA800 | 3 | 树脂 | 丙烯酸 | 无标签
含 AI 生成

## 性能结果
样本ID | 体系 | 目标属性 | 测试值 | 单位 | 标签状态 | 标签来源 | 测试条件
D1-1 | 环氧酚醛 | T弯 | 17.415 | mm | 实测 | 实验室 | 205℃ 17min
D1-1 | 环氧酚醛 | MEK擦拭 | 9 | 次 | 实测 | 实验室 | 205℃ 17min
D1-1 | 环氧酚醛 | 水煮等级 | 4 | 级 | 实测 | 实验室 | 205℃ 17min
D1-2 | 环氧酚醛 | T弯 | 19.22 | mm | 实测 | 实验室 | 205℃ 17min
D1-2 | 环氧酚醛 | MEK擦拭 | 161 | 次 | 实测 | 实验室 | 205℃ 17min
D1-2 | 环氧酚醛 | 水煮等级 | 2 | 级 | 实测 | 实验室 | 205℃ 17min
D1-3 | 环氧酚醛 | T弯 | 15.69 | mm | 实测 | 实验室 | 205℃ 17min
D1-3 | 环氧酚醛 | MEK擦拭 | 10 | 次 | 实测 | 实验室 | 205℃ 17min
D1-3 | 环氧酚醛 | 水煮等级 | 4 | 级 | 实测 | 实验室 | 205℃ 17min
D1-4 | 环氧酚醛 | T弯 | 18.05 | mm | 实测 | 实验室 | 205℃ 17min
D1-4 | 环氧酚醛 | MEK擦拭 | 98 | 次 | 实测 | 实验室 | 205℃ 17min
D1-4 | 环氧酚醛 | 水煮等级 | 3 | 级 | 实测 | 实验室 | 205℃ 17min
D1-5 | 环氧酚醛 | T弯 | 20.8 | mm | 实测 | 实验室 | 205℃ 17min
D1-5 | 环氧酚醛 | MEK擦拭 | 300 | 次 | 实测 | 实验室 | 205℃ 17min
D1-5 | 环氧酚醛 | 水煮等级 | 3 | 级 | 实测 | 实验室 | 205℃ 17min
D1-6 | 环氧酚醛 | T弯 | 14.365 | mm | 实测 | 实验室 | 205℃ 17min
D1-6 | 环氧酚醛 | MEK擦拭 | 5 | 次 | 实测 | 实验室 | 205℃ 17min
D1-6 | 环氧酚醛 | 水煮等级 | 4 | 级 | 实测 | 实验室 | 205℃ 17min
D1-7 | 环氧酚醛 | T弯 | 16.535 | mm | 实测 | 实验室 | 205℃ 17min
D1-7 | 环氧酚醛 | MEK擦拭 | 32 | 次 | 实测 | 实验室 | 205℃ 17min
D1-7 | 环氧酚醛 | 水煮等级 | 4 | 级 | 实测 | 实验室 | 205℃ 17min
D1-8 | 环氧酚醛 | T弯 | 15.225 | mm | 实测 | 实验室 | 205℃ 17min
D1-8 | 环氧酚醛 | MEK擦拭 | 4 | 次 | 实测 | 实验室 | 205℃ 17min
D1-8 | 环氧酚醛 | 水煮等级 | 4 | 级 | 实测 | 实验室 | 205℃ 17min
D1-9 | 环氧酚醛 | T弯 | 22.32 | mm | 实测 | 实验室 | 205℃ 17min
D1-9 | 环氧酚醛 | MEK擦拭 | 172 | 次 | 实测 | 实验室 | 205℃ 17min
D1-9 | 环氧酚醛 | 水煮等级 | 2 | 级 | 实测 | 实验室 | 205℃ 17min
D1-10 | 环氧酚醛 | T弯 | 16.09 | mm | 实测 | 实验室 | 205℃ 17min
D1-10 | 环氧酚醛 | MEK擦拭 | 95 | 次 | 实测 | 实验室 | 205℃ 17min
D1-10 | 环氧酚醛 | 水煮等级 | 4 | 级 | 实测 | 实验室 | 205℃ 17min
D1-11 | 环氧酚醛 | T弯 | 17.145 | mm | 实测 | 实验室 | 205℃ 17min
D1-11 | 环氧酚醛 | MEK擦拭 | 33 | 次 | 实测 | 实验室 | 205℃ 17min
D1-11 | 环氧酚醛 | 水煮等级 | 2 | 级 | 实测 | 实验室 | 205℃ 17min
D1-12 | 环氧酚醛 | T弯 | 14.46 | mm | 实测 | 实验室 | 205℃ 17min
D1-12 | 环氧酚醛 | MEK擦拭 | 11 | 次 | 实测 | 实验室 | 205℃ 17min
D1-12 | 环氧酚醛 | 水煮等级 | 4 | 级 | 实测 | 实验室 | 205℃ 17min
D1-13 | 环氧酚醛 | T弯 | 15.5 | mm | 实测 | 实验室 | 205℃ 17min
D1-13 | 环氧酚醛 | MEK擦拭 | 20 | 次 | 实测 | 实验室 | 205℃ 17min
D1-13 | 环氧酚醛 | 水煮等级 | 4 | 级 | 实测 | 实验室 | 205℃ 17min
D1-14 | 环氧酚醛 | T弯 | 18.25 | mm | 实测 | 实验室 | 205℃ 17min
D1-14 | 环氧酚醛 | MEK擦拭 | 87 | 次 | 实测 | 实验室 | 205℃ 17min
D1-14 | 环氧酚醛 | 水煮等级 | 2 | 级 | 实测 | 实验室 | 205℃ 17min
D1-15 | 环氧酚醛 | T弯 | 15.5 | mm | 实测 | 实验室 | 205℃ 17min
D1-15 | 环氧酚醛 | MEK擦拭 | 80 | 次 | 实测 | 实验室 | 205℃ 17min
D1-15 | 环氧酚醛 | 水煮等级 | 3 | 级 | 实测 | 实验室 | 205℃ 17min
D1-16 | 环氧酚醛 | T弯 | 14.45 | mm | 实测 | 实验室 | 205℃ 17min
D1-16 | 环氧酚醛 | MEK擦拭 | 32 | 次 | 实测 | 实验室 | 205℃ 17min
D1-16 | 环氧酚醛 | 水煮等级 | 1 | 级 | 实测 | 实验室 | 205℃ 17min
D1-17 | 环氧酚醛 | T弯 | 21.705 | mm | 实测 | 实验室 | 205℃ 17min
D1-17 | 环氧酚醛 | MEK擦拭 | 160 | 次 | 实测 | 实验室 | 205℃ 17min
D1-17 | 环氧酚醛 | 水煮等级 | 3 | 级 | 实测 | 实验室 | 205℃ 17min
D1-18 | 环氧酚醛 | T弯 | 17.665 | mm | 实测 | 实验室 | 205℃ 17min
D1-18 | 环氧酚醛 | MEK擦拭 | 49 | 次 | 实测 | 实验室 | 205℃ 17min
D1-18 | 环氧酚醛 | 水煮等级 | 2 | 级 | 实测 | 实验室 | 205℃ 17min
D1-19 | 环氧酚醛 | T弯 | 19.735 | mm | 实测 | 实验室 | 205℃ 17min
D1-19 | 环氧酚醛 | MEK擦拭 | 92 | 次 | 实测 | 实验室 | 205℃ 17min
D1-19 | 环氧酚醛 | 水煮等级 | 4 | 级 | 实测 | 实验室 | 205℃ 17min
D1-20 | 环氧酚醛 | T弯 | 18.835 | mm | 实测 | 实验室 | 205℃ 17min
D1-20 | 环氧酚醛 | MEK擦拭 | 103 | 次 | 实测 | 实验室 | 205℃ 17min
D1-20 | 环氧酚醛 | 水煮等级 | 2 | 级 | 实测 | 实验室 | 205℃ 17min
D1-21 | 环氧酚醛 | T弯 | 16.155 | mm | 实测 | 实验室 | 205℃ 17min
D1-21 | 环氧酚醛 | MEK擦拭 | 82 | 次 | 实测 | 实验室 | 205℃ 17min
D1-21 | 环氧酚醛 | 水煮等级 | 2 | 级 | 实测 | 实验室 | 205℃ 17min
D1-22 | 环氧酚醛 | T弯 | 18.92 | mm | 实测 | 实验室 | 205℃ 17min
D1-22 | 环氧酚醛 | MEK擦拭 | 75 | 次 | 实测 | 实验室 | 205℃ 17min
D1-22 | 环氧酚醛 | 水煮等级 | 4 | 级 | 实测 | 实验室 | 205℃ 17min
D1-23 | 环氧酚醛 | T弯 | 19.015 | mm | 实测 | 实验室 | 205℃ 17min
D1-23 | 环氧酚醛 | MEK擦拭 | 142 | 次 | 实测 | 实验室 | 205℃ 17min
D1-23 | 环氧酚醛 | 水煮等级 | 3 | 级 | 实测 | 实验室 | 205℃ 17min
D1-24 | 环氧酚醛 | T弯 | 19.0758 | mm | 实测 | 实验室 | 205℃ 17min
D1-24 | 环氧酚醛 | MEK擦拭 | 120.6667 | 次 | 实测 | 实验室 | 205℃ 17min
D1-24 | 环氧酚醛 | 水煮等级 | 3 | 级 | 实测 | 实验室 | 205℃ 17min
D2-1 | 环氧酚醛 | T弯 | 19.32 | mm | 实测 | 实验室 | 205℃ 17min
D2-1 | 环氧酚醛 | MEK擦拭 | 68 | 次 | 实测 | 实验室 | 205℃ 17min
D2-1 | 环氧酚醛 | 水煮等级 | 4 | 级 | 实测 | 实验室 | 205℃ 17min
D2-2 | 环氧酚醛 | T弯 | 18.95 | mm | 实测 | 实验室 | 205℃ 17min
D2-2 | 环氧酚醛 | MEK擦拭 | 76 | 次 | 实测 | 实验室 | 205℃ 17min
D2-2 | 环氧酚醛 | 水煮等级 | 2 | 级 | 实测 | 实验室 | 205℃ 17min
D2-3 | 环氧酚醛 | T弯 | 20.57 | mm | 实测 | 实验室 | 205℃ 17min
D2-3 | 环氧酚醛 | MEK擦拭 | 60 | 次 | 实测 | 实验室 | 205℃ 17min
D2-4 | 环氧酚醛 | T弯 | 14.695 | mm | 实测 | 实验室 | 205℃ 17min
D2-4 | 环氧酚醛 | MEK擦拭 | 9 | 次 | 实测 | 实验室 | 205℃ 17min
D2-5 | 环氧酚醛 | T弯 | 14.215 | mm | 实测 | 实验室 | 205℃ 17min
D2-5 | 环氧酚醛 | MEK擦拭 | 40 | 次 | 实测 | 实验室 | 205℃ 17min
D2-5 | 环氧酚醛 | 水煮等级 | 3 | 级 | 实测 | 实验室 | 205℃ 17min
D2-6 | 环氧酚醛 | T弯 | 20.335 | mm | 实测 | 实验室 | 205℃ 17min
D2-6 | 环氧酚醛 | MEK擦拭 | 112 | 次 | 实测 | 实验室 | 205℃ 17min
D2-7 | 环氧酚醛 | T弯 | 12.485 | mm | 实测 | 实验室 | 205℃ 17min
D2-7 | 环氧酚醛 | MEK擦拭 | 79 | 次 | 实测 | 实验室 | 205℃ 17min
D2-7 | 环氧酚醛 | 水煮等级 | 2 | 级 | 实测 | 实验室 | 205℃ 17min
D2-8 | 环氧酚醛 | T弯 | 20.9 | mm | 实测 | 实验室 | 205℃ 17min
D2-8 | 环氧酚醛 | MEK擦拭 | 131 | 次 | 实测 | 实验室 | 205℃ 17min
D2-9 | 环氧酚醛 | T弯 | 15.53 | mm | 实测 | 实验室 | 205℃ 17min
D2-9 | 环氧酚醛 | MEK擦拭 | 5 | 次 | 实测 | 实验室 | 205℃ 17min
D2-10 | 环氧酚醛 | T弯 | 14.995 | mm | 实测 | 实验室 | 205℃ 17min
D2-10 | 环氧酚醛 | MEK擦拭 | 60 | 次 | 实测 | 实验室 | 205℃ 17min
D2-10 | 环氧酚醛 | 水煮等级 | 2 | 级 | 实测 | 实验室 | 205℃ 17min
D2-11 | 环氧酚醛 | T弯 | 17.04 | mm | 实测 | 实验室 | 205℃ 17min
D2-11 | 环氧酚醛 | MEK擦拭 | 65 | 次 | 实测 | 实验室 | 205℃ 17min
D2-11 | 环氧酚醛 | 水煮等级 | 2 | 级 | 实测 | 实验室 | 205℃ 17min
D2-12 | 环氧酚醛 | T弯 | 17.89 | mm | 实测 | 实验室 | 205℃ 17min
D2-12 | 环氧酚醛 | MEK擦拭 | 50 | 次 | 实测 | 实验室 | 205℃ 17min
D2-12 | 环氧酚醛 | 水煮等级 | 2 | 级 | 实测 | 实验室 | 205℃ 17min
D2-13 | 环氧酚醛 | T弯 | 16.31 | mm | 实测 | 实验室 | 205℃ 17min
D2-13 | 环氧酚醛 | MEK擦拭 | 45 | 次 | 实测 | 实验室 | 205℃ 17min
D2-13 | 环氧酚醛 | 水煮等级 | 2 | 级 | 实测 | 实验室 | 205℃ 17min
D2-14 | 环氧酚醛 | T弯 | 16.98 | mm | 实测 | 实验室 | 205℃ 17min
D2-14 | 环氧酚醛 | MEK擦拭 | 80 | 次 | 实测 | 实验室 | 205℃ 17min
D2-15 | 环氧酚醛 | T弯 | 19.41 | mm | 实测 | 实验室 | 205℃ 17min
D2-15 | 环氧酚醛 | MEK擦拭 | 76 | 次 | 实测 | 实验室 | 205℃ 17min
D2-15 | 环氧酚醛 | 水煮等级 | 4 | 级 | 实测 | 实验室 | 205℃ 17min
D2-16 | 环氧酚醛 | T弯 | 18.62 | mm | 实测 | 实验室 | 205℃ 17min
D2-16 | 环氧酚醛 | MEK擦拭 | 60 | 次 | 实测 | 实验室 | 205℃ 17min
D2-17 | 环氧酚醛 | T弯 | 18.81 | mm | 实测 | 实验室 | 205℃ 17min
D2-17 | 环氧酚醛 | MEK擦拭 | 120 | 次 | 实测 | 实验室 | 205℃ 17min
D2-18 | 环氧酚醛 | T弯 | 15.825 | mm | 实测 | 实验室 | 205℃ 17min
D2-18 | 环氧酚醛 | MEK擦拭 | 45 | 次 | 实测 | 实验室 | 205℃ 17min
D2-18 | 环氧酚醛 | 水煮等级 | 4 | 级 | 实测 | 实验室 | 205℃ 17min
D2-19 | 环氧酚醛 | T弯 | 19.77 | mm | 实测 | 实验室 | 205℃ 17min
D2-19 | 环氧酚醛 | MEK擦拭 | 67 | 次 | 实测 | 实验室 | 205℃ 17min
D2-20 | 环氧酚醛 | T弯 | 16.595 | mm | 实测 | 实验室 | 205℃ 17min
D2-20 | 环氧酚醛 | MEK擦拭 | 40 | 次 | 实测 | 实验室 | 205℃ 17min
D2-20 | 环氧酚醛 | 水煮等级 | 3 | 级 | 实测 | 实验室 | 205℃ 17min
D2-21 | 环氧酚醛 | T弯 | 20.49 | mm | 实测 | 实验室 | 205℃ 17min
D2-21 | 环氧酚醛 | MEK擦拭 | 85 | 次 | 实测 | 实验室 | 205℃ 17min
D2-22 | 环氧酚醛 | T弯 | 20.255 | mm | 实测 | 实验室 | 205℃ 17min
D2-22 | 环氧酚醛 | MEK擦拭 | 183 | 次 | 实测 | 实验室 | 205℃ 17min
D2-22 | 环氧酚醛 | 水煮等级 | 2 | 级 | 实测 | 实验室 | 205℃ 17min
D2-23 | 环氧酚醛 | T弯 | 16.445 | mm | 实测 | 实验室 | 205℃ 17min
D2-23 | 环氧酚醛 | MEK擦拭 | 16 | 次 | 实测 | 实验室 | 205℃ 17min
D2-24 | 环氧酚醛 | T弯 | 16.9289 | mm | 实测 | 实验室 | 205℃ 17min
D2-24 | 环氧酚醛 | MEK擦拭 | 67 | 次 | 实测 | 实验室 | 205℃ 17min
D2-24 | 环氧酚醛 | 水煮等级 | 2.6667 | 级 | 实测 | 实验室 | 205℃ 17min
D3-1 | 环氧酚醛 | T弯 | 15.67 | mm | 实测 | 实验室 | 205℃ 17min
D3-1 | 环氧酚醛 | MEK擦拭 | 8 | 次 | 实测 | 实验室 | 205℃ 17min
D3-2 | 环氧酚醛 | T弯 | 13.9 | mm | 实测 | 实验室 | 205℃ 17min
D3-2 | 环氧酚醛 | MEK擦拭 | 152 | 次 | 实测 | 实验室 | 205℃ 17min
D3-2 | 环氧酚醛 | 水煮等级 | 2 | 级 | 实测 | 实验室 | 205℃ 17min
D3-3 | 环氧酚醛 | T弯 | 19.65 | mm | 实测 | 实验室 | 205℃ 17min
D3-3 | 环氧酚醛 | MEK擦拭 | 97 | 次 | 实测 | 实验室 | 205℃ 17min
D3-3 | 环氧酚醛 | 水煮等级 | 4 | 级 | 实测 | 实验室 | 205℃ 17min
D3-4 | 环氧酚醛 | T弯 | 18.025 | mm | 实测 | 实验室 | 205℃ 17min
D3-4 | 环氧酚醛 | MEK擦拭 | 25 | 次 | 实测 | 实验室 | 205℃ 17min
D3-4 | 环氧酚醛 | 水煮等级 | 3 | 级 | 实测 | 实验室 | 205℃ 17min
D3-5 | 环氧酚醛 | T弯 | 15.815 | mm | 实测 | 实验室 | 205℃ 17min
D3-5 | 环氧酚醛 | MEK擦拭 | 10 | 次 | 实测 | 实验室 | 205℃ 17min
D3-5 | 环氧酚醛 | 水煮等级 | 4 | 级 | 实测 | 实验室 | 205℃ 17min
D3-6 | 环氧酚醛 | T弯 | 19.88 | mm | 实测 | 实验室 | 205℃ 17min
D3-6 | 环氧酚醛 | MEK擦拭 | 114 | 次 | 实测 | 实验室 | 205℃ 17min
D3-6 | 环氧酚醛 | 水煮等级 | 2 | 级 | 实测 | 实验室 | 205℃ 17min
D3-7 | 环氧酚醛 | T弯 | 15.055 | mm | 实测 | 实验室 | 205℃ 17min
D3-7 | 环氧酚醛 | MEK擦拭 | 12 | 次 | 实测 | 实验室 | 205℃ 17min
D3-7 | 环氧酚醛 | 水煮等级 | 4 | 级 | 实测 | 实验室 | 205℃ 17min
D3-8 | 环氧酚醛 | T弯 | 14.8 | mm | 实测 | 实验室 | 205℃ 17min
D3-8 | 环氧酚醛 | MEK擦拭 | 70 | 次 | 实测 | 实验室 | 205℃ 17min
D3-8 | 环氧酚醛 | 水煮等级 | 2 | 级 | 实测 | 实验室 | 205℃ 17min
D3-9 | 环氧酚醛 | T弯 | 18.05 | mm | 实测 | 实验室 | 205℃ 17min
D3-9 | 环氧酚醛 | MEK擦拭 | 67 | 次 | 实测 | 实验室 | 205℃ 17min
D3-9 | 环氧酚醛 | 水煮等级 | 3 | 级 | 实测 | 实验室 | 205℃ 17min
D3-10 | 环氧酚醛 | T弯 | 21.4 | mm | 实测 | 实验室 | 205℃ 17min
D3-10 | 环氧酚醛 | MEK擦拭 | 177 | 次 | 实测 | 实验室 | 205℃ 17min
D3-10 | 环氧酚醛 | 水煮等级 | 5 | 级 | 实测 | 实验室 | 205℃ 17min
D3-11 | 环氧酚醛 | T弯 | 17.55 | mm | 实测 | 实验室 | 205℃ 17min
D3-11 | 环氧酚醛 | MEK擦拭 | 123 | 次 | 实测 | 实验室 | 205℃ 17min
D3-11 | 环氧酚醛 | 水煮等级 | 2 | 级 | 实测 | 实验室 | 205℃ 17min
D3-12 | 环氧酚醛 | T弯 | 25.775 | mm | 实测 | 实验室 | 205℃ 17min
D3-12 | 环氧酚醛 | MEK擦拭 | 300 | 次 | 实测 | 实验室 | 205℃ 17min
D3-12 | 环氧酚醛 | 水煮等级 | 4 | 级 | 实测 | 实验室 | 205℃ 17min
D3-13 | 环氧酚醛 | T弯 | 19.04 | mm | 实测 | 实验室 | 205℃ 17min
D3-13 | 环氧酚醛 | MEK擦拭 | 92 | 次 | 实测 | 实验室 | 205℃ 17min
D3-13 | 环氧酚醛 | 水煮等级 | 4 | 级 | 实测 | 实验室 | 205℃ 17min
D3-14 | 环氧酚醛 | T弯 | 22.27 | mm | 实测 | 实验室 | 205℃ 17min
D3-14 | 环氧酚醛 | MEK擦拭 | 300 | 次 | 实测 | 实验室 | 205℃ 17min
D3-14 | 环氧酚醛 | 水煮等级 | 4 | 级 | 实测 | 实验室 | 205℃ 17min
D3-15 | 环氧酚醛 | T弯 | 22.75 | mm | 实测 | 实验室 | 205℃ 17min
D3-15 | 环氧酚醛 | MEK擦拭 | 300 | 次 | 实测 | 实验室 | 205℃ 17min
D3-15 | 环氧酚醛 | 水煮等级 | 4 | 级 | 实测 | 实验室 | 205℃ 17min
D3-16 | 环氧酚醛 | T弯 | 22.695 | mm | 实测 | 实验室 | 205℃ 17min
D3-16 | 环氧酚醛 | MEK擦拭 | 300 | 次 | 实测 | 实验室 | 205℃ 17min
D3-16 | 环氧酚醛 | 水煮等级 | 3 | 级 | 实测 | 实验室 | 205℃ 17min
D3-17 | 环氧酚醛 | T弯 | 20.895 | mm | 实测 | 实验室 | 205℃ 17min
D3-17 | 环氧酚醛 | MEK擦拭 | 135 | 次 | 实测 | 实验室 | 205℃ 17min
D3-17 | 环氧酚醛 | 水煮等级 | 3 | 级 | 实测 | 实验室 | 205℃ 17min
D3-18 | 环氧酚醛 | T弯 | 23.615 | mm | 实测 | 实验室 | 205℃ 17min
D3-18 | 环氧酚醛 | MEK擦拭 | 300 | 次 | 实测 | 实验室 | 205℃ 17min
D3-18 | 环氧酚醛 | 水煮等级 | 3 | 级 | 实测 | 实验室 | 205℃ 17min
D3-19 | 环氧酚醛 | T弯 | 17.29 | mm | 实测 | 实验室 | 205℃ 17min
D3-19 | 环氧酚醛 | MEK擦拭 | 62 | 次 | 实测 | 实验室 | 205℃ 17min
D3-19 | 环氧酚醛 | 水煮等级 | 2 | 级 | 实测 | 实验室 | 205℃ 17min
D3-20 | 环氧酚醛 | T弯 | 21.01 | mm | 实测 | 实验室 | 205℃ 17min
D3-20 | 环氧酚醛 | MEK擦拭 | 300 | 次 | 实测 | 实验室 | 205℃ 17min
D3-20 | 环氧酚醛 | 水煮等级 | 2 | 级 | 实测 | 实验室 | 205℃ 17min
D3-21 | 环氧酚醛 | T弯 | 20.145 | mm | 实测 | 实验室 | 205℃ 17min
D3-21 | 环氧酚醛 | MEK擦拭 | 129 | 次 | 实测 | 实验室 | 205℃ 17min
D3-21 | 环氧酚醛 | 水煮等级 | 2 | 级 | 实测 | 实验室 | 205℃ 17min
D3-22 | 环氧酚醛 | T弯 | 20.085 | mm | 实测 | 实验室 | 205℃ 17min
D3-22 | 环氧酚醛 | MEK擦拭 | 15 | 次 | 实测 | 实验室 | 205℃ 17min
D3-22 | 环氧酚醛 | 水煮等级 | 4 | 级 | 实测 | 实验室 | 205℃ 17min
D3-23 | 环氧酚醛 | T弯 | 19.645 | mm | 实测 | 实验室 | 205℃ 17min
D3-23 | 环氧酚醛 | MEK擦拭 | 300 | 次 | 实测 | 实验室 | 205℃ 17min
D3-23 | 环氧酚醛 | 水煮等级 | 2 | 级 | 实测 | 实验室 | 205℃ 17min
D3-24 | 环氧酚醛 | T弯 | 18.5567 | mm | 实测 | 实验室 | 205℃ 17min
D3-24 | 环氧酚醛 | MEK擦拭 | 42.3333 | 次 | 实测 | 实验室 | 205℃ 17min
D3-24 | 环氧酚醛 | 水煮等级 | 2.5 | 级 | 实测 | 实验室 | 205℃ 17min
D4-1 | 环氧酚醛 | T弯 | 21.765 | mm | 实测 | 实验室 | 205℃ 17min
D4-1 | 环氧酚醛 | MEK擦拭 | 300 | 次 | 实测 | 实验室 | 205℃ 17min
D4-2 | 环氧酚醛 | T弯 | 17.08 | mm | 实测 | 实验室 | 205℃ 17min
D4-2 | 环氧酚醛 | MEK擦拭 | 115 | 次 | 实测 | 实验室 | 205℃ 17min
D4-3 | 环氧酚醛 | T弯 | 17.75 | mm | 实测 | 实验室 | 205℃ 17min
D4-3 | 环氧酚醛 | MEK擦拭 | 89 | 次 | 实测 | 实验室 | 205℃ 17min
D4-4 | 环氧酚醛 | T弯 | 20.45 | mm | 实测 | 实验室 | 205℃ 17min
D4-4 | 环氧酚醛 | MEK擦拭 | 131 | 次 | 实测 | 实验室 | 205℃ 17min
D4-5 | 环氧酚醛 | T弯 | 17.16 | mm | 实测 | 实验室 | 205℃ 17min
D4-5 | 环氧酚醛 | MEK擦拭 | 86 | 次 | 实测 | 实验室 | 205℃ 17min
D4-6 | 环氧酚醛 | T弯 | 18.02 | mm | 实测 | 实验室 | 205℃ 17min
D4-6 | 环氧酚醛 | MEK擦拭 | 300 | 次 | 实测 | 实验室 | 205℃ 17min
D4-7 | 环氧酚醛 | T弯 | 20.575 | mm | 实测 | 实验室 | 205℃ 17min
D4-7 | 环氧酚醛 | MEK擦拭 | 200 | 次 | 实测 | 实验室 | 205℃ 17min
D4-8 | 环氧酚醛 | T弯 | 19.925 | mm | 实测 | 实验室 | 205℃ 17min
D4-8 | 环氧酚醛 | MEK擦拭 | 300 | 次 | 实测 | 实验室 | 205℃ 17min
D4-9 | 环氧酚醛 | T弯 | 21.385 | mm | 实测 | 实验室 | 205℃ 17min
D4-9 | 环氧酚醛 | MEK擦拭 | 300 | 次 | 实测 | 实验室 | 205℃ 17min
D4-10 | 环氧酚醛 | T弯 | 23.19 | mm | 实测 | 实验室 | 205℃ 17min
D4-10 | 环氧酚醛 | MEK擦拭 | 300 | 次 | 实测 | 实验室 | 205℃ 17min
D4-11 | 环氧酚醛 | T弯 | 16.76 | mm | 实测 | 实验室 | 205℃ 17min
D4-11 | 环氧酚醛 | MEK擦拭 | 135 | 次 | 实测 | 实验室 | 205℃ 17min
D4-12 | 环氧酚醛 | T弯 | 21.64 | mm | 实测 | 实验室 | 205℃ 17min
D4-12 | 环氧酚醛 | MEK擦拭 | 300 | 次 | 实测 | 实验室 | 205℃ 17min
D4-13 | 环氧酚醛 | T弯 | 17.695 | mm | 实测 | 实验室 | 205℃ 17min
D4-13 | 环氧酚醛 | MEK擦拭 | 150 | 次 | 实测 | 实验室 | 205℃ 17min
D4-14 | 环氧酚醛 | T弯 | 19.155 | mm | 实测 | 实验室 | 205℃ 17min
D4-14 | 环氧酚醛 | MEK擦拭 | 300 | 次 | 实测 | 实验室 | 205℃ 17min
D4-15 | 环氧酚醛 | T弯 | 17.42 | mm | 实测 | 实验室 | 205℃ 17min
D4-15 | 环氧酚醛 | MEK擦拭 | 81 | 次 | 实测 | 实验室 | 205℃ 17min
D4-16 | 环氧酚醛 | T弯 | 18.045 | mm | 实测 | 实验室 | 205℃ 17min
D4-16 | 环氧酚醛 | MEK擦拭 | 48 | 次 | 实测 | 实验室 | 205℃ 17min
D5-1 | 环氧酚醛 | T弯 | 17.62 | mm | 实测 | 实验室 | 205℃ 17min
D5-1 | 环氧酚醛 | MEK擦拭 | 90 | 次 | 实测 | 实验室 | 205℃ 17min
D5-2 | 环氧酚醛 | T弯 | 16.58 | mm | 实测 | 实验室 | 205℃ 17min
D5-2 | 环氧酚醛 | MEK擦拭 | 101 | 次 | 实测 | 实验室 | 205℃ 17min
D5-3 | 环氧酚醛 | T弯 | 16.705 | mm | 实测 | 实验室 | 205℃ 17min
D5-3 | 环氧酚醛 | MEK擦拭 | 55 | 次 | 实测 | 实验室 | 205℃ 17min
D5-4 | 环氧酚醛 | T弯 | 17.64 | mm | 实测 | 实验室 | 205℃ 17min
D5-4 | 环氧酚醛 | MEK擦拭 | 35 | 次 | 实测 | 实验室 | 205℃ 17min
D5-5 | 环氧酚醛 | T弯 | 19.17 | mm | 实测 | 实验室 | 205℃ 17min
D5-5 | 环氧酚醛 | MEK擦拭 | 175 | 次 | 实测 | 实验室 | 205℃ 17min
D5-6 | 环氧酚醛 | T弯 | 18.87 | mm | 实测 | 实验室 | 205℃ 17min
D5-6 | 环氧酚醛 | MEK擦拭 | 300 | 次 | 实测 | 实验室 | 205℃ 17min
D5-7 | 环氧酚醛 | T弯 | 19.02 | mm | 实测 | 实验室 | 205℃ 17min
D5-7 | 环氧酚醛 | MEK擦拭 | 175 | 次 | 实测 | 实验室 | 205℃ 17min
D5-8 | 环氧酚醛 | T弯 | 17.63 | mm | 实测 | 实验室 | 205℃ 17min
D5-8 | 环氧酚醛 | MEK擦拭 | 45 | 次 | 实测 | 实验室 | 205℃ 17min
C4-1 | 环氧酚醛 | T弯 | 18.61 | mm | 实测 | 实验室 | 205℃ 17min
C4-1 | 环氧酚醛 | MEK擦拭 | 128 | 次 | 实测 | 实验室 | 205℃ 17min
C4-2 | 环氧酚醛 | T弯 | 17.96 | mm | 实测 | 实验室 | 205℃ 17min
C4-2 | 环氧酚醛 | MEK擦拭 | 92 | 次 | 实测 | 实验室 | 205℃ 17min
C4-3 | 环氧酚醛 | T弯 | 20.015 | mm | 实测 | 实验室 | 205℃ 17min
C4-3 | 环氧酚醛 | MEK擦拭 | 98 | 次 | 实测 | 实验室 | 205℃ 17min
C4-4 | 环氧酚醛 | T弯 | 19.8 | mm | 实测 | 实验室 | 205℃ 17min
C4-4 | 环氧酚醛 | MEK擦拭 | 107 | 次 | 实测 | 实验室 | 205℃ 17min
C4-5 | 环氧酚醛 | T弯 | 18.675 | mm | 实测 | 实验室 | 205℃ 17min
C4-5 | 环氧酚醛 | MEK擦拭 | 200 | 次 | 实测 | 实验室 | 205℃ 17min
C4-6 | 环氧酚醛 | T弯 | 20.645 | mm | 实测 | 实验室 | 205℃ 17min
C4-6 | 环氧酚醛 | MEK擦拭 | 300 | 次 | 实测 | 实验室 | 205℃ 17min
C4-7 | 环氧酚醛 | T弯 | 19.27 | mm | 实测 | 实验室 | 205℃ 17min
C4-7 | 环氧酚醛 | MEK擦拭 | 300 | 次 | 实测 | 实验室 | 205℃ 17min
C4-8 | 环氧酚醛 | T弯 | 21.7667 | mm | 实测 | 实验室 | 205℃ 17min
C4-8 | 环氧酚醛 | MEK擦拭 | 300 | 次 | 实测 | 实验室 | 205℃ 17min
C5-1 | 环氧酚醛 | T弯 | 17.545 | mm | 实测 | 实验室 | 205℃ 17min
C5-1 | 环氧酚醛 | MEK擦拭 | 78 | 次 | 实测 | 实验室 | 205℃ 17min
C5-2 | 环氧酚醛 | T弯 | 17.925 | mm | 实测 | 实验室 | 205℃ 17min
C5-2 | 环氧酚醛 | MEK擦拭 | 94 | 次 | 实测 | 实验室 | 205℃ 17min
C5-3 | 环氧酚醛 | T弯 | 18 | mm | 实测 | 实验室 | 205℃ 17min
C5-3 | 环氧酚醛 | MEK擦拭 | 150 | 次 | 实测 | 实验室 | 205℃ 17min
C5-4 | 环氧酚醛 | T弯 | 17.725 | mm | 实测 | 实验室 | 205℃ 17min
C5-4 | 环氧酚醛 | MEK擦拭 | 64 | 次 | 实测 | 实验室 | 205℃ 17min
C5-5 | 环氧酚醛 | T弯 | 21.595 | mm | 实测 | 实验室 | 205℃ 17min
C5-5 | 环氧酚醛 | MEK擦拭 | 57 | 次 | 实测 | 实验室 | 205℃ 17min
C5-6 | 环氧酚醛 | T弯 | 18.455 | mm | 实测 | 实验室 | 205℃ 17min
C5-6 | 环氧酚醛 | MEK擦拭 | 62 | 次 | 实测 | 实验室 | 205℃ 17min
C5-7 | 环氧酚醛 | T弯 | 18.525 | mm | 实测 | 实验室 | 205℃ 17min
C5-7 | 环氧酚醛 | MEK擦拭 | 35 | 次 | 实测 | 实验室 | 205℃ 17min
C5-8 | 环氧酚醛 | T弯 | 17.21 | mm | 实测 | 实验室 | 205℃ 17min
C5-8 | 环氧酚醛 | MEK擦拭 | 65 | 次 | 实测 | 实验室 | 205℃ 17min
C5-9 | 环氧酚醛 | T弯 | 17.175 | mm | 实测 | 实验室 | 205℃ 17min
C5-9 | 环氧酚醛 | MEK擦拭 | 45 | 次 | 实测 | 实验室 | 205℃ 17min
C5-10 | 环氧酚醛 | T弯 | 19.01 | mm | 实测 | 实验室 | 205℃ 17min
C5-10 | 环氧酚醛 | MEK擦拭 | 60 | 次 | 实测 | 实验室 | 205℃ 17min
C5-11 | 环氧酚醛 | T弯 | 16.665 | mm | 实测 | 实验室 | 205℃ 17min
C5-11 | 环氧酚醛 | MEK擦拭 | 47 | 次 | 实测 | 实验室 | 205℃ 17min
C5-12 | 环氧酚醛 | T弯 | 18.525 | mm | 实测 | 实验室 | 205℃ 17min
C5-12 | 环氧酚醛 | MEK擦拭 | 55 | 次 | 实测 | 实验室 | 205℃ 17min
C5-13 | 环氧酚醛 | T弯 | 17.705 | mm | 实测 | 实验室 | 205℃ 17min
C5-13 | 环氧酚醛 | MEK擦拭 | 127 | 次 | 实测 | 实验室 | 205℃ 17min
C5-14 | 环氧酚醛 | T弯 | 16.225 | mm | 实测 | 实验室 | 205℃ 17min
C5-14 | 环氧酚醛 | MEK擦拭 | 135 | 次 | 实测 | 实验室 | 205℃ 17min
C5-15 | 环氧酚醛 | T弯 | 17.06 | mm | 实测 | 实验室 | 205℃ 17min
C5-15 | 环氧酚醛 | MEK擦拭 | 153 | 次 | 实测 | 实验室 | 205℃ 17min
C5-16 | 环氧酚醛 | T弯 | 17.4058 | mm | 实测 | 实验室 | 205℃ 17min
C5-16 | 环氧酚醛 | MEK擦拭 | 66.6667 | 次 | 实测 | 实验室 | 205℃ 17min
D7-1 | 环氧酚醛 | T弯 | 13.45 | mm | 实测 | 实验室 | 205℃ 17min
D7-1 | 环氧酚醛 | MEK擦拭 | 37 | 次 | 实测 | 实验室 | 205℃ 17min
D7-1 | 环氧酚醛 | 水煮等级 | 4 | 级 | 实测 | 实验室 | 205℃ 17min
D7-2 | 环氧酚醛 | T弯 | 16.195 | mm | 实测 | 实验室 | 205℃ 17min
D7-2 | 环氧酚醛 | MEK擦拭 | 45 | 次 | 实测 | 实验室 | 205℃ 17min
D7-2 | 环氧酚醛 | 水煮等级 | 2 | 级 | 实测 | 实验室 | 205℃ 17min
D7-3 | 环氧酚醛 | T弯 | 19.85 | mm | 实测 | 实验室 | 205℃ 17min
D7-3 | 环氧酚醛 | MEK擦拭 | 89 | 次 | 实测 | 实验室 | 205℃ 17min
D7-3 | 环氧酚醛 | 水煮等级 | 2 | 级 | 实测 | 实验室 | 205℃ 17min
D7-4 | 环氧酚醛 | T弯 | 21.56 | mm | 实测 | 实验室 | 205℃ 17min
D7-4 | 环氧酚醛 | MEK擦拭 | 300 | 次 | 实测 | 实验室 | 205℃ 17min
D7-4 | 环氧酚醛 | 水煮等级 | 2 | 级 | 实测 | 实验室 | 205℃ 17min
D7-5 | 环氧酚醛 | T弯 | 15.83 | mm | 实测 | 实验室 | 205℃ 17min
D7-5 | 环氧酚醛 | MEK擦拭 | 4 | 次 | 实测 | 实验室 | 205℃ 17min
D7-6 | 环氧酚醛 | T弯 | 13.765 | mm | 实测 | 实验室 | 205℃ 17min
D7-6 | 环氧酚醛 | MEK擦拭 | 55 | 次 | 实测 | 实验室 | 205℃ 17min
D7-6 | 环氧酚醛 | 水煮等级 | 2 | 级 | 实测 | 实验室 | 205℃ 17min
D7-7 | 环氧酚醛 | T弯 | 14.98 | mm | 实测 | 实验室 | 205℃ 17min
D7-7 | 环氧酚醛 | MEK擦拭 | 60 | 次 | 实测 | 实验室 | 205℃ 17min
D7-7 | 环氧酚醛 | 水煮等级 | 2 | 级 | 实测 | 实验室 | 205℃ 17min
D7-8 | 环氧酚醛 | T弯 | 16.195 | mm | 实测 | 实验室 | 205℃ 17min
D7-8 | 环氧酚醛 | MEK擦拭 | 170 | 次 | 实测 | 实验室 | 205℃ 17min
D7-8 | 环氧酚醛 | 水煮等级 | 2 | 级 | 实测 | 实验室 | 205℃ 17min
D7-9 | 环氧酚醛 | T弯 | 16.54 | mm | 实测 | 实验室 | 205℃ 17min
D7-9 | 环氧酚醛 | MEK擦拭 | 35 | 次 | 实测 | 实验室 | 205℃ 17min
D7-9 | 环氧酚醛 | 水煮等级 | 4 | 级 | 实测 | 实验室 | 205℃ 17min
D7-10 | 环氧酚醛 | T弯 | 16.215 | mm | 实测 | 实验室 | 205℃ 17min
D7-10 | 环氧酚醛 | MEK擦拭 | 152 | 次 | 实测 | 实验室 | 205℃ 17min
D7-10 | 环氧酚醛 | 水煮等级 | 4 | 级 | 实测 | 实验室 | 205℃ 17min
D7-11 | 环氧酚醛 | T弯 | 19.0833 | mm | 实测 | 实验室 | 205℃ 17min
D7-11 | 环氧酚醛 | MEK擦拭 | 157 | 次 | 实测 | 实验室 | 205℃ 17min
D7-11 | 环氧酚醛 | 水煮等级 | 4 | 级 | 实测 | 实验室 | 205℃ 17min
D7-12 | 环氧酚醛 | T弯 | 19.8 | mm | 实测 | 实验室 | 205℃ 17min
D7-12 | 环氧酚醛 | MEK擦拭 | 274 | 次 | 实测 | 实验室 | 205℃ 17min
D7-12 | 环氧酚醛 | 水煮等级 | 4 | 级 | 实测 | 实验室 | 205℃ 17min
D7-13 | 环氧酚醛 | T弯 | 17.085 | mm | 实测 | 实验室 | 205℃ 17min
D7-13 | 环氧酚醛 | MEK擦拭 | 5 | 次 | 实测 | 实验室 | 205℃ 17min
D7-14 | 环氧酚醛 | T弯 | 14.855 | mm | 实测 | 实验室 | 205℃ 17min
D7-14 | 环氧酚醛 | MEK擦拭 | 92 | 次 | 实测 | 实验室 | 205℃ 17min
D7-14 | 环氧酚醛 | 水煮等级 | 3 | 级 | 实测 | 实验室 | 205℃ 17min
D7-15 | 环氧酚醛 | T弯 | 19.145 | mm | 实测 | 实验室 | 205℃ 17min
D7-15 | 环氧酚醛 | MEK擦拭 | 198 | 次 | 实测 | 实验室 | 205℃ 17min
D7-15 | 环氧酚醛 | 水煮等级 | 2 | 级 | 实测 | 实验室 | 205℃ 17min
D7-16 | 环氧酚醛 | T弯 | 21.365 | mm | 实测 | 实验室 | 205℃ 17min
D7-16 | 环氧酚醛 | MEK擦拭 | 300 | 次 | 实测 | 实验室 | 205℃ 17min
D7-16 | 环氧酚醛 | 水煮等级 | 2 | 级 | 实测 | 实验室 | 205℃ 17min
D7-17 | 环氧酚醛 | T弯 | 19.925 | mm | 实测 | 实验室 | 205℃ 17min
D7-17 | 环氧酚醛 | MEK擦拭 | 3 | 次 | 实测 | 实验室 | 205℃ 17min
D7-18 | 环氧酚醛 | T弯 | 15.06 | mm | 实测 | 实验室 | 205℃ 17min
D7-18 | 环氧酚醛 | MEK擦拭 | 27 | 次 | 实测 | 实验室 | 205℃ 17min
D7-18 | 环氧酚醛 | 水煮等级 | 3 | 级 | 实测 | 实验室 | 205℃ 17min
D7-19 | 环氧酚醛 | T弯 | 16.57 | mm | 实测 | 实验室 | 205℃ 17min
D7-19 | 环氧酚醛 | MEK擦拭 | 154 | 次 | 实测 | 实验室 | 205℃ 17min
D7-19 | 环氧酚醛 | 水煮等级 | 2 | 级 | 实测 | 实验室 | 205℃ 17min
D7-20 | 环氧酚醛 | T弯 | 19.7433 | mm | 实测 | 实验室 | 205℃ 17min
D7-20 | 环氧酚醛 | MEK擦拭 | 300 | 次 | 实测 | 实验室 | 205℃ 17min
D7-20 | 环氧酚醛 | 水煮等级 | 2 | 级 | 实测 | 实验室 | 205℃ 17min
D7-21 | 环氧酚醛 | MEK擦拭 | 3 | 次 | 实测 | 实验室 | 205℃ 17min
D7-22 | 环氧酚醛 | T弯 | 20.8067 | mm | 实测 | 实验室 | 205℃ 17min
D7-22 | 环氧酚醛 | MEK擦拭 | 2 | 次 | 实测 | 实验室 | 205℃ 17min
D7-23 | 环氧酚醛 | T弯 | 20.285 | mm | 实测 | 实验室 | 205℃ 17min
D7-23 | 环氧酚醛 | MEK擦拭 | 3 | 次 | 实测 | 实验室 | 205℃ 17min
D7-24 | 环氧酚醛 | T弯 | 18.23 | mm | 实测 | 实验室 | 205℃ 17min
D7-24 | 环氧酚醛 | MEK擦拭 | 10 | 次 | 实测 | 实验室 | 205℃ 17min
D7-25 | 环氧酚醛 | T弯 | 17.43 | mm | 实测 | 实验室 | 205℃ 17min
D7-25 | 环氧酚醛 | MEK擦拭 | 11 | 次 | 实测 | 实验室 | 205℃ 17min
D7-25 | 环氧酚醛 | 水煮等级 | 4 | 级 | 实测 | 实验室 | 205℃ 17min
D7-26 | 环氧酚醛 | T弯 | 17.1467 | mm | 实测 | 实验室 | 205℃ 17min
D7-26 | 环氧酚醛 | 水煮等级 | 2 | 级 | 实测 | 实验室 | 205℃ 17min
D7-27 | 环氧酚醛 | T弯 | 19.53 | mm | 实测 | 实验室 | 205℃ 17min
D7-27 | 环氧酚醛 | MEK擦拭 | 300 | 次 | 实测 | 实验室 | 205℃ 17min
D7-27 | 环氧酚醛 | 水煮等级 | 2 | 级 | 实测 | 实验室 | 205℃ 17min
D7-28 | 环氧酚醛 | T弯 | 22.655 | mm | 实测 | 实验室 | 205℃ 17min
D7-28 | 环氧酚醛 | MEK擦拭 | 300 | 次 | 实测 | 实验室 | 205℃ 17min
D7-28 | 环氧酚醛 | 水煮等级 | 2 | 级 | 实测 | 实验室 | 205℃ 17min
D7-29 | 环氧酚醛 | T弯 | 18.7433 | mm | 实测 | 实验室 | 205℃ 17min
D7-29 | 环氧酚醛 | MEK擦拭 | 65 | 次 | 实测 | 实验室 | 205℃ 17min
D7-29 | 环氧酚醛 | 水煮等级 | 3 | 级 | 实测 | 实验室 | 205℃ 17min
D7-30 | 环氧酚醛 | MEK擦拭 | 7 | 次 | 实测 | 实验室 | 205℃ 17min
D7-31 | 环氧酚醛 | T弯 | 18.525 | mm | 实测 | 实验室 | 205℃ 17min
D7-31 | 环氧酚醛 | MEK擦拭 | 300 | 次 | 实测 | 实验室 | 205℃ 17min
D7-32 | 环氧酚醛 | MEK擦拭 | 4 | 次 | 实测 | 实验室 | 205℃ 17min
D7-33 | 环氧酚醛 | MEK擦拭 | 5 | 次 | 实测 | 实验室 | 205℃ 17min
D7-34 | 环氧酚醛 | MEK擦拭 | 2 | 次 | 实测 | 实验室 | 205℃ 17min
D7-35 | 环氧酚醛 | T弯 | 17.395 | mm | 实测 | 实验室 | 205℃ 17min
D7-35 | 环氧酚醛 | MEK擦拭 | 34 | 次 | 实测 | 实验室 | 205℃ 17min
D7-35 | 环氧酚醛 | 水煮等级 | 2.3333 | 级 | 实测 | 实验室 | 205℃ 17min
C7-1 | 环氧酚醛 | T弯 | 16.255 | mm | 实测 | 实验室 | 205℃ 17min
C7-1 | 环氧酚醛 | MEK擦拭 | 72 | 次 | 实测 | 实验室 | 205℃ 17min
C7-1 | 环氧酚醛 | 水煮等级 | 3 | 级 | 实测 | 实验室 | 205℃ 17min
C7-2 | 环氧酚醛 | T弯 | 17.74 | mm | 实测 | 实验室 | 205℃ 17min
C7-2 | 环氧酚醛 | MEK擦拭 | 42 | 次 | 实测 | 实验室 | 205℃ 17min
C7-2 | 环氧酚醛 | 水煮等级 | 2 | 级 | 实测 | 实验室 | 205℃ 17min
C7-3 | 环氧酚醛 | T弯 | 15.395 | mm | 实测 | 实验室 | 205℃ 17min
C7-3 | 环氧酚醛 | MEK擦拭 | 16 | 次 | 实测 | 实验室 | 205℃ 17min
C7-3 | 环氧酚醛 | 水煮等级 | 3 | 级 | 实测 | 实验室 | 205℃ 17min
C7-4 | 环氧酚醛 | T弯 | 19.6 | mm | 实测 | 实验室 | 205℃ 17min
C7-4 | 环氧酚醛 | MEK擦拭 | 48 | 次 | 实测 | 实验室 | 205℃ 17min
C7-4 | 环氧酚醛 | 水煮等级 | 4 | 级 | 实测 | 实验室 | 205℃ 17min
C7-5 | 环氧酚醛 | T弯 | 17.87 | mm | 实测 | 实验室 | 205℃ 17min
C7-5 | 环氧酚醛 | MEK擦拭 | 125 | 次 | 实测 | 实验室 | 205℃ 17min
C7-6 | 环氧酚醛 | T弯 | 18.29 | mm | 实测 | 实验室 | 205℃ 17min
C7-6 | 环氧酚醛 | MEK擦拭 | 172 | 次 | 实测 | 实验室 | 205℃ 17min
C7-7 | 环氧酚醛 | T弯 | 16.73 | mm | 实测 | 实验室 | 205℃ 17min
C7-7 | 环氧酚醛 | MEK擦拭 | 12 | 次 | 实测 | 实验室 | 205℃ 17min
C7-7 | 环氧酚醛 | 水煮等级 | 4 | 级 | 实测 | 实验室 | 205℃ 17min
C7-8 | 环氧酚醛 | T弯 | 18.735 | mm | 实测 | 实验室 | 205℃ 17min
C7-8 | 环氧酚醛 | MEK擦拭 | 15 | 次 | 实测 | 实验室 | 205℃ 17min
C7-8 | 环氧酚醛 | 水煮等级 | 4 | 级 | 实测 | 实验室 | 205℃ 17min
R01-01 | 环氧酚醛 | MEK擦拭 | 2 | 次 | 实测 | 实验室 | 200℃ 10min
R01-01 | 环氧酚醛 | 水煮等级 | 4 | 级 | 实测 | 实验室 | 200℃ 10min
R01-02 | 环氧酚醛 | MEK擦拭 | 3 | 次 | 实测 | 实验室 | 200℃ 10min
R01-02 | 环氧酚醛 | 水煮等级 | 4 | 级 | 实测 | 实验室 | 200℃ 10min
R01-03 | 环氧酚醛 | MEK擦拭 | 8 | 次 | 实测 | 实验室 | 200℃ 10min
R01-03 | 环氧酚醛 | 水煮等级 | 4 | 级 | 实测 | 实验室 | 200℃ 10min
R01-04 | 环氧酚醛 | T弯 | 15.105 | mm | 实测 | 实验室 | 200℃ 10min
R01-04 | 环氧酚醛 | MEK擦拭 | 10 | 次 | 实测 | 实验室 | 200℃ 10min
R01-04 | 环氧酚醛 | 水煮等级 | 3 | 级 | 实测 | 实验室 | 200℃ 10min
R01-05 | 环氧酚醛 | MEK擦拭 | 16 | 次 | 实测 | 实验室 | 200℃ 10min
R01-05 | 环氧酚醛 | 水煮等级 | 3 | 级 | 实测 | 实验室 | 200℃ 10min
R01-06 | 环氧酚醛 | MEK擦拭 | 3 | 次 | 实测 | 实验室 | 200℃ 10min
R01-06 | 环氧酚醛 | 水煮等级 | 4 | 级 | 实测 | 实验室 | 200℃ 10min
R01-07 | 环氧酚醛 | MEK擦拭 | 15 | 次 | 实测 | 实验室 | 200℃ 10min
R01-07 | 环氧酚醛 | 水煮等级 | 4 | 级 | 实测 | 实验室 | 200℃ 10min
R01-08 | 环氧酚醛 | MEK擦拭 | 7 | 次 | 实测 | 实验室 | 200℃ 10min
R01-08 | 环氧酚醛 | 水煮等级 | 4 | 级 | 实测 | 实验室 | 200℃ 10min
R01-09 | 环氧酚醛 | MEK擦拭 | 36 | 次 | 实测 | 实验室 | 200℃ 10min
R01-09 | 环氧酚醛 | 水煮等级 | 2 | 级 | 实测 | 实验室 | 200℃ 10min
R01-10 | 环氧酚醛 | MEK擦拭 | 3 | 次 | 实测 | 实验室 | 200℃ 10min
R01-10 | 环氧酚醛 | 水煮等级 | 3 | 级 | 实测 | 实验室 | 200℃ 10min
R01-11 | 环氧酚醛 | MEK擦拭 | 18 | 次 | 实测 | 实验室 | 200℃ 10min
R01-11 | 环氧酚醛 | 水煮等级 | 2 | 级 | 实测 | 实验室 | 200℃ 10min
R01-12 | 环氧酚醛 | MEK擦拭 | 14 | 次 | 实测 | 实验室 | 200℃ 10min
R01-12 | 环氧酚醛 | 水煮等级 | 3 | 级 | 实测 | 实验室 | 200℃ 10min
R01-13 | 环氧酚醛 | MEK擦拭 | 40 | 次 | 实测 | 实验室 | 200℃ 10min
R01-13 | 环氧酚醛 | 水煮等级 | 4 | 级 | 实测 | 实验室 | 200℃ 10min
R01-14 | 环氧酚醛 | MEK擦拭 | 30 | 次 | 实测 | 实验室 | 200℃ 10min
R01-14 | 环氧酚醛 | 水煮等级 | 3 | 级 | 实测 | 实验室 | 200℃ 10min
R01-15 | 环氧酚醛 | T弯 | 11.28 | mm | 实测 | 实验室 | 200℃ 10min
R01-15 | 环氧酚醛 | MEK擦拭 | 20 | 次 | 实测 | 实验室 | 200℃ 10min
R01-15 | 环氧酚醛 | 水煮等级 | 3 | 级 | 实测 | 实验室 | 200℃ 10min
R01-16 | 环氧酚醛 | MEK擦拭 | 8 | 次 | 实测 | 实验室 | 200℃ 10min
R01-16 | 环氧酚醛 | 水煮等级 | 4 | 级 | 实测 | 实验室 | 200℃ 10min
R01-17 | 环氧酚醛 | MEK擦拭 | 12 | 次 | 实测 | 实验室 | 200℃ 10min
R01-17 | 环氧酚醛 | 水煮等级 | 2 | 级 | 实测 | 实验室 | 200℃ 10min
R01-18 | 环氧酚醛 | MEK擦拭 | 14 | 次 | 实测 | 实验室 | 200℃ 10min
R01-18 | 环氧酚醛 | 水煮等级 | 3 | 级 | 实测 | 实验室 | 200℃ 10min
R01-19 | 环氧酚醛 | MEK擦拭 | 37 | 次 | 实测 | 实验室 | 200℃ 10min
R01-19 | 环氧酚醛 | 水煮等级 | 4 | 级 | 实测 | 实验室 | 200℃ 10min
R01-20 | 环氧酚醛 | MEK擦拭 | 18 | 次 | 实测 | 实验室 | 200℃ 10min
R01-20 | 环氧酚醛 | 水煮等级 | 2 | 级 | 实测 | 实验室 | 200℃ 10min
R01-21 | 环氧酚醛 | MEK擦拭 | 8 | 次 | 实测 | 实验室 | 200℃ 10min
R01-21 | 环氧酚醛 | 水煮等级 | 3 | 级 | 实测 | 实验室 | 200℃ 10min
R01-22 | 环氧酚醛 | MEK擦拭 | 29 | 次 | 实测 | 实验室 | 200℃ 10min
R01-22 | 环氧酚醛 | 水煮等级 | 2 | 级 | 实测 | 实验室 | 200℃ 10min
R01-23 | 环氧酚醛 | MEK擦拭 | 25.3333 | 次 | 实测 | 实验室 | 200℃ 10min
R01-23 | 环氧酚醛 | 水煮等级 | 2.3333 | 级 | 实测 | 实验室 | 200℃ 10min
R01-24 | 环氧酚醛 | T弯 | 18.5 | mm | 实测 | 实验室 | 200℃ 10min
R01-24 | 环氧酚醛 | MEK擦拭 | 25 | 次 | 实测 | 实验室 | 200℃ 10min
R01-24 | 环氧酚醛 | 水煮等级 | 3 | 级 | 实测 | 实验室 | 200℃ 10min
R01-25 | 环氧酚醛 | T弯 | 15.71 | mm | 实测 | 实验室 | 200℃ 10min
R01-25 | 环氧酚醛 | MEK擦拭 | 33 | 次 | 实测 | 实验室 | 200℃ 10min
R01-25 | 环氧酚醛 | 水煮等级 | 1 | 级 | 实测 | 实验室 | 200℃ 10min
R02-02 | 环氧酚醛 | T弯 | 13.3933 | mm | 实测 | 实验室 | 200℃ 10min
R02-02 | 环氧酚醛 | MEK擦拭 | 20 | 次 | 实测 | 实验室 | 200℃ 10min
R02-02 | 环氧酚醛 | 水煮等级 | 3 | 级 | 实测 | 实验室 | 200℃ 10min
R02-03 | 环氧酚醛 | T弯 | 12.6733 | mm | 实测 | 实验室 | 200℃ 10min
R02-03 | 环氧酚醛 | MEK擦拭 | 8 | 次 | 实测 | 实验室 | 200℃ 10min
R02-03 | 环氧酚醛 | 水煮等级 | 4 | 级 | 实测 | 实验室 | 200℃ 10min
R02-04 | 环氧酚醛 | T弯 | 15.2167 | mm | 实测 | 实验室 | 200℃ 10min
R02-04 | 环氧酚醛 | MEK擦拭 | 8 | 次 | 实测 | 实验室 | 200℃ 10min
R02-04 | 环氧酚醛 | 水煮等级 | 3 | 级 | 实测 | 实验室 | 200℃ 10min
R02-05 | 环氧酚醛 | T弯 | 16.1333 | mm | 实测 | 实验室 | 200℃ 10min
R02-05 | 环氧酚醛 | MEK擦拭 | 45 | 次 | 实测 | 实验室 | 200℃ 10min
R02-05 | 环氧酚醛 | 水煮等级 | 2 | 级 | 实测 | 实验室 | 200℃ 10min
R02-06 | 环氧酚醛 | T弯 | 14.1167 | mm | 实测 | 实验室 | 200℃ 10min
R02-06 | 环氧酚醛 | MEK擦拭 | 7 | 次 | 实测 | 实验室 | 200℃ 10min
R02-06 | 环氧酚醛 | 水煮等级 | 4 | 级 | 实测 | 实验室 | 200℃ 10min
R02-07 | 环氧酚醛 | T弯 | 15.615 | mm | 实测 | 实验室 | 200℃ 10min
R02-07 | 环氧酚醛 | MEK擦拭 | 70 | 次 | 实测 | 实验室 | 200℃ 10min
R02-07 | 环氧酚醛 | 水煮等级 | 3 | 级 | 实测 | 实验室 | 200℃ 10min
R02-08 | 环氧酚醛 | T弯 | 12.9033 | mm | 实测 | 实验室 | 200℃ 10min
R02-08 | 环氧酚醛 | MEK擦拭 | 4 | 次 | 实测 | 实验室 | 200℃ 10min
R02-08 | 环氧酚醛 | 水煮等级 | 4 | 级 | 实测 | 实验室 | 200℃ 10min
R02-09 | 环氧酚醛 | T弯 | 10.7833 | mm | 实测 | 实验室 | 200℃ 10min
R02-09 | 环氧酚醛 | MEK擦拭 | 83 | 次 | 实测 | 实验室 | 200℃ 10min
R02-09 | 环氧酚醛 | 水煮等级 | 1 | 级 | 实测 | 实验室 | 200℃ 10min
R02-10 | 环氧酚醛 | T弯 | 12.31 | mm | 实测 | 实验室 | 200℃ 10min
R02-10 | 环氧酚醛 | MEK擦拭 | 27 | 次 | 实测 | 实验室 | 200℃ 10min
R02-10 | 环氧酚醛 | 水煮等级 | 3 | 级 | 实测 | 实验室 | 200℃ 10min
R02-11 | 环氧酚醛 | T弯 | 12.91 | mm | 实测 | 实验室 | 200℃ 10min
R02-11 | 环氧酚醛 | MEK擦拭 | 65 | 次 | 实测 | 实验室 | 200℃ 10min
R02-11 | 环氧酚醛 | 水煮等级 | 2 | 级 | 实测 | 实验室 | 200℃ 10min
R02-12 | 环氧酚醛 | T弯 | 12.78 | mm | 实测 | 实验室 | 200℃ 10min
R02-12 | 环氧酚醛 | MEK擦拭 | 36 | 次 | 实测 | 实验室 | 200℃ 10min
R02-12 | 环氧酚醛 | 水煮等级 | 2 | 级 | 实测 | 实验室 | 200℃ 10min
R02-13 | 环氧酚醛 | T弯 | 12.47 | mm | 实测 | 实验室 | 200℃ 10min
R02-13 | 环氧酚醛 | MEK擦拭 | 71 | 次 | 实测 | 实验室 | 200℃ 10min
R02-13 | 环氧酚醛 | 水煮等级 | 2 | 级 | 实测 | 实验室 | 200℃ 10min
R02-14 | 环氧酚醛 | T弯 | 15.6033 | mm | 实测 | 实验室 | 200℃ 10min
R02-14 | 环氧酚醛 | MEK擦拭 | 46 | 次 | 实测 | 实验室 | 200℃ 10min
R02-14 | 环氧酚醛 | 水煮等级 | 2 | 级 | 实测 | 实验室 | 200℃ 10min
R02-15 | 环氧酚醛 | T弯 | 13.0133 | mm | 实测 | 实验室 | 200℃ 10min
R02-15 | 环氧酚醛 | MEK擦拭 | 57 | 次 | 实测 | 实验室 | 200℃ 10min
R02-15 | 环氧酚醛 | 水煮等级 | 2 | 级 | 实测 | 实验室 | 200℃ 10min
R02-16 | 环氧酚醛 | T弯 | 12.3522 | mm | 实测 | 实验室 | 200℃ 10min
R02-16 | 环氧酚醛 | MEK擦拭 | 36.6667 | 次 | 实测 | 实验室 | 200℃ 10min
R02-16 | 环氧酚醛 | 水煮等级 | 3.3333 | 级 | 实测 | 实验室 | 200℃ 10min
R03-01 | 环氧酚醛 | T弯 | 17.0767 | mm | 实测 | 实验室 | 200℃ 10min
R03-01 | 环氧酚醛 | MEK擦拭 | 14 | 次 | 实测 | 实验室 | 200℃ 10min
R03-01 | 环氧酚醛 | 水煮等级 | 4 | 级 | 实测 | 实验室 | 200℃ 10min
R03-02 | 环氧酚醛 | T弯 | 14.295 | mm | 实测 | 实验室 | 200℃ 10min
R03-02 | 环氧酚醛 | MEK擦拭 | 52 | 次 | 实测 | 实验室 | 200℃ 10min
R03-02 | 环氧酚醛 | 水煮等级 | 2 | 级 | 实测 | 实验室 | 200℃ 10min
R03-03 | 环氧酚醛 | T弯 | 14.43 | mm | 实测 | 实验室 | 200℃ 10min
R03-03 | 环氧酚醛 | MEK擦拭 | 18 | 次 | 实测 | 实验室 | 200℃ 10min
R03-03 | 环氧酚醛 | 水煮等级 | 4 | 级 | 实测 | 实验室 | 200℃ 10min
R03-04 | 环氧酚醛 | T弯 | 15.445 | mm | 实测 | 实验室 | 200℃ 10min
R03-04 | 环氧酚醛 | MEK擦拭 | 12 | 次 | 实测 | 实验室 | 200℃ 10min
R03-04 | 环氧酚醛 | 水煮等级 | 3 | 级 | 实测 | 实验室 | 200℃ 10min
R03-05 | 环氧酚醛 | T弯 | 16.36 | mm | 实测 | 实验室 | 200℃ 10min
R03-05 | 环氧酚醛 | MEK擦拭 | 40 | 次 | 实测 | 实验室 | 200℃ 10min
R03-05 | 环氧酚醛 | 水煮等级 | 3 | 级 | 实测 | 实验室 | 200℃ 10min
R03-06 | 环氧酚醛 | T弯 | 18.46 | mm | 实测 | 实验室 | 200℃ 10min
R03-06 | 环氧酚醛 | MEK擦拭 | 110 | 次 | 实测 | 实验室 | 200℃ 10min
R03-06 | 环氧酚醛 | 水煮等级 | 4 | 级 | 实测 | 实验室 | 200℃ 10min
R03-07 | 环氧酚醛 | T弯 | 14.115 | mm | 实测 | 实验室 | 200℃ 10min
R03-07 | 环氧酚醛 | MEK擦拭 | 79 | 次 | 实测 | 实验室 | 200℃ 10min
R03-07 | 环氧酚醛 | 水煮等级 | 1 | 级 | 实测 | 实验室 | 200℃ 10min
R03-08 | 环氧酚醛 | T弯 | 14.625 | mm | 实测 | 实验室 | 200℃ 10min
R03-08 | 环氧酚醛 | MEK擦拭 | 10 | 次 | 实测 | 实验室 | 200℃ 10min
R03-08 | 环氧酚醛 | 水煮等级 | 4 | 级 | 实测 | 实验室 | 200℃ 10min
R03-09 | 环氧酚醛 | T弯 | 12.21 | mm | 实测 | 实验室 | 200℃ 10min
R03-09 | 环氧酚醛 | MEK擦拭 | 4 | 次 | 实测 | 实验室 | 200℃ 10min
R03-09 | 环氧酚醛 | 水煮等级 | 4 | 级 | 实测 | 实验室 | 200℃ 10min
R03-10 | 环氧酚醛 | T弯 | 17.215 | mm | 实测 | 实验室 | 200℃ 10min
R03-10 | 环氧酚醛 | MEK擦拭 | 90 | 次 | 实测 | 实验室 | 200℃ 10min
R03-10 | 环氧酚醛 | 水煮等级 | 4 | 级 | 实测 | 实验室 | 200℃ 10min
R03-11 | 环氧酚醛 | T弯 | 17.45 | mm | 实测 | 实验室 | 200℃ 10min
R03-11 | 环氧酚醛 | MEK擦拭 | 5 | 次 | 实测 | 实验室 | 200℃ 10min
R03-11 | 环氧酚醛 | 水煮等级 | 4 | 级 | 实测 | 实验室 | 200℃ 10min
R03-12 | 环氧酚醛 | T弯 | 17.385 | mm | 实测 | 实验室 | 200℃ 10min
R03-12 | 环氧酚醛 | MEK擦拭 | 4 | 次 | 实测 | 实验室 | 200℃ 10min
R03-12 | 环氧酚醛 | 水煮等级 | 4 | 级 | 实测 | 实验室 | 200℃ 10min
R03-13 | 环氧酚醛 | T弯 | 14.26 | mm | 实测 | 实验室 | 200℃ 10min
R03-13 | 环氧酚醛 | MEK擦拭 | 57 | 次 | 实测 | 实验室 | 200℃ 10min
R03-13 | 环氧酚醛 | 水煮等级 | 2 | 级 | 实测 | 实验室 | 200℃ 10min
R03-14 | 环氧酚醛 | T弯 | 16.365 | mm | 实测 | 实验室 | 200℃ 10min
R03-14 | 环氧酚醛 | MEK擦拭 | 7 | 次 | 实测 | 实验室 | 200℃ 10min
R03-14 | 环氧酚醛 | 水煮等级 | 4 | 级 | 实测 | 实验室 | 200℃ 10min
R03-15 | 环氧酚醛 | T弯 | 14.845 | mm | 实测 | 实验室 | 200℃ 10min
R03-15 | 环氧酚醛 | MEK擦拭 | 20 | 次 | 实测 | 实验室 | 200℃ 10min
R03-15 | 环氧酚醛 | 水煮等级 | 2 | 级 | 实测 | 实验室 | 200℃ 10min
R03-16 | 环氧酚醛 | T弯 | 16.1575 | mm | 实测 | 实验室 | 200℃ 10min
R03-16 | 环氧酚醛 | MEK擦拭 | 34.6667 | 次 | 实测 | 实验室 | 200℃ 10min
R03-16 | 环氧酚醛 | 水煮等级 | 3.3333 | 级 | 实测 | 实验室 | 200℃ 10min
R4-01 | 环氧酚醛 | T弯 | 17 | mm | 实测 | 实验室 | 200℃ 10min
R4-01 | 环氧酚醛 | MEK擦拭 | 40 | 次 | 实测 | 实验室 | 200℃ 10min
R4-01 | 环氧酚醛 | 水煮等级 | 3 | 级 | 实测 | 实验室 | 200℃ 10min
R4-02 | 环氧酚醛 | T弯 | 20.04 | mm | 实测 | 实验室 | 200℃ 10min
R4-02 | 环氧酚醛 | MEK擦拭 | 93 | 次 | 实测 | 实验室 | 200℃ 10min
R4-02 | 环氧酚醛 | 水煮等级 | 4 | 级 | 实测 | 实验室 | 200℃ 10min
R4-03 | 环氧酚醛 | T弯 | 18.2125 | mm | 实测 | 实验室 | 200℃ 10min
R4-03 | 环氧酚醛 | MEK擦拭 | 60 | 次 | 实测 | 实验室 | 200℃ 10min
R4-03 | 环氧酚醛 | 水煮等级 | 2 | 级 | 实测 | 实验室 | 200℃ 10min
R4-04 | 环氧酚醛 | T弯 | 24.1325 | mm | 实测 | 实验室 | 200℃ 10min
R4-04 | 环氧酚醛 | MEK擦拭 | 250 | 次 | 实测 | 实验室 | 200℃ 10min
R4-04 | 环氧酚醛 | 水煮等级 | 2 | 级 | 实测 | 实验室 | 200℃ 10min
R4-05 | 环氧酚醛 | T弯 | 20.445 | mm | 实测 | 实验室 | 200℃ 10min
R4-05 | 环氧酚醛 | MEK擦拭 | 90 | 次 | 实测 | 实验室 | 200℃ 10min
R4-05 | 环氧酚醛 | 水煮等级 | 4 | 级 | 实测 | 实验室 | 200℃ 10min
R4-06 | 环氧酚醛 | T弯 | 22.8567 | mm | 实测 | 实验室 | 200℃ 10min
R4-06 | 环氧酚醛 | MEK擦拭 | 550 | 次 | 实测 | 实验室 | 200℃ 10min
R4-06 | 环氧酚醛 | 水煮等级 | 3 | 级 | 实测 | 实验室 | 200℃ 10min
R4-07 | 环氧酚醛 | T弯 | 19.59 | mm | 实测 | 实验室 | 200℃ 10min
R4-07 | 环氧酚醛 | MEK擦拭 | 150 | 次 | 实测 | 实验室 | 200℃ 10min
R4-07 | 环氧酚醛 | 水煮等级 | 4 | 级 | 实测 | 实验室 | 200℃ 10min
R4-08 | 环氧酚醛 | T弯 | 21.635 | mm | 实测 | 实验室 | 200℃ 10min
R4-08 | 环氧酚醛 | MEK擦拭 | 251 | 次 | 实测 | 实验室 | 200℃ 10min
R4-08 | 环氧酚醛 | 水煮等级 | 4 | 级 | 实测 | 实验室 | 200℃ 10min
R4-09 | 环氧酚醛 | T弯 | 18.875 | mm | 实测 | 实验室 | 200℃ 10min
R4-09 | 环氧酚醛 | MEK擦拭 | 203 | 次 | 实测 | 实验室 | 200℃ 10min
R4-09 | 环氧酚醛 | 水煮等级 | 3 | 级 | 实测 | 实验室 | 200℃ 10min
R4-10 | 环氧酚醛 | T弯 | 26.675 | mm | 实测 | 实验室 | 200℃ 10min
R4-10 | 环氧酚醛 | MEK擦拭 | 350 | 次 | 实测 | 实验室 | 200℃ 10min
R4-10 | 环氧酚醛 | 水煮等级 | 4 | 级 | 实测 | 实验室 | 200℃ 10min
R4-11 | 环氧酚醛 | T弯 | 17.185 | mm | 实测 | 实验室 | 200℃ 10min
R4-11 | 环氧酚醛 | MEK擦拭 | 45 | 次 | 实测 | 实验室 | 200℃ 10min
R4-11 | 环氧酚醛 | 水煮等级 | 2 | 级 | 实测 | 实验室 | 200℃ 10min
R4-12 | 环氧酚醛 | T弯 | 20.74 | mm | 实测 | 实验室 | 200℃ 10min
R4-12 | 环氧酚醛 | MEK擦拭 | 300 | 次 | 实测 | 实验室 | 200℃ 10min
R4-12 | 环氧酚醛 | 水煮等级 | 2 | 级 | 实测 | 实验室 | 200℃ 10min
R4-13 | 环氧酚醛 | T弯 | 17.215 | mm | 实测 | 实验室 | 200℃ 10min
R4-13 | 环氧酚醛 | MEK擦拭 | 201 | 次 | 实测 | 实验室 | 200℃ 10min
R4-13 | 环氧酚醛 | 水煮等级 | 2 | 级 | 实测 | 实验室 | 200℃ 10min
R4-14 | 环氧酚醛 | T弯 | 18.075 | mm | 实测 | 实验室 | 200℃ 10min
R4-14 | 环氧酚醛 | MEK擦拭 | 12 | 次 | 实测 | 实验室 | 200℃ 10min
R4-14 | 环氧酚醛 | 水煮等级 | 2 | 级 | 实测 | 实验室 | 200℃ 10min
R4-15 | 环氧酚醛 | T弯 | 18.7533 | mm | 实测 | 实验室 | 200℃ 10min
R4-15 | 环氧酚醛 | MEK擦拭 | 95 | 次 | 实测 | 实验室 | 200℃ 10min
R4-15 | 环氧酚醛 | 水煮等级 | 2 | 级 | 实测 | 实验室 | 200℃ 10min
R4-16 | 环氧酚醛 | T弯 | 17.4617 | mm | 实测 | 实验室 | 200℃ 10min
R4-16 | 环氧酚醛 | MEK擦拭 | 68 | 次 | 实测 | 实验室 | 200℃ 10min
R4-16 | 环氧酚醛 | 水煮等级 | 2 | 级 | 实测 | 实验室 | 200℃ 10min
R5-01 | 环氧酚醛 | T弯 | 21.45 | mm | 实测 | 实验室 | 200℃ 10min
R5-01 | 环氧酚醛 | MEK擦拭 | 400 | 次 | 实测 | 实验室 | 200℃ 10min
R5-01 | 环氧酚醛 | 水煮等级 | 3 | 级 | 实测 | 实验室 | 200℃ 10min
R5-02 | 环氧酚醛 | T弯 | 18.14 | mm | 实测 | 实验室 | 200℃ 10min
R5-02 | 环氧酚醛 | MEK擦拭 | 50 | 次 | 实测 | 实验室 | 200℃ 10min
R5-02 | 环氧酚醛 | 水煮等级 | 4 | 级 | 实测 | 实验室 | 200℃ 10min
R5-03 | 环氧酚醛 | T弯 | 17.325 | mm | 实测 | 实验室 | 200℃ 10min
R5-03 | 环氧酚醛 | MEK擦拭 | 152 | 次 | 实测 | 实验室 | 200℃ 10min
R5-03 | 环氧酚醛 | 水煮等级 | 3 | 级 | 实测 | 实验室 | 200℃ 10min
R5-04 | 环氧酚醛 | T弯 | 19.56 | mm | 实测 | 实验室 | 200℃ 10min
R5-04 | 环氧酚醛 | MEK擦拭 | 85 | 次 | 实测 | 实验室 | 200℃ 10min
R5-04 | 环氧酚醛 | 水煮等级 | 4 | 级 | 实测 | 实验室 | 200℃ 10min
R5-05 | 环氧酚醛 | T弯 | 17.79 | mm | 实测 | 实验室 | 200℃ 10min
R5-05 | 环氧酚醛 | MEK擦拭 | 115 | 次 | 实测 | 实验室 | 200℃ 10min
R5-05 | 环氧酚醛 | 水煮等级 | 3 | 级 | 实测 | 实验室 | 200℃ 10min
R5-06 | 环氧酚醛 | T弯 | 17.8306 | mm | 实测 | 实验室 | 200℃ 10min
R5-06 | 环氧酚醛 | MEK擦拭 | 73 | 次 | 实测 | 实验室 | 200℃ 10min
R5-06 | 环氧酚醛 | 水煮等级 | 2 | 级 | 实测 | 实验室 | 200℃ 10min
R5-07 | 环氧酚醛 | T弯 | 18.525 | mm | 实测 | 实验室 | 200℃ 10min
R5-07 | 环氧酚醛 | MEK擦拭 | 94 | 次 | 实测 | 实验室 | 200℃ 10min
R5-07 | 环氧酚醛 | 水煮等级 | 2 | 级 | 实测 | 实验室 | 200℃ 10min
R5-08 | 环氧酚醛 | T弯 | 20.355 | mm | 实测 | 实验室 | 200℃ 10min
R5-08 | 环氧酚醛 | MEK擦拭 | 89 | 次 | 实测 | 实验室 | 200℃ 10min
R5-08 | 环氧酚醛 | 水煮等级 | 4 | 级 | 实测 | 实验室 | 200℃ 10min
R5-09 | 环氧酚醛 | T弯 | 22.215 | mm | 实测 | 实验室 | 200℃ 10min
R5-09 | 环氧酚醛 | MEK擦拭 | 258 | 次 | 实测 | 实验室 | 200℃ 10min
R5-09 | 环氧酚醛 | 水煮等级 | 4 | 级 | 实测 | 实验室 | 200℃ 10min
R5-10 | 环氧酚醛 | T弯 | 22.62 | mm | 实测 | 实验室 | 200℃ 10min
R5-10 | 环氧酚醛 | MEK擦拭 | 300 | 次 | 实测 | 实验室 | 200℃ 10min
R5-10 | 环氧酚醛 | 水煮等级 | 2 | 级 | 实测 | 实验室 | 200℃ 10min
R5-11 | 环氧酚醛 | T弯 | 22.8333 | mm | 实测 | 实验室 | 200℃ 10min
R5-11 | 环氧酚醛 | MEK擦拭 | 300 | 次 | 实测 | 实验室 | 200℃ 10min
R5-11 | 环氧酚醛 | 水煮等级 | 4 | 级 | 实测 | 实验室 | 200℃ 10min
R5-12 | 环氧酚醛 | T弯 | 15.875 | mm | 实测 | 实验室 | 200℃ 10min
R5-12 | 环氧酚醛 | MEK擦拭 | 75 | 次 | 实测 | 实验室 | 200℃ 10min
R5-12 | 环氧酚醛 | 水煮等级 | 3 | 级 | 实测 | 实验室 | 200℃ 10min
R6-01 | 环氧酚醛 | T弯 | 21.725 | mm | 实测 | 实验室 | 200℃ 10min
R6-01 | 环氧酚醛 | MEK擦拭 | 300 | 次 | 实测 | 实验室 | 200℃ 10min
R6-01 | 环氧酚醛 | 水煮等级 | 2 | 级 | 实测 | 实验室 | 200℃ 10min
R6-02 | 环氧酚醛 | T弯 | 20.785 | mm | 实测 | 实验室 | 200℃ 10min
R6-02 | 环氧酚醛 | MEK擦拭 | 80 | 次 | 实测 | 实验室 | 200℃ 10min
R6-02 | 环氧酚醛 | 水煮等级 | 4 | 级 | 实测 | 实验室 | 200℃ 10min
R6-03 | 环氧酚醛 | T弯 | 19.87 | mm | 实测 | 实验室 | 200℃ 10min
R6-03 | 环氧酚醛 | MEK擦拭 | 70 | 次 | 实测 | 实验室 | 200℃ 10min
R6-03 | 环氧酚醛 | 水煮等级 | 4 | 级 | 实测 | 实验室 | 200℃ 10min
R6-04 | 环氧酚醛 | T弯 | 20.295 | mm | 实测 | 实验室 | 200℃ 10min
R6-04 | 环氧酚醛 | MEK擦拭 | 45 | 次 | 实测 | 实验室 | 200℃ 10min
R6-04 | 环氧酚醛 | 水煮等级 | 2 | 级 | 实测 | 实验室 | 200℃ 10min
R6-05 | 环氧酚醛 | T弯 | 17.415 | mm | 实测 | 实验室 | 200℃ 10min
R6-05 | 环氧酚醛 | MEK擦拭 | 42 | 次 | 实测 | 实验室 | 200℃ 10min
R6-05 | 环氧酚醛 | 水煮等级 | 4 | 级 | 实测 | 实验室 | 200℃ 10min
R6-06 | 环氧酚醛 | T弯 | 19.49 | mm | 实测 | 实验室 | 200℃ 10min
R6-06 | 环氧酚醛 | MEK擦拭 | 300 | 次 | 实测 | 实验室 | 200℃ 10min
R6-06 | 环氧酚醛 | 水煮等级 | 2 | 级 | 实测 | 实验室 | 200℃ 10min
R6-07 | 环氧酚醛 | T弯 | 23.17 | mm | 实测 | 实验室 | 200℃ 10min
R6-07 | 环氧酚醛 | MEK擦拭 | 300 | 次 | 实测 | 实验室 | 200℃ 10min
R6-07 | 环氧酚醛 | 水煮等级 | 4 | 级 | 实测 | 实验室 | 200℃ 10min
R6-08 | 环氧酚醛 | T弯 | 16.49 | mm | 实测 | 实验室 | 200℃ 10min
R6-08 | 环氧酚醛 | MEK擦拭 | 95 | 次 | 实测 | 实验室 | 200℃ 10min
R6-08 | 环氧酚醛 | 水煮等级 | 3 | 级 | 实测 | 实验室 | 200℃ 10min
R6-09 | 环氧酚醛 | T弯 | 19.7 | mm | 实测 | 实验室 | 200℃ 10min
R6-09 | 环氧酚醛 | MEK擦拭 | 181 | 次 | 实测 | 实验室 | 200℃ 10min
R6-09 | 环氧酚醛 | 水煮等级 | 3 | 级 | 实测 | 实验室 | 200℃ 10min
R6-10 | 环氧酚醛 | T弯 | 22.845 | mm | 实测 | 实验室 | 200℃ 10min
R6-10 | 环氧酚醛 | MEK擦拭 | 300 | 次 | 实测 | 实验室 | 200℃ 10min
R6-10 | 环氧酚醛 | 水煮等级 | 4 | 级 | 实测 | 实验室 | 200℃ 10min
R6-11 | 环氧酚醛 | T弯 | 16.77 | mm | 实测 | 实验室 | 200℃ 10min
R6-11 | 环氧酚醛 | MEK擦拭 | 32 | 次 | 实测 | 实验室 | 200℃ 10min
R6-11 | 环氧酚醛 | 水煮等级 | 3 | 级 | 实测 | 实验室 | 200℃ 10min
R6-12 | 环氧酚醛 | T弯 | 21.16 | mm | 实测 | 实验室 | 200℃ 10min
R6-12 | 环氧酚醛 | MEK擦拭 | 145 | 次 | 实测 | 实验室 | 200℃ 10min
R6-12 | 环氧酚醛 | 水煮等级 | 4 | 级 | 实测 | 实验室 | 200℃ 10min
R6-13 | 环氧酚醛 | T弯 | 16.73 | mm | 实测 | 实验室 | 200℃ 10min
R6-13 | 环氧酚醛 | MEK擦拭 | 125 | 次 | 实测 | 实验室 | 200℃ 10min
R6-13 | 环氧酚醛 | 水煮等级 | 2 | 级 | 实测 | 实验室 | 200℃ 10min
R6-14 | 环氧酚醛 | T弯 | 18.6 | mm | 实测 | 实验室 | 200℃ 10min
R6-14 | 环氧酚醛 | MEK擦拭 | 113 | 次 | 实测 | 实验室 | 200℃ 10min
R6-14 | 环氧酚醛 | 水煮等级 | 4 | 级 | 实测 | 实验室 | 200℃ 10min
R6-15 | 环氧酚醛 | T弯 | 18.37 | mm | 实测 | 实验室 | 200℃ 10min
R6-15 | 环氧酚醛 | MEK擦拭 | 60 | 次 | 实测 | 实验室 | 200℃ 10min
R6-15 | 环氧酚醛 | 水煮等级 | 3 | 级 | 实测 | 实验室 | 200℃ 10min
R6-16 | 环氧酚醛 | T弯 | 17.235 | mm | 实测 | 实验室 | 200℃ 10min
R6-16 | 环氧酚醛 | MEK擦拭 | 43 | 次 | 实测 | 实验室 | 200℃ 10min
R6-16 | 环氧酚醛 | 水煮等级 | 3 | 级 | 实测 | 实验室 | 200℃ 10min
R7-01 | 环氧酚醛 | T弯 | 20.37 | mm | 实测 | 实验室 | 200℃ 10min
R7-01 | 环氧酚醛 | MEK擦拭 | 100 | 次 | 实测 | 实验室 | 200℃ 10min
R7-02 | 环氧酚醛 | T弯 | 22.605 | mm | 实测 | 实验室 | 200℃ 10min
R7-02 | 环氧酚醛 | MEK擦拭 | 300 | 次 | 实测 | 实验室 | 200℃ 10min
R7-03 | 环氧酚醛 | T弯 | 19.085 | mm | 实测 | 实验室 | 200℃ 10min
R7-03 | 环氧酚醛 | MEK擦拭 | 52 | 次 | 实测 | 实验室 | 200℃ 10min
R7-04 | 环氧酚醛 | T弯 | 18.89 | mm | 实测 | 实验室 | 200℃ 10min
R7-04 | 环氧酚醛 | MEK擦拭 | 54 | 次 | 实测 | 实验室 | 200℃ 10min
R7-16 | 环氧酚醛 | T弯 | 18.1292 | mm | 实测 | 实验室 | 200℃ 10min
R7-16 | 环氧酚醛 | MEK擦拭 | 82.6667 | 次 | 实测 | 实验室 | 200℃ 10min
R8-01 | 环氧酚醛 | T弯 | 18.51 | mm | 实测 | 实验室 | 200℃ 10min
R8-01 | 环氧酚醛 | MEK擦拭 | 195 | 次 | 实测 | 实验室 | 200℃ 10min
R8-02 | 环氧酚醛 | T弯 | 21.83 | mm | 实测 | 实验室 | 200℃ 10min
R8-02 | 环氧酚醛 | MEK擦拭 | 300 | 次 | 实测 | 实验室 | 200℃ 10min
R8-03 | 环氧酚醛 | T弯 | 16.155 | mm | 实测 | 实验室 | 200℃ 10min
R8-03 | 环氧酚醛 | MEK擦拭 | 112 | 次 | 实测 | 实验室 | 200℃ 10min
R8-04 | 环氧酚醛 | T弯 | 17.1 | mm | 实测 | 实验室 | 200℃ 10min
R8-05 | 环氧酚醛 | T弯 | 24.33 | mm | 实测 | 实验室 | 200℃ 10min
R8-05 | 环氧酚醛 | MEK擦拭 | 190 | 次 | 实测 | 实验室 | 200℃ 10min
R8-06 | 环氧酚醛 | T弯 | 24.86 | mm | 实测 | 实验室 | 200℃ 10min
R8-06 | 环氧酚醛 | MEK擦拭 | 300 | 次 | 实测 | 实验室 | 200℃ 10min
R8-07 | 环氧酚醛 | T弯 | 22.495 | mm | 实测 | 实验室 | 200℃ 10min
R8-07 | 环氧酚醛 | MEK擦拭 | 160 | 次 | 实测 | 实验室 | 200℃ 10min
R8-08 | 环氧酚醛 | T弯 | 16.705 | mm | 实测 | 实验室 | 200℃ 10min
R8-08 | 环氧酚醛 | MEK擦拭 | 50 | 次 | 实测 | 实验室 | 200℃ 10min
R8-09 | 环氧酚醛 | T弯 | 24.79 | mm | 实测 | 实验室 | 200℃ 10min
R8-09 | 环氧酚醛 | MEK擦拭 | 300 | 次 | 实测 | 实验室 | 200℃ 10min
R8-10 | 环氧酚醛 | T弯 | 19.98 | mm | 实测 | 实验室 | 200℃ 10min
R8-10 | 环氧酚醛 | MEK擦拭 | 53 | 次 | 实测 | 实验室 | 200℃ 10min
R8-11 | 环氧酚醛 | T弯 | 18.805 | mm | 实测 | 实验室 | 200℃ 10min
R8-11 | 环氧酚醛 | MEK擦拭 | 177 | 次 | 实测 | 实验室 | 200℃ 10min
R8-12 | 环氧酚醛 | T弯 | 18.58 | mm | 实测 | 实验室 | 200℃ 10min
R8-12 | 环氧酚醛 | MEK擦拭 | 160 | 次 | 实测 | 实验室 | 200℃ 10min
R8-13 | 环氧酚醛 | T弯 | 17.425 | mm | 实测 | 实验室 | 200℃ 10min
R8-13 | 环氧酚醛 | MEK擦拭 | 180 | 次 | 实测 | 实验室 | 200℃ 10min
R8-14 | 环氧酚醛 | T弯 | 19.6 | mm | 实测 | 实验室 | 200℃ 10min
R8-14 | 环氧酚醛 | MEK擦拭 | 195 | 次 | 实测 | 实验室 | 200℃ 10min
R8-15 | 环氧酚醛 | T弯 | 19.81 | mm | 实测 | 实验室 | 200℃ 10min
R8-16 | 环氧酚醛 | T弯 | 21.7875 | mm | 实测 | 实验室 | 200℃ 10min
R8-16 | 环氧酚醛 | MEK擦拭 | 102.6667 | 次 | 实测 | 实验室 | 200℃ 10min
R9-01 | 环氧酚醛 | T弯 | 16.805 | mm | 实测 | 实验室 | 200℃ 10min
R9-01 | 环氧酚醛 | MEK擦拭 | 97 | 次 | 实测 | 实验室 | 200℃ 10min
R9-02 | 环氧酚醛 | T弯 | 21.38 | mm | 实测 | 实验室 | 200℃ 10min
R9-02 | 环氧酚醛 | MEK擦拭 | 158 | 次 | 实测 | 实验室 | 200℃ 10min
R9-03 | 环氧酚醛 | T弯 | 19.99 | mm | 实测 | 实验室 | 200℃ 10min
R9-03 | 环氧酚醛 | MEK擦拭 | 90 | 次 | 实测 | 实验室 | 200℃ 10min
R9-04 | 环氧酚醛 | T弯 | 16.875 | mm | 实测 | 实验室 | 200℃ 10min
R9-04 | 环氧酚醛 | MEK擦拭 | 65 | 次 | 实测 | 实验室 | 200℃ 10min
R9-05 | 环氧酚醛 | T弯 | 22.63 | mm | 实测 | 实验室 | 200℃ 10min
R9-05 | 环氧酚醛 | MEK擦拭 | 300 | 次 | 实测 | 实验室 | 200℃ 10min
R9-06 | 环氧酚醛 | T弯 | 15.775 | mm | 实测 | 实验室 | 200℃ 10min
R9-06 | 环氧酚醛 | MEK擦拭 | 45 | 次 | 实测 | 实验室 | 200℃ 10min
R9-07 | 环氧酚醛 | T弯 | 14.19 | mm | 实测 | 实验室 | 200℃ 10min
R9-07 | 环氧酚醛 | MEK擦拭 | 92 | 次 | 实测 | 实验室 | 200℃ 10min
R9-08 | 环氧酚醛 | T弯 | 20.17 | mm | 实测 | 实验室 | 200℃ 10min
R9-08 | 环氧酚醛 | MEK擦拭 | 113 | 次 | 实测 | 实验室 | 200℃ 10min
R9-09 | 环氧酚醛 | T弯 | 17.045 | mm | 实测 | 实验室 | 200℃ 10min
R9-09 | 环氧酚醛 | MEK擦拭 | 132 | 次 | 实测 | 实验室 | 200℃ 10min
R9-10 | 环氧酚醛 | T弯 | 21.995 | mm | 实测 | 实验室 | 200℃ 10min
R9-10 | 环氧酚醛 | MEK擦拭 | 300 | 次 | 实测 | 实验室 | 200℃ 10min
R9-11 | 环氧酚醛 | T弯 | 21.435 | mm | 实测 | 实验室 | 200℃ 10min
R9-11 | 环氧酚醛 | MEK擦拭 | 300 | 次 | 实测 | 实验室 | 200℃ 10min
R9-12 | 环氧酚醛 | T弯 | 20.55 | mm | 实测 | 实验室 | 200℃ 10min
R9-12 | 环氧酚醛 | MEK擦拭 | 152 | 次 | 实测 | 实验室 | 200℃ 10min
R9-14 | 环氧酚醛 | T弯 | 16.375 | mm | 实测 | 实验室 | 200℃ 10min
R9-14 | 环氧酚醛 | MEK擦拭 | 53 | 次 | 实测 | 实验室 | 200℃ 10min
R9-15 | 环氧酚醛 | T弯 | 16.42 | mm | 实测 | 实验室 | 200℃ 10min
R9-15 | 环氧酚醛 | MEK擦拭 | 87 | 次 | 实测 | 实验室 | 200℃ 10min
R9-16 | 环氧酚醛 | T弯 | 21.105 | mm | 实测 | 实验室 | 200℃ 10min
R9-17 | 环氧酚醛 | T弯 | 19.07 | mm | 实测 | 实验室 | 200℃ 10min
R9-17 | 环氧酚醛 | MEK擦拭 | 65 | 次 | 实测 | 实验室 | 200℃ 10min
R9-18 | 环氧酚醛 | T弯 | 18.715 | mm | 实测 | 实验室 | 200℃ 10min
R9-18 | 环氧酚醛 | MEK擦拭 | 102 | 次 | 实测 | 实验室 | 200℃ 10min
R9-19 | 环氧酚醛 | T弯 | 18.39 | mm | 实测 | 实验室 | 200℃ 10min
R9-19 | 环氧酚醛 | MEK擦拭 | 49 | 次 | 实测 | 实验室 | 200℃ 10min
R9-20 | 环氧酚醛 | T弯 | 17.6692 | mm | 实测 | 实验室 | 200℃ 10min
R9-20 | 环氧酚醛 | MEK擦拭 | 60.6667 | 次 | 实测 | 实验室 | 200℃ 10min
R10-01 | 环氧酚醛 | MEK擦拭 | 36 | 次 | 实测 | 实验室 | 200℃ 10min
R10-03 | 环氧酚醛 | MEK擦拭 | 97 | 次 | 实测 | 实验室 | 200℃ 10min
R10-04 | 环氧酚醛 | MEK擦拭 | 30 | 次 | 实测 | 实验室 | 200℃ 10min
R10-05 | 环氧酚醛 | MEK擦拭 | 150 | 次 | 实测 | 实验室 | 200℃ 10min
R10-06 | 环氧酚醛 | MEK擦拭 | 300 | 次 | 实测 | 实验室 | 200℃ 10min
R10-07 | 环氧酚醛 | MEK擦拭 | 172 | 次 | 实测 | 实验室 | 200℃ 10min
R10-08 | 环氧酚醛 | MEK擦拭 | 300 | 次 | 实测 | 实验室 | 200℃ 10min
R10-09 | 环氧酚醛 | MEK擦拭 | 97 | 次 | 实测 | 实验室 | 200℃ 10min
R10-10 | 环氧酚醛 | MEK擦拭 | 132 | 次 | 实测 | 实验室 | 200℃ 10min
R10-11 | 环氧酚醛 | MEK擦拭 | 300 | 次 | 实测 | 实验室 | 200℃ 10min
R10-12 | 环氧酚醛 | MEK擦拭 | 35 | 次 | 实测 | 实验室 | 200℃ 10min
R10-13 | 环氧酚醛 | MEK擦拭 | 190 | 次 | 实测 | 实验室 | 200℃ 10min
R10-14 | 环氧酚醛 | MEK擦拭 | 30 | 次 | 实测 | 实验室 | 200℃ 10min
R10-15 | 环氧酚醛 | MEK擦拭 | 50 | 次 | 实测 | 实验室 | 200℃ 10min
R10-16 | 环氧酚醛 | MEK擦拭 | 300 | 次 | 实测 | 实验室 | 200℃ 10min
R10-17 | 环氧酚醛 | MEK擦拭 | 157 | 次 | 实测 | 实验室 | 200℃ 10min
R10-18 | 环氧酚醛 | MEK擦拭 | 48 | 次 | 实测 | 实验室 | 200℃ 10min
R10-19 | 环氧酚醛 | MEK擦拭 | 135 | 次 | 实测 | 实验室 | 200℃ 10min
R10-20 | 环氧酚醛 | MEK擦拭 | 187 | 次 | 实测 | 实验室 | 200℃ 10min
含 AI 生成

## 工艺条件
样本ID | 体系 | 烘烤温度(℃) | 烘烤时间(min) | 标签状态
D1-1 | 环氧酚醛 | 205 | 17 | 实测
D1-2 | 环氧酚醛 | 205 | 17 | 实测
D1-3 | 环氧酚醛 | 205 | 17 | 实测
D1-4 | 环氧酚醛 | 205 | 17 | 实测
D1-5 | 环氧酚醛 | 205 | 17 | 实测
D1-6 | 环氧酚醛 | 205 | 17 | 实测
D1-7 | 环氧酚醛 | 205 | 17 | 实测
D1-8 | 环氧酚醛 | 205 | 17 | 实测
D1-9 | 环氧酚醛 | 205 | 17 | 实测
D1-10 | 环氧酚醛 | 205 | 17 | 实测
D1-11 | 环氧酚醛 | 205 | 17 | 实测
D1-12 | 环氧酚醛 | 205 | 17 | 实测
D1-13 | 环氧酚醛 | 205 | 17 | 实测
D1-14 | 环氧酚醛 | 205 | 17 | 实测
D1-15 | 环氧酚醛 | 205 | 17 | 实测
D1-16 | 环氧酚醛 | 205 | 17 | 实测
D1-17 | 环氧酚醛 | 205 | 17 | 实测
D1-18 | 环氧酚醛 | 205 | 17 | 实测
D1-19 | 环氧酚醛 | 205 | 17 | 实测
D1-20 | 环氧酚醛 | 205 | 17 | 实测
D1-21 | 环氧酚醛 | 205 | 17 | 实测
D1-22 | 环氧酚醛 | 205 | 17 | 实测
D1-23 | 环氧酚醛 | 205 | 17 | 实测
D1-24 | 环氧酚醛 | 205 | 17 | 实测
D2-1 | 环氧酚醛 | 205 | 17 | 实测
D2-2 | 环氧酚醛 | 205 | 17 | 实测
D2-3 | 环氧酚醛 | 205 | 17 | 实测
D2-4 | 环氧酚醛 | 205 | 17 | 实测
D2-5 | 环氧酚醛 | 205 | 17 | 实测
D2-6 | 环氧酚醛 | 205 | 17 | 实测
D2-7 | 环氧酚醛 | 205 | 17 | 实测
D2-8 | 环氧酚醛 | 205 | 17 | 实测
D2-9 | 环氧酚醛 | 205 | 17 | 实测
D2-10 | 环氧酚醛 | 205 | 17 | 实测
D2-11 | 环氧酚醛 | 205 | 17 | 实测
D2-12 | 环氧酚醛 | 205 | 17 | 实测
D2-13 | 环氧酚醛 | 205 | 17 | 实测
D2-14 | 环氧酚醛 | 205 | 17 | 实测
D2-15 | 环氧酚醛 | 205 | 17 | 实测
D2-16 | 环氧酚醛 | 205 | 17 | 实测
D2-17 | 环氧酚醛 | 205 | 17 | 实测
D2-18 | 环氧酚醛 | 205 | 17 | 实测
D2-19 | 环氧酚醛 | 205 | 17 | 实测
D2-20 | 环氧酚醛 | 205 | 17 | 实测
D2-21 | 环氧酚醛 | 205 | 17 | 实测
D2-22 | 环氧酚醛 | 205 | 17 | 实测
D2-23 | 环氧酚醛 | 205 | 17 | 实测
D2-24 | 环氧酚醛 | 205 | 17 | 实测
D3-1 | 环氧酚醛 | 205 | 17 | 实测
D3-2 | 环氧酚醛 | 205 | 17 | 实测
D3-3 | 环氧酚醛 | 205 | 17 | 实测
D3-4 | 环氧酚醛 | 205 | 17 | 实测
D3-5 | 环氧酚醛 | 205 | 17 | 实测
D3-6 | 环氧酚醛 | 205 | 17 | 实测
D3-7 | 环氧酚醛 | 205 | 17 | 实测
D3-8 | 环氧酚醛 | 205 | 17 | 实测
D3-9 | 环氧酚醛 | 205 | 17 | 实测
D3-10 | 环氧酚醛 | 205 | 17 | 实测
D3-11 | 环氧酚醛 | 205 | 17 | 实测
D3-12 | 环氧酚醛 | 205 | 17 | 实测
D3-13 | 环氧酚醛 | 205 | 17 | 实测
D3-14 | 环氧酚醛 | 205 | 17 | 实测
D3-15 | 环氧酚醛 | 205 | 17 | 实测
D3-16 | 环氧酚醛 | 205 | 17 | 实测
D3-17 | 环氧酚醛 | 205 | 17 | 实测
D3-18 | 环氧酚醛 | 205 | 17 | 实测
D3-19 | 环氧酚醛 | 205 | 17 | 实测
D3-20 | 环氧酚醛 | 205 | 17 | 实测
D3-21 | 环氧酚醛 | 205 | 17 | 实测
D3-22 | 环氧酚醛 | 205 | 17 | 实测
D3-23 | 环氧酚醛 | 205 | 17 | 实测
D3-24 | 环氧酚醛 | 205 | 17 | 实测
D4-1 | 环氧酚醛 | 205 | 17 | 实测
D4-2 | 环氧酚醛 | 205 | 17 | 实测
D4-3 | 环氧酚醛 | 205 | 17 | 实测
D4-4 | 环氧酚醛 | 205 | 17 | 实测
D4-5 | 环氧酚醛 | 205 | 17 | 实测
D4-6 | 环氧酚醛 | 205 | 17 | 实测
D4-7 | 环氧酚醛 | 205 | 17 | 实测
D4-8 | 环氧酚醛 | 205 | 17 | 实测
D4-9 | 环氧酚醛 | 205 | 17 | 实测
D4-10 | 环氧酚醛 | 205 | 17 | 实测
D4-11 | 环氧酚醛 | 205 | 17 | 实测
D4-12 | 环氧酚醛 | 205 | 17 | 实测
D4-13 | 环氧酚醛 | 205 | 17 | 实测
D4-14 | 环氧酚醛 | 205 | 17 | 实测
D4-15 | 环氧酚醛 | 205 | 17 | 实测
D4-16 | 环氧酚醛 | 205 | 17 | 实测
D5-1 | 环氧酚醛 | 205 | 17 | 实测
D5-2 | 环氧酚醛 | 205 | 17 | 实测
D5-3 | 环氧酚醛 | 205 | 17 | 实测
D5-4 | 环氧酚醛 | 205 | 17 | 实测
D5-5 | 环氧酚醛 | 205 | 17 | 实测
D5-6 | 环氧酚醛 | 205 | 17 | 实测
D5-7 | 环氧酚醛 | 205 | 17 | 实测
D5-8 | 环氧酚醛 | 205 | 17 | 实测
D6-1 | 环氧酚醛 | 205 | 17 | 实测
D6-2 | 环氧酚醛 | 205 | 17 | 实测
D6-3 | 环氧酚醛 | 205 | 17 | 实测
D6-4 | 环氧酚醛 | 205 | 17 | 实测
D6-5 | 环氧酚醛 | 205 | 17 | 实测
D6-6 | 环氧酚醛 | 205 | 17 | 实测
D6-7 | 环氧酚醛 | 205 | 17 | 实测
D6-8 | 环氧酚醛 | 205 | 17 | 实测
D6-9 | 环氧酚醛 | 205 | 17 | 实测
D6-10 | 环氧酚醛 | 205 | 17 | 实测
D6-11 | 环氧酚醛 | 205 | 17 | 实测
D6-12 | 环氧酚醛 | 205 | 17 | 实测
C4-1 | 环氧酚醛 | 205 | 17 | 实测
C4-2 | 环氧酚醛 | 205 | 17 | 实测
C4-3 | 环氧酚醛 | 205 | 17 | 实测
C4-4 | 环氧酚醛 | 205 | 17 | 实测
C4-5 | 环氧酚醛 | 205 | 17 | 实测
C4-6 | 环氧酚醛 | 205 | 17 | 实测
C4-7 | 环氧酚醛 | 205 | 17 | 实测
C4-8 | 环氧酚醛 | 205 | 17 | 实测
C5-1 | 环氧酚醛 | 205 | 17 | 实测
C5-2 | 环氧酚醛 | 205 | 17 | 实测
C5-3 | 环氧酚醛 | 205 | 17 | 实测
C5-4 | 环氧酚醛 | 205 | 17 | 实测
C5-5 | 环氧酚醛 | 205 | 17 | 实测
C5-6 | 环氧酚醛 | 205 | 17 | 实测
C5-7 | 环氧酚醛 | 205 | 17 | 实测
C5-8 | 环氧酚醛 | 205 | 17 | 实测
C5-9 | 环氧酚醛 | 205 | 17 | 实测
C5-10 | 环氧酚醛 | 205 | 17 | 实测
C5-11 | 环氧酚醛 | 205 | 17 | 实测
C5-12 | 环氧酚醛 | 205 | 17 | 实测
C5-13 | 环氧酚醛 | 205 | 17 | 实测
C5-14 | 环氧酚醛 | 205 | 17 | 实测
C5-15 | 环氧酚醛 | 205 | 17 | 实测
C5-16 | 环氧酚醛 | 205 | 17 | 实测
C6-1 | 环氧酚醛 | 205 | 17 | 实测
C6-2 | 环氧酚醛 | 205 | 17 | 实测
C6-3 | 环氧酚醛 | 205 | 17 | 实测
C6-4 | 环氧酚醛 | 205 | 17 | 实测
C6-5 | 环氧酚醛 | 205 | 17 | 实测
C6-6 | 环氧酚醛 | 205 | 17 | 实测
C6-7 | 环氧酚醛 | 205 | 17 | 实测
C6-8 | 环氧酚醛 | 205 | 17 | 实测
D7-1 | 环氧酚醛 | 205 | 17 | 实测
D7-2 | 环氧酚醛 | 205 | 17 | 实测
D7-3 | 环氧酚醛 | 205 | 17 | 实测
D7-4 | 环氧酚醛 | 205 | 17 | 实测
D7-5 | 环氧酚醛 | 205 | 17 | 实测
D7-6 | 环氧酚醛 | 205 | 17 | 实测
D7-7 | 环氧酚醛 | 205 | 17 | 实测
D7-8 | 环氧酚醛 | 205 | 17 | 实测
D7-9 | 环氧酚醛 | 205 | 17 | 实测
D7-10 | 环氧酚醛 | 205 | 17 | 实测
D7-11 | 环氧酚醛 | 205 | 17 | 实测
D7-12 | 环氧酚醛 | 205 | 17 | 实测
D7-13 | 环氧酚醛 | 205 | 17 | 实测
D7-14 | 环氧酚醛 | 205 | 17 | 实测
D7-15 | 环氧酚醛 | 205 | 17 | 实测
D7-16 | 环氧酚醛 | 205 | 17 | 实测
D7-17 | 环氧酚醛 | 205 | 17 | 实测
D7-18 | 环氧酚醛 | 205 | 17 | 实测
D7-19 | 环氧酚醛 | 205 | 17 | 实测
D7-20 | 环氧酚醛 | 205 | 17 | 实测
D7-21 | 环氧酚醛 | 205 | 17 | 实测
D7-22 | 环氧酚醛 | 205 | 17 | 实测
D7-23 | 环氧酚醛 | 205 | 17 | 实测
D7-24 | 环氧酚醛 | 205 | 17 | 实测
D7-25 | 环氧酚醛 | 205 | 17 | 实测
D7-26 | 环氧酚醛 | 205 | 17 | 实测
D7-27 | 环氧酚醛 | 205 | 17 | 实测
D7-28 | 环氧酚醛 | 205 | 17 | 实测
D7-29 | 环氧酚醛 | 205 | 17 | 实测
D7-30 | 环氧酚醛 | 205 | 17 | 实测
D7-31 | 环氧酚醛 | 205 | 17 | 实测
D7-32 | 环氧酚醛 | 205 | 17 | 实测
D7-33 | 环氧酚醛 | 205 | 17 | 实测
D7-34 | 环氧酚醛 | 205 | 17 | 实测
D7-35 | 环氧酚醛 | 205 | 17 | 实测
C7-1 | 环氧酚醛 | 205 | 17 | 实测
C7-2 | 环氧酚醛 | 205 | 17 | 实测
C7-3 | 环氧酚醛 | 205 | 17 | 实测
C7-4 | 环氧酚醛 | 205 | 17 | 实测
C7-5 | 环氧酚醛 | 205 | 17 | 实测
C7-6 | 环氧酚醛 | 205 | 17 | 实测
C7-7 | 环氧酚醛 | 205 | 17 | 实测
C7-8 | 环氧酚醛 | 205 | 17 | 实测
R01-01 | 环氧酚醛 | 200 | 10 | 实测
R01-02 | 环氧酚醛 | 200 | 10 | 实测
R01-03 | 环氧酚醛 | 200 | 10 | 实测
R01-04 | 环氧酚醛 | 200 | 10 | 实测
R01-05 | 环氧酚醛 | 200 | 10 | 实测
R01-06 | 环氧酚醛 | 200 | 10 | 实测
R01-07 | 环氧酚醛 | 200 | 10 | 实测
R01-08 | 环氧酚醛 | 200 | 10 | 实测
R01-09 | 环氧酚醛 | 200 | 10 | 实测
R01-10 | 环氧酚醛 | 200 | 10 | 实测
R01-11 | 环氧酚醛 | 200 | 10 | 实测
R01-12 | 环氧酚醛 | 200 | 10 | 实测
R01-13 | 环氧酚醛 | 200 | 10 | 实测
R01-14 | 环氧酚醛 | 200 | 10 | 实测
R01-15 | 环氧酚醛 | 200 | 10 | 实测
R01-16 | 环氧酚醛 | 200 | 10 | 实测
R01-17 | 环氧酚醛 | 200 | 10 | 实测
R01-18 | 环氧酚醛 | 200 | 10 | 实测
R01-19 | 环氧酚醛 | 200 | 10 | 实测
R01-20 | 环氧酚醛 | 200 | 10 | 实测
R01-21 | 环氧酚醛 | 200 | 10 | 实测
R01-22 | 环氧酚醛 | 200 | 10 | 实测
R01-23 | 环氧酚醛 | 200 | 10 | 实测
R01-24 | 环氧酚醛 | 200 | 10 | 实测
R01-25 | 环氧酚醛 | 200 | 10 | 实测
R02-01 | 环氧酚醛 | 200 | 10 | 实测
R02-02 | 环氧酚醛 | 200 | 10 | 实测
R02-03 | 环氧酚醛 | 200 | 10 | 实测
R02-04 | 环氧酚醛 | 200 | 10 | 实测
R02-05 | 环氧酚醛 | 200 | 10 | 实测
R02-06 | 环氧酚醛 | 200 | 10 | 实测
R02-07 | 环氧酚醛 | 200 | 10 | 实测
R02-08 | 环氧酚醛 | 200 | 10 | 实测
R02-09 | 环氧酚醛 | 200 | 10 | 实测
R02-10 | 环氧酚醛 | 200 | 10 | 实测
R02-11 | 环氧酚醛 | 200 | 10 | 实测
R02-12 | 环氧酚醛 | 200 | 10 | 实测
R02-13 | 环氧酚醛 | 200 | 10 | 实测
R02-14 | 环氧酚醛 | 200 | 10 | 实测
R02-15 | 环氧酚醛 | 200 | 10 | 实测
R02-16 | 环氧酚醛 | 200 | 10 | 实测
R03-01 | 环氧酚醛 | 200 | 10 | 实测
R03-02 | 环氧酚醛 | 200 | 10 | 实测
R03-03 | 环氧酚醛 | 200 | 10 | 实测
R03-04 | 环氧酚醛 | 200 | 10 | 实测
R03-05 | 环氧酚醛 | 200 | 10 | 实测
R03-06 | 环氧酚醛 | 200 | 10 | 实测
R03-07 | 环氧酚醛 | 200 | 10 | 实测
R03-08 | 环氧酚醛 | 200 | 10 | 实测
R03-09 | 环氧酚醛 | 200 | 10 | 实测
R03-10 | 环氧酚醛 | 200 | 10 | 实测
R03-11 | 环氧酚醛 | 200 | 10 | 实测
R03-12 | 环氧酚醛 | 200 | 10 | 实测
R03-13 | 环氧酚醛 | 200 | 10 | 实测
R03-14 | 环氧酚醛 | 200 | 10 | 实测
R03-15 | 环氧酚醛 | 200 | 10 | 实测
R03-16 | 环氧酚醛 | 200 | 10 | 实测
R4-01 | 环氧酚醛 | 200 | 10 | 实测
R4-02 | 环氧酚醛 | 200 | 10 | 实测
R4-03 | 环氧酚醛 | 200 | 10 | 实测
R4-04 | 环氧酚醛 | 200 | 10 | 实测
R4-05 | 环氧酚醛 | 200 | 10 | 实测
R4-06 | 环氧酚醛 | 200 | 10 | 实测
R4-07 | 环氧酚醛 | 200 | 10 | 实测
R4-08 | 环氧酚醛 | 200 | 10 | 实测
R4-09 | 环氧酚醛 | 200 | 10 | 实测
R4-10 | 环氧酚醛 | 200 | 10 | 实测
R4-11 | 环氧酚醛 | 200 | 10 | 实测
R4-12 | 环氧酚醛 | 200 | 10 | 实测
R4-13 | 环氧酚醛 | 200 | 10 | 实测
R4-14 | 环氧酚醛 | 200 | 10 | 实测
R4-15 | 环氧酚醛 | 200 | 10 | 实测
R4-16 | 环氧酚醛 | 200 | 10 | 实测
R5-01 | 环氧酚醛 | 200 | 10 | 实测
R5-02 | 环氧酚醛 | 200 | 10 | 实测
R5-03 | 环氧酚醛 | 200 | 10 | 实测
R5-04 | 环氧酚醛 | 200 | 10 | 实测
R5-05 | 环氧酚醛 | 200 | 10 | 实测
R5-06 | 环氧酚醛 | 200 | 10 | 实测
R5-07 | 环氧酚醛 | 200 | 10 | 实测
R5-08 | 环氧酚醛 | 200 | 10 | 实测
R5-09 | 环氧酚醛 | 200 | 10 | 实测
R5-10 | 环氧酚醛 | 200 | 10 | 实测
R5-11 | 环氧酚醛 | 200 | 10 | 实测
R5-12 | 环氧酚醛 | 200 | 10 | 实测
R6-01 | 环氧酚醛 | 200 | 10 | 实测
R6-02 | 环氧酚醛 | 200 | 10 | 实测
R6-03 | 环氧酚醛 | 200 | 10 | 实测
R6-04 | 环氧酚醛 | 200 | 10 | 实测
R6-05 | 环氧酚醛 | 200 | 10 | 实测
R6-06 | 环氧酚醛 | 200 | 10 | 实测
R6-07 | 环氧酚醛 | 200 | 10 | 实测
R6-08 | 环氧酚醛 | 200 | 10 | 实测
R6-09 | 环氧酚醛 | 200 | 10 | 实测
R6-10 | 环氧酚醛 | 200 | 10 | 实测
R6-11 | 环氧酚醛 | 200 | 10 | 实测
R6-12 | 环氧酚醛 | 200 | 10 | 实测
R6-13 | 环氧酚醛 | 200 | 10 | 实测
R6-14 | 环氧酚醛 | 200 | 10 | 实测
R6-15 | 环氧酚醛 | 200 | 10 | 实测
R6-16 | 环氧酚醛 | 200 | 10 | 实测
R7-01 | 环氧酚醛 | 200 | 10 | 实测
R7-02 | 环氧酚醛 | 200 | 10 | 实测
R7-03 | 环氧酚醛 | 200 | 10 | 实测
R7-04 | 环氧酚醛 | 200 | 10 | 实测
R7-16 | 环氧酚醛 | 200 | 10 | 实测
R8-01 | 环氧酚醛 | 200 | 10 | 实测
R8-02 | 环氧酚醛 | 200 | 10 | 实测
R8-03 | 环氧酚醛 | 200 | 10 | 实测
R8-04 | 环氧酚醛 | 200 | 10 | 实测
R8-05 | 环氧酚醛 | 200 | 10 | 实测
R8-06 | 环氧酚醛 | 200 | 10 | 实测
R8-07 | 环氧酚醛 | 200 | 10 | 实测
R8-08 | 环氧酚醛 | 200 | 10 | 实测
R8-09 | 环氧酚醛 | 200 | 10 | 实测
R8-10 | 环氧酚醛 | 200 | 10 | 实测
R8-11 | 环氧酚醛 | 200 | 10 | 实测
R8-12 | 环氧酚醛 | 200 | 10 | 实测
R8-13 | 环氧酚醛 | 200 | 10 | 实测
R8-14 | 环氧酚醛 | 200 | 10 | 实测
R8-15 | 环氧酚醛 | 200 | 10 | 实测
R8-16 | 环氧酚醛 | 200 | 10 | 实测
R9-01 | 环氧酚醛 | 200 | 10 | 实测
R9-02 | 环氧酚醛 | 200 | 10 | 实测
R9-03 | 环氧酚醛 | 200 | 10 | 实测
R9-04 | 环氧酚醛 | 200 | 10 | 实测
R9-05 | 环氧酚醛 | 200 | 10 | 实测
R9-06 | 环氧酚醛 | 200 | 10 | 实测
R9-07 | 环氧酚醛 | 200 | 10 | 实测
R9-08 | 环氧酚醛 | 200 | 10 | 实测
R9-09 | 环氧酚醛 | 200 | 10 | 实测
R9-10 | 环氧酚醛 | 200 | 10 | 实测
R9-11 | 环氧酚醛 | 200 | 10 | 实测
R9-12 | 环氧酚醛 | 200 | 10 | 实测
R9-13 | 环氧酚醛 | 200 | 10 | 实测
R9-14 | 环氧酚醛 | 200 | 10 | 实测
R9-15 | 环氧酚醛 | 200 | 10 | 实测
R9-16 | 环氧酚醛 | 200 | 10 | 实测
R9-17 | 环氧酚醛 | 200 | 10 | 实测
R9-18 | 环氧酚醛 | 200 | 10 | 实测
R9-19 | 环氧酚醛 | 200 | 10 | 实测
R9-20 | 环氧酚醛 | 200 | 10 | 实测
R10-01 | 环氧酚醛 | 200 | 10 | 实测
R10-02 | 环氧酚醛 | 200 | 10 | 实测
R10-03 | 环氧酚醛 | 200 | 10 | 实测
R10-04 | 环氧酚醛 | 200 | 10 | 实测
R10-05 | 环氧酚醛 | 200 | 10 | 实测
R10-06 | 环氧酚醛 | 200 | 10 | 实测
R10-07 | 环氧酚醛 | 200 | 10 | 实测
R10-08 | 环氧酚醛 | 200 | 10 | 实测
R10-09 | 环氧酚醛 | 200 | 10 | 实测
R10-10 | 环氧酚醛 | 200 | 10 | 实测
R10-11 | 环氧酚醛 | 200 | 10 | 实测
R10-12 | 环氧酚醛 | 200 | 10 | 实测
R10-13 | 环氧酚醛 | 200 | 10 | 实测
R10-14 | 环氧酚醛 | 200 | 10 | 实测
R10-15 | 环氧酚醛 | 200 | 10 | 实测
R10-16 | 环氧酚醛 | 200 | 10 | 实测
R10-17 | 环氧酚醛 | 200 | 10 | 实测
R10-18 | 环氧酚醛 | 200 | 10 | 实测
R10-19 | 环氧酚醛 | 200 | 10 | 实测
R10-20 | 环氧酚醛 | 200 | 10 | 实测
环氧-配比方案-25.1.13-1 | 环氧-配比方案 |  |  | 无标签
环氧-配比方案-25.1.13-2 | 环氧-配比方案 |  |  | 无标签
环氧-配比方案-25.1.13-3 | 环氧-配比方案 |  |  | 无标签
环氧-配比方案-25.1.13-4 | 环氧-配比方案 |  |  | 无标签
环氧-配比方案-25.1.13-5 | 环氧-配比方案 |  |  | 无标签
环氧-配比方案-25.1.16-6 | 环氧-配比方案 |  |  | 无标签
环氧-配比方案-25.1.16-7 | 环氧-配比方案 |  |  | 无标签
环氧-配比方案-25.1.16-8 | 环氧-配比方案 |  |  | 无标签
环氧-配比方案-25.1.16-9 | 环氧-配比方案 |  |  | 无标签
环氧-配比方案-25.1.16-10 | 环氧-配比方案 |  |  | 无标签
环氧-配比方案-25.1.16-11 | 环氧-配比方案 |  |  | 无标签
环氧-配比方案-25.1.16-1-12 | 环氧-配比方案 |  |  | 无标签
环氧-配比方案-25.1.16-1-13 | 环氧-配比方案 |  |  | 无标签
环氧-配比方案-25.1.16-1-14 | 环氧-配比方案 |  |  | 无标签
环氧-配比方案-25.1.16-2-15 | 环氧-配比方案 |  |  | 无标签
环氧-配比方案-25.1.16-2-16 | 环氧-配比方案 |  |  | 无标签
环氧-配比方案-25.1.16-2-17 | 环氧-配比方案 |  |  | 无标签
环氧-配比方案-25.1.16-2-18 | 环氧-配比方案 |  |  | 无标签
环氧-配比方案-25.1.17-19 | 环氧-配比方案 |  |  | 无标签
环氧-配比方案-25.1.17-20 | 环氧-配比方案 |  |  | 无标签
环氧-配比方案-25.1.17-21 | 环氧-配比方案 |  |  | 无标签
环氧-配比方案-25.1.17-22 | 环氧-配比方案 |  |  | 无标签
环氧-配比方案-25.1.17-23 | 环氧-配比方案 |  |  | 无标签
环氧-配比方案-25.1.17-24 | 环氧-配比方案 |  |  | 无标签
环氧-配比方案-25.1.17-25 | 环氧-配比方案 |  |  | 无标签
环氧-配比方案-25.1.17-1-26 | 环氧-配比方案 |  |  | 无标签
环氧-配比方案-25.1.17-1-27 | 环氧-配比方案 |  |  | 无标签
环氧-配比方案-25.1.17-1-28 | 环氧-配比方案 |  |  | 无标签
环氧-配比方案-25.3.12-180KG配方确认-29 | 环氧-配比方案 |  |  | 无标签
环氧-配比方案-25.3.12-180KG配方确认-30 | 环氧-配比方案 |  |  | 无标签
环氧-配比方案-25.3.12-180KG配方确认-31 | 环氧-配比方案 |  |  | 无标签
环氧-配比方案-25.3.12-180KG配方确认-32 | 环氧-配比方案 |  |  | 无标签
环氧-配比方案-25.3.12-180KG配方确认-33 | 环氧-配比方案 |  |  | 无标签
环氧-配比方案-25.3.12-180KG配方确认-34 | 环氧-配比方案 |  |  | 无标签
环氧-配比方案-25.3.12-180KG配方确认-35 | 环氧-配比方案 |  |  | 无标签
环氧-配比方案-25.3.12-180KG配方确认-36 | 环氧-配比方案 |  |  | 无标签
环氧-配比方案-25.3.12-180KG配方确认-37 | 环氧-配比方案 |  |  | 无标签
环氧-配比方案-25.3.12-180KG配方确认-38 | 环氧-配比方案 |  |  | 无标签
环氧-配比方案-25.8.28-39 | 环氧-配比方案 |  |  | 无标签
环氧-配比方案-25.8.28-40 | 环氧-配比方案 |  |  | 无标签
环氧-配比方案-25.9.3-41 | 环氧-配比方案 |  |  | 无标签
环氧-配比方案-25.9.4-42 | 环氧-配比方案 |  |  | 无标签
环氧-配比方案-25.9.4-43 | 环氧-配比方案 |  |  | 无标签
环氧-配比方案-25.9.16-44 | 环氧-配比方案 |  |  | 无标签
环氧-配比方案-25.9.16-45 | 环氧-配比方案 |  |  | 无标签
环氧-配比方案-25.9.16-46 | 环氧-配比方案 |  |  | 无标签
环氧-配比方案-25.9.18-47 | 环氧-配比方案 |  |  | 无标签
环氧-配比方案-25.9.18-48 | 环氧-配比方案 |  |  | 无标签
环氧-配比方案-25.9.18-49 | 环氧-配比方案 |  |  | 无标签
环氧-配比方案-25.9.18-50 | 环氧-配比方案 |  |  | 无标签
环氧-配比方案-25.9.19-1-51 | 环氧-配比方案 |  |  | 无标签
环氧-配比方案-25.9.19-1-52 | 环氧-配比方案 |  |  | 无标签
环氧-配比方案-25.9.19-1-53 | 环氧-配比方案 |  |  | 无标签
环氧-配比方案-25.9.19-1-54 | 环氧-配比方案 |  |  | 无标签
环氧-配比方案-25.9.30-55 | 环氧-配比方案 |  |  | 无标签
环氧-配比方案-25.9.30-56 | 环氧-配比方案 |  |  | 无标签
环氧-配比方案-25.9.30-57 | 环氧-配比方案 |  |  | 无标签
环氧-配比方案-25.9.30-58 | 环氧-配比方案 |  |  | 无标签
环氧-配比方案-25.11.18-59 | 环氧-配比方案 |  |  | 无标签
环氧-配比方案-25.11.18-60 | 环氧-配比方案 |  |  | 无标签
环氧-配比方案-25.11.18-61 | 环氧-配比方案 |  |  | 无标签
环氧-配比方案-25.11.18-62 | 环氧-配比方案 |  |  | 无标签
环氧-配比方案-25.11.24-63 | 环氧-配比方案 |  |  | 无标签
环氧-配比方案-25.11.24-64 | 环氧-配比方案 |  |  | 无标签
环氧-配比方案-25.11.24-65 | 环氧-配比方案 |  |  | 无标签
环氧-配比方案-25.11.24-66 | 环氧-配比方案 |  |  | 无标签
环氧-配比方案-25.11.24-67 | 环氧-配比方案 |  |  | 无标签
环氧-配比方案-25.11.24-68 | 环氧-配比方案 |  |  | 无标签
环氧-配比方案-25.11.24-1-69 | 环氧-配比方案 |  |  | 无标签
环氧-配比方案-25.11.24-1-70 | 环氧-配比方案 |  |  | 无标签
环氧-配比方案-25.11.24-2-71 | 环氧-配比方案 |  |  | 无标签
环氧-配比方案-25.11.24-2-72 | 环氧-配比方案 |  |  | 无标签
环氧-配比方案-25.11.25-73 | 环氧-配比方案 |  |  | 无标签
环氧-配比方案-25.11.25-74 | 环氧-配比方案 |  |  | 无标签
环氧-配比方案-25.11.25-75 | 环氧-配比方案 |  |  | 无标签
环氧-配比方案-25.11.25-76 | 环氧-配比方案 |  |  | 无标签
环氧-配比方案-25.11.25-77 | 环氧-配比方案 |  |  | 无标签
环氧-配比方案-25.11.25-78 | 环氧-配比方案 |  |  | 无标签
环氧-配比方案-25.11.26-79 | 环氧-配比方案 |  |  | 无标签
环氧-配比方案-25.11.26-80 | 环氧-配比方案 |  |  | 无标签
环氧-配比方案-25.11.26-1-81 | 环氧-配比方案 |  |  | 无标签
环氧-配比方案-25.11.26-1-82 | 环氧-配比方案 |  |  | 无标签
环氧-配比方案-25.11.26-1-83 | 环氧-配比方案 |  |  | 无标签
环氧-配比方案-25.11.28-84 | 环氧-配比方案 |  |  | 无标签
环氧-配比方案-25.11.28-1-85 | 环氧-配比方案 |  |  | 无标签
环氧-配比方案-25.11.28-1-86 | 环氧-配比方案 |  |  | 无标签
环氧-配比方案-25.11.28-1-87 | 环氧-配比方案 |  |  | 无标签
环氧-配比方案-25.11.28-2-88 | 环氧-配比方案 |  |  | 无标签
环氧-配比方案-25.11.28-2-89 | 环氧-配比方案 |  |  | 无标签
环氧-配比方案-25.11.28-2-90 | 环氧-配比方案 |  |  | 无标签
环氧-配比方案-25.11.28-2-91 | 环氧-配比方案 |  |  | 无标签
环氧-配比方案-25.12.2-92 | 环氧-配比方案 |  |  | 无标签
环氧-配比方案-25.12.2-93 | 环氧-配比方案 |  |  | 无标签
环氧-配比方案-25.12.2-94 | 环氧-配比方案 |  |  | 无标签
环氧-配比方案-25.12.2-95 | 环氧-配比方案 |  |  | 无标签
环氧-配比方案-25.12.3-96 | 环氧-配比方案 |  |  | 无标签
环氧-配比方案-25.12.3-97 | 环氧-配比方案 |  |  | 无标签
环氧-配比方案-25.12.3-2-98 | 环氧-配比方案 |  |  | 无标签
环氧-配比方案-25.12.3-2-99 | 环氧-配比方案 |  |  | 无标签
环氧-配比方案-25.12.3-2-100 | 环氧-配比方案 |  |  | 无标签
环氧-配比方案-25.12.31-1-101 | 环氧-配比方案 |  |  | 无标签
环氧-配比方案-25.12.31-1-102 | 环氧-配比方案 |  |  | 无标签
环氧-配比方案-25.12.31-103 | 环氧-配比方案 |  |  | 无标签
环氧-配比方案-25.12.31-104 | 环氧-配比方案 |  |  | 无标签
环氧-配比方案-25.12.31-1KG验证-107 | 环氧-配比方案 |  |  | 无标签
环氧-配比方案-25.12.31-1KG验证-108 | 环氧-配比方案 |  |  | 无标签
环氧-配比方案-25.12.31-1KG验证-109 | 环氧-配比方案 |  |  | 无标签
环氧-配比方案-26.1.4-110 | 环氧-配比方案 |  |  | 无标签
环氧-配比方案-26.1.4-111 | 环氧-配比方案 |  |  | 无标签
环氧-配比方案-26.1.5-1-112 | 环氧-配比方案 |  |  | 无标签
环氧-配比方案-26.1.5-1-113 | 环氧-配比方案 |  |  | 无标签
环氧-配比方案-26.1.5-1-114 | 环氧-配比方案 |  |  | 无标签
聚酯金黄-25.8.20-1 | 聚酯金黄 |  |  | 无标签
聚酯金黄-25.8.20-2 | 聚酯金黄 |  |  | 无标签
聚酯金黄-25.8.28-3 | 聚酯金黄 |  |  | 无标签
聚酯金黄-25.8.28-4 | 聚酯金黄 |  |  | 无标签
聚酯金黄-25.8.28-1-5 | 聚酯金黄 |  |  | 无标签
聚酯金黄-25.8.28-1-6 | 聚酯金黄 |  |  | 无标签
聚酯金黄-25.8.28-1-7 | 聚酯金黄 |  |  | 无标签
聚酯金黄-25.9.17-8 | 聚酯金黄 |  |  | 无标签
聚酯金黄-25.9.17-9 | 聚酯金黄 |  |  | 无标签
聚酯金黄-25.9.17-10 | 聚酯金黄 |  |  | 无标签
聚酯金黄-25.9.17-11 | 聚酯金黄 |  |  | 无标签
聚酯金黄-25.9.18-12 | 聚酯金黄 |  |  | 无标签
聚酯金黄-25.9.18-13 | 聚酯金黄 |  |  | 无标签
聚酯金黄-25.9.18-14 | 聚酯金黄 |  |  | 无标签
聚酯金黄-25.9.18-15 | 聚酯金黄 |  |  | 无标签
聚酯金黄-25.9.18-16 | 聚酯金黄 |  |  | 无标签
聚酯金黄-25.9.18-17 | 聚酯金黄 |  |  | 无标签
聚酯金黄-25.9.19-18 | 聚酯金黄 |  |  | 无标签
聚酯金黄-25.9.19-19 | 聚酯金黄 |  |  | 无标签
聚酯金黄-25.9.19-20 | 聚酯金黄 |  |  | 无标签
聚酯金黄-25.9.28-21 | 聚酯金黄 |  |  | 无标签
聚酯金黄-25.9.28-22 | 聚酯金黄 |  |  | 无标签
聚酯金黄-25.9.28-23 | 聚酯金黄 |  |  | 无标签
聚酯金黄-25.10.13-24 | 聚酯金黄 |  |  | 无标签
聚酯金黄-25.10.13-25 | 聚酯金黄 |  |  | 无标签
聚酯金黄-25.10.13-26 | 聚酯金黄 |  |  | 无标签
聚酯金黄-25.11.11-27 | 聚酯金黄 |  |  | 无标签
聚酯金黄-25.11.11-28 | 聚酯金黄 |  |  | 无标签
聚酯金黄-25.11.11-29 | 聚酯金黄 |  |  | 无标签
含 AI 生成

## 配方级描述符
样本ID | 系列 | 体系 | 标签状态 | resin_frac | xlink_frac | solvent_frac | additive_frac | pigment_frac | xlink_resin_ratio | oh_epoxy_eq_ratio | epoxy_eq_100g | oh_eq_100g | n_components | avg_func | rtype_环氧 | rtype_酚醛 | rtype_聚酯 | rtype_乙烯基 | rtype_丙烯酸 | rtype_聚氨酯 | rtype_其他 | w_NV | w_density | w_Mw | w_EEW | w_AV | w_OHV | w_amine | w_func | w_Tg | w_bp | w_fp | w_dD | w_dP | w_dH | w_pol | w_evap | w_C | w_H | w_O | w_N | w_S | w_Cl | w_fg_epoxy | w_fg_oh | w_fg_cooh | w_fg_ester | w_fg_amine | w_fg_amide | w_fg_arom | w_fg_ether | w_wax | w_pig | s_fg_epoxy | s_fg_oh | s_fg_cooh | s_fg_ester | s_fg_amine | s_fg_amide | s_fg_arom | s_fg_ether
D1-1 | D1 | 环氧酚醛 | 实测 | 0.89467 | 0.056527 | 0.037278 | 0.011522 | 0 | 0.063182 | 1.8543 | 2.508 | 4.6506 | 7 | 1.9768 | 0.89467 | 0.056527 | 0 | 0 | 0 | 0 | 0.0488 | 36.0526 | 0.99795 | 1317.7606 | 2361.9357 | 0.512 | 43.8849 | 0 | 1.9768 | 63.7046 | 249.7343 | 100.0428 | 18.4421 | 5.9524 | 8.6576 | 3.018 | 0.013648 | 72.0889 | 7.2401 | 19.6825 | 0.000813 | 0 | 0 | 0.033998 | 0.063042 | 0.001013 | 0.009675 | 0 | 4.1e-05 | 0.39835 | 0.14692 | 0.26772 | 0 | 2.508 | 4.6506 | 0.0747 | 0.7137 | 0 | 0.003 | 29.3859 | 10.8384
D1-2 | D1 | 环氧酚醛 | 实测 | 0.71233 | 0.15401 | 0.075399 | 0.058263 | 0 | 0.21621 | 4.6114 | 2.5555 | 11.7846 | 11 | 1.9664 | 0.71233 | 0.15401 | 0 | 0 | 0 | 0 | 0.13366 | 35.974 | 0.99813 | 1149.0363 | 1872.9421 | 15.1671 | 63.1318 | 0 | 1.9664 | 52.2782 | 248.0205 | 99.2733 | 18.4232 | 6.1543 | 9.2108 | 3.1 | 0.038231 | 70.444 | 7.4778 | 20.2935 | 0.000643 | 0 | 0 | 0.02737 | 0.12621 | 0.015676 | 0.008792 | 0 | 3.2e-05 | 0.38179 | 0.12408 | 0.7979 | 0 | 2.5555 | 11.7846 | 1.4636 | 0.8209 | 0 | 0.003 | 35.6477 | 11.585
D1-3 | D1 | 环氧酚醛 | 实测 | 0.83109 | 0.10049 | 0.040875 | 0.027544 | 0 | 0.12091 | 1.7273 | 2.511 | 4.3374 | 8 | 1.9803 | 0.83109 | 0.10049 | 0 | 0 | 0 | 0 | 0.068419 | 36.1656 | 1.0003 | 1270.5439 | 2194.0787 | 0.52358 | 51.2712 | 0 | 1.9803 | 62.1809 | 254.0198 | 102.5879 | 18.4543 | 5.8615 | 8.4717 | 2.9803 | 0.011606 | 72.497 | 7.2819 | 19.1893 | 0.000755 | 0 | 0 | 0.031581 | 0.054552 | 0.001037 | 0.009467 | 0 | 3.8e-05 | 0.40547 | 0.15249 | 0.66973 | 0 | 2.511 | 4.3374 | 0.08242 | 0.7527 | 0 | 0.003 | 32.2391 | 12.1244
D1-4 | D1 | 环氧酚醛 | 实测 | 0.7044 | 0.13357 | 0.11033 | 0.0517 | 0 | 0.18962 | 5.0259 | 2.511 | 12.6202 | 9 | 1.9918 | 0.7044 | 0.13357 | 0 | 0 | 0 | 0 | 0.16203 | 34.3778 | 0.99275 | 1159.5947 | 1859.6226 | 11.3684 | 63.3214 | 0 | 1.9918 | 50.239 | 245.2633 | 97.6865 | 18.3369 | 5.9636 | 9.0303 | 3.0579 | 0.043626 | 70.9314 | 7.62 | 19.9097 | 0.00064 | 0 | 0 | 0.026767 | 0.13453 | 0.011852 | 0.008508 | 0 | 3.2e-05 | 0.39013 | 0.15032 | 0.79949 | 0 | 2.511 | 12.6202 | 1.1118 | 0.7981 | 0 | 0.003 | 36.5985 | 14.1013
D1-5 | D1 | 环氧酚醛 | 实测 | 0.62311 | 0.18799 | 0.13133 | 0.057579 | 0 | 0.30169 | 7.1573 | 2.641 | 18.9027 | 12 | 1.9194 | 0.62311 | 0.18799 | 0 | 0 | 0 | 0 | 0.18891 | 35.9934 | 0.99532 | 1070.7095 | 1626.5675 | 14.0417 | 75.0891 | 0 | 1.9194 | 45.1604 | 244.9105 | 97.5315 | 18.3368 | 6.0591 | 9.3467 | 3.1164 | 0.05527 | 70.5476 | 7.7228 | 20.0409 | 0.000555 | 0 | 0 | 0.024409 | 0.1747 | 0.014541 | 0.008222 | 0 | 2.8e-05 | 0.38327 | 0.13727 | 0.83179 | 0 | 2.641 | 18.9027 | 1.5734 | 0.8896 | 0 | 0.003 | 41.4704 | 14.8524
D1-6 | D1 | 环氧酚醛 | 实测 | 0.81453 | 0.094216 | 0.076952 | 0.014305 | 0 | 0.11567 | 2.5772 | 2.5099 | 6.4685 | 10 | 1.9381 | 0.81453 | 0.094216 | 0 | 0 | 0 | 0 | 0.091257 | 35.9631 | 0.99895 | 1243.2264 | 2150.3515 | 2.7582 | 54.3585 | 0 | 1.9381 | 58.3629 | 247.9939 | 98.4262 | 18.4254 | 5.9096 | 8.6945 | 3.0281 | 0.02348 | 71.9191 | 7.2903 | 19.6653 | 0.00074 | 0 | 0 | 0.030952 | 0.079769 | 0.003257 | 0.009235 | 0 | 3.7e-05 | 0.40701 | 0.16815 | 0.24047 | 0 | 2.5099 | 6.4685 | 0.26409 | 0.7489 | 0 | 0.003 | 33.0042 | 13.6357
D1-7 | D1 | 环氧酚醛 | 实测 | 0.89266 | 0.038574 | 0.040702 | 0.028066 | 0 | 0.043213 | 1.4845 | 2.6105 | 3.8752 | 8 | 1.901 | 0.89266 | 0.038574 | 0 | 0 | 0 | 0 | 0.068768 | 36.0596 | 0.99721 | 1299.1793 | 2336.3847 | 0.49049 | 38.1059 | 0 | 1.901 | 62.2312 | 251.3269 | 101.9268 | 18.3901 | 5.8098 | 8.412 | 2.9544 | 0.012546 | 72.3542 | 7.3655 | 19.3168 | 0.000798 | 0 | 0 | 0.034723 | 0.051545 | 0.000975 | 0.009472 | 0 | 4e-05 | 0.39167 | 0.15501 | 0.6817 | 0 | 2.6105 | 3.8752 | 0.07327 | 0.7121 | 0 | 0.003 | 29.4456 | 11.6539
D1-8 | D1 | 环氧酚醛 | 实测 | 0.80631 | 0.10421 | 0.080351 | 0.009131 | 0 | 0.12925 | 4.3377 | 2.5167 | 10.9167 | 8 | 1.9392 | 0.80631 | 0.10421 | 0 | 0 | 0 | 0 | 0.089481 | 35.8568 | 0.99378 | 1233.7819 | 2128.6486 | 0.51467 | 55.2925 | 0 | 1.9392 | 56.6248 | 245.91 | 97.8773 | 18.3741 | 6.0128 | 9.105 | 3.0929 | 0.03364 | 71.8143 | 7.4948 | 19.7451 | 0.00073 | 0 | 0 | 0.03064 | 0.1329 | 0.001019 | 0.009251 | 0 | 3.7e-05 | 0.38922 | 0.13234 | 0.21001 | 0 | 2.5167 | 10.9167 | 0.08371 | 0.7599 | 0 | 0.003 | 31.9707 | 10.8701
D1-9 | D1 | 环氧酚醛 | 实测 | 0.71186 | 0.16184 | 0.081189 | 0.045117 | 0 | 0.22735 | 4.603 | 2.5202 | 11.6005 | 10 | 1.9936 | 0.71186 | 0.16184 | 0 | 0 | 0 | 0 | 0.12631 | 35.7057 | 0.9975 | 1165.4755 | 1877.1142 | 9.9759 | 65.0735 | 0 | 1.9936 | 53.5248 | 249.0108 | 99.5748 | 18.4214 | 6.074 | 9.1058 | 3.0877 | 0.035925 | 71.0997 | 7.4751 | 19.9098 | 0.000646 | 0 | 0 | 0.027137 | 0.12491 | 0.010491 | 0.008866 | 0 | 3.2e-05 | 0.39195 | 0.13194 | 0.69721 | 0 | 2.5202 | 11.6005 | 0.97433 | 0.8234 | 0 | 0.003 | 36.4001 | 12.2529
D1-10 | D1 | 环氧酚醛 | 实测 | 0.75555 | 0.11365 | 0.070318 | 0.060485 | 0 | 0.15042 | 4.4775 | 2.511 | 11.2433 | 9 | 1.9357 | 0.75555 | 0.11365 | 0 | 0 | 0 | 0 | 0.1308 | 35.8041 | 0.99506 | 1181.8527 | 1994.6398 | 16.4004 | 57.4751 | 0 | 1.9357 | 52.6957 | 245.4433 | 98.1443 | 18.3857 | 6.1674 | 9.2457 | 3.0957 | 0.039218 | 70.1397 | 7.5218 | 20.5319 | 0.000686 | 0 | 0 | 0.028711 | 0.12855 | 0.016889 | 0.008829 | 0 | 3.4e-05 | 0.37073 | 0.11941 | 0.79751 | 0 | 2.511 | 11.2433 | 1.4771 | 0.7722 | 0 | 0.003 | 32.4245 | 10.4435
D1-11 | D1 | 环氧酚醛 | 实测 | 0.69632 | 0.17769 | 0.1148 | 0.011185 | 0 | 0.25519 | 6.8842 | 2.5076 | 17.263 | 9 | 1.986 | 0.69632 | 0.17769 | 0 | 0 | 0 | 0 | 0.12599 | 35.7243 | 0.99275 | 1156.5421 | 1838.2779 | 0.53218 | 71.4969 | 0 | 1.986 | 51.4324 | 245.6042 | 97.4308 | 18.3562 | 6.0467 | 9.3921 | 3.1465 | 0.047407 | 71.801 | 7.6534 | 19.5887 | 0.000633 | 0 | 0 | 0.02646 | 0.18216 | 0.001056 | 0.008867 | 0 | 3.2e-05 | 0.39337 | 0.12446 | 0.2638 | 0 | 2.5076 | 17.263 | 0.10003 | 0.8403 | 0 | 0.003 | 37.2795 | 11.7953
D1-12 | D1 | 环氧酚醛 | 实测 | 0.8089 | 0.11958 | 0.059054 | 0.012471 | 0 | 0.14782 | 3.3501 | 2.5141 | 8.4224 | 9 | 1.984 | 0.8089 | 0.11958 | 0 | 0 | 0 | 0 | 0.071525 | 36.0009 | 0.99761 | 1245.3197 | 2135.4982 | 0.53136 | 54.9504 | 0 | 1.984 | 59.4997 | 249.8832 | 99.9192 | 18.4396 | 6.0137 | 8.9375 | 3.0718 | 0.024067 | 72.0451 | 7.3532 | 19.6 | 0.000734 | 0 | 0 | 0.030738 | 0.10298 | 0.001052 | 0.009431 | 0 | 3.7e-05 | 0.39814 | 0.13422 | 0.29343 | 0 | 2.5141 | 8.4224 | 0.08608 | 0.7714 | 0 | 0.003 | 32.5642 | 10.9776
D1-13 | D1 | 环氧酚醛 | 实测 | 0.79848 | 0.11208 | 0.080126 | 0.00932 | 0 | 0.14037 | 2.8898 | 2.5069 | 7.2443 | 7 | 1.9738 | 0.79848 | 0.11208 | 0 | 0 | 0 | 0 | 0.089446 | 36.2203 | 0.9992 | 1244.2657 | 2107.9739 | 0.51858 | 59.1431 | 0 | 1.9738 | 58.7058 | 248.9146 | 98.8558 | 18.4306 | 5.8986 | 8.7138 | 3.0355 | 0.023849 | 72.1977 | 7.3051 | 19.4827 | 0.000726 | 0 | 0 | 0.030342 | 0.087682 | 0.001027 | 0.009251 | 0 | 3.6e-05 | 0.41193 | 0.16608 | 0.21484 | 0 | 2.5069 | 7.2443 | 0.08485 | 0.7643 | 0 | 0.003 | 34.0339 | 13.7218
D1-14 | D1 | 环氧酚醛 | 实测 | 0.8364 | 0.075384 | 0.042411 | 0.045809 | 0 | 0.090129 | 1.8445 | 2.5536 | 4.7101 | 10 | 1.968 | 0.8364 | 0.075384 | 0 | 0 | 0 | 0 | 0.08822 | 35.8053 | 1.0004 | 1252.755 | 2199.1518 | 13.6274 | 46.1534 | 0 | 1.968 | 59.4113 | 248.5868 | 99.376 | 18.4673 | 6.084 | 8.7946 | 3.0344 | 0.020355 | 70.6776 | 7.2093 | 20.3981 | 0.000755 | 0 | 0 | 0.032137 | 0.059276 | 0.014119 | 0.009269 | 0 | 3.8e-05 | 0.39046 | 0.14788 | 0.55059 | 0 | 2.5536 | 4.7101 | 1.1219 | 0.7365 | 0 | 0.003 | 31.0257 | 11.7508
D1-15 | D1 | 环氧酚醛 | 实测 | 0.78671 | 0.11786 | 0.084576 | 0.010855 | 0 | 0.14981 | 3.884 | 2.5061 | 9.7338 | 9 | 2.0075 | 0.78671 | 0.11786 | 0 | 0 | 0 | 0 | 0.095431 | 35.745 | 0.99619 | 1237.46 | 2076.9176 | 1.7423 | 59.8616 | 0 | 2.0075 | 57.2903 | 247.038 | 98.0398 | 18.4065 | 5.9821 | 8.9707 | 3.0764 | 0.030967 | 71.8464 | 7.4018 | 19.7015 | 0.000716 | 0 | 0 | 0.029895 | 0.11611 | 0.002251 | 0.009189 | 0 | 3.6e-05 | 0.40306 | 0.14852 | 0.19981 | 0 | 2.5061 | 9.7338 | 0.18867 | 0.7703 | 0 | 0.003 | 33.7884 | 12.4502
D1-16 | D1 | 环氧酚醛 | 实测 | 0.88724 | 0.043806 | 0.049762 | 0.01919 | 0 | 0.049374 | 2.0611 | 2.6226 | 5.4054 | 10 | 1.9497 | 0.88724 | 0.043806 | 0 | 0 | 0 | 0 | 0.068952 | 36.0431 | 0.997 | 1297.3879 | 2317.2684 | 2.3029 | 40.5822 | 0 | 1.9497 | 61.4123 | 248.508 | 99.9571 | 18.4001 | 5.9233 | 8.6716 | 3.0097 | 0.018782 | 71.8702 | 7.3389 | 19.738 | 0.000794 | 0 | 0 | 0.034708 | 0.071538 | 0.00279 | 0.009469 | 0 | 4e-05 | 0.39165 | 0.14984 | 0.38049 | 0 | 2.6226 | 5.4054 | 0.21082 | 0.7155 | 0 | 0.003 | 29.5929 | 11.3219
D1-17 | D1 | 环氧酚醛 | 实测 | 0.67684 | 0.14892 | 0.1189 | 0.055344 | 0 | 0.22002 | 7.352 | 2.6724 | 19.6479 | 12 | 1.9382 | 0.67684 | 0.14892 | 0 | 0 | 0 | 0 | 0.17424 | 35.8482 | 0.99058 | 1117.8354 | 1760.9838 | 13.4396 | 67.1918 | 0 | 1.9382 | 46.4129 | 242.5056 | 97.0377 | 18.2897 | 6.1325 | 9.5607 | 3.1423 | 0.058377 | 70.2855 | 7.8358 | 20.2906 | 0.0006 | 0 | 0 | 0.026746 | 0.19664 | 0.013928 | 0.008378 | 0 | 3e-05 | 0.36523 | 0.11171 | 0.80064 | 0 | 2.6724 | 19.6479 | 1.3917 | 0.8371 | 0 | 0.003 | 36.4942 | 11.1624
D1-18 | D1 | 环氧酚醛 | 实测 | 0.67201 | 0.17692 | 0.13625 | 0.014827 | 0 | 0.26327 | 8.1928 | 2.6154 | 21.4273 | 11 | 1.8974 | 0.67201 | 0.17692 | 0 | 0 | 0 | 0 | 0.15107 | 36.0788 | 0.9901 | 1115.2716 | 1757.3442 | 0.51695 | 71.7219 | 0 | 1.8974 | 47.3865 | 243.4048 | 96.8263 | 18.2879 | 6.0281 | 9.544 | 3.1606 | 0.057544 | 71.6809 | 7.8467 | 19.5671 | 0.000601 | 0 | 0 | 0.026201 | 0.21466 | 0.001029 | 0.008609 | 0 | 3e-05 | 0.38034 | 0.11827 | 0.35564 | 0 | 2.6154 | 21.4273 | 0.10276 | 0.8594 | 0 | 0.003 | 37.966 | 11.806
D1-19 | D1 | 环氧酚醛 | 实测 | 0.61564 | 0.20322 | 0.13055 | 0.050594 | 0 | 0.33009 | 7.6028 | 2.5015 | 19.0188 | 11 | 1.9876 | 0.61564 | 0.20322 | 0 | 0 | 0 | 0 | 0.18115 | 35.2603 | 0.99405 | 1087.2065 | 1625.2801 | 11.8708 | 78.3605 | 0 | 1.9876 | 46.2731 | 245.3651 | 97.3711 | 18.3506 | 6.0633 | 9.3677 | 3.1264 | 0.054247 | 70.7899 | 7.701 | 19.9223 | 0.000561 | 0 | 0 | 0.023394 | 0.17786 | 0.01238 | 0.008301 | 0 | 2.8e-05 | 0.39026 | 0.13524 | 0.75283 | 0 | 2.5015 | 19.0188 | 1.3237 | 0.8876 | 0 | 0.003 | 41.7304 | 14.4611
D1-20 | D1 | 环氧酚醛 | 实测 | 0.76807 | 0.11391 | 0.071266 | 0.04675 | 0 | 0.14831 | 2.6169 | 2.6441 | 6.9194 | 10 | 1.9559 | 0.76807 | 0.11391 | 0 | 0 | 0 | 0 | 0.11802 | 36.167 | 1.0022 | 1189.8703 | 2003.4322 | 15.3206 | 54.7658 | 0 | 1.9559 | 55.3478 | 247.8279 | 98.6357 | 18.465 | 6.0888 | 8.9038 | 3.0592 | 0.02894 | 70.5107 | 7.2513 | 20.4169 | 0.000684 | 0 | 0 | 0.030149 | 0.078898 | 0.015819 | 0.008957 | 0 | 3.4e-05 | 0.39593 | 0.15737 | 0.50171 | 0 | 2.6441 | 6.9194 | 1.3873 | 0.7855 | 0 | 0.003 | 34.7228 | 13.8015
D1-21 | D1 | 环氧酚醛 | 实测 | 0.88035 | 0.051484 | 0.046625 | 0.021539 | 0 | 0.058481 | 1.5648 | 2.6101 | 4.0844 | 10 | 1.9404 | 0.88035 | 0.051484 | 0 | 0 | 0 | 0 | 0.068164 | 36.111 | 0.99989 | 1288.4556 | 2303.265 | 5.2882 | 41.2861 | 0 | 1.9404 | 61.6978 | 248.8751 | 99.6149 | 18.445 | 5.9587 | 8.6249 | 3.0103 | 0.016081 | 71.5996 | 7.2112 | 19.9393 | 0.000788 | 0 | 0 | 0.034281 | 0.053643 | 0.005779 | 0.009476 | 0 | 3.9e-05 | 0.39761 | 0.15948 | 0.30864 | 0 | 2.6101 | 4.0844 | 0.44003 | 0.7215 | 0 | 0.003 | 30.2743 | 12.1432
D1-22 | D1 | 环氧酚醛 | 实测 | 0.65409 | 0.17276 | 0.13062 | 0.04253 | 0 | 0.26413 | 6.1836 | 2.5938 | 16.039 | 11 | 1.9894 | 0.65409 | 0.17276 | 0 | 0 | 0 | 0 | 0.17315 | 35.0262 | 0.99578 | 1108.7228 | 1714.0663 | 13.9349 | 71.1952 | 0 | 1.9894 | 47.4597 | 243.4079 | 95.8794 | 18.3743 | 6.0868 | 9.313 | 3.1262 | 0.051903 | 70.451 | 7.5586 | 20.2878 | 0.000587 | 0 | 0 | 0.02536 | 0.15681 | 0.014434 | 0.008386 | 0 | 2.9e-05 | 0.39535 | 0.15184 | 0.45952 | 0 | 2.5938 | 16.039 | 1.4763 | 0.8577 | 0 | 0.003 | 40.4368 | 15.5301
D1-23 | D1 | 环氧酚醛 | 实测 | 0.65705 | 0.17589 | 0.13261 | 0.034452 | 0 | 0.2677 | 6.0831 | 2.6027 | 15.8323 | 13 | 1.9602 | 0.65705 | 0.17589 | 0 | 0 | 0 | 0 | 0.16706 | 35.6754 | 0.9964 | 1111.8285 | 1720.0079 | 9.1246 | 73.0771 | 0 | 1.9602 | 48.2024 | 244.9441 | 96.8369 | 18.3642 | 5.998 | 9.1876 | 3.1051 | 0.049172 | 71.0976 | 7.586 | 19.8702 | 0.000589 | 0 | 0 | 0.025547 | 0.1554 | 0.009628 | 0.008447 | 0 | 2.9e-05 | 0.39994 | 0.15625 | 0.46869 | 0 | 2.6027 | 15.8323 | 0.98094 | 0.8606 | 0 | 0.003 | 40.7456 | 15.9191
D1-24 | D1 | 环氧酚醛 | 实测 | 0.66045 | 0.17255 | 0.13286 | 0.034134 | 0 | 0.26127 | 6.0998 | 2.5782 | 15.7265 | 13 | 1.9532 | 0.66045 | 0.17255 | 0 | 0 | 0 | 0 | 0.167 | 35.4652 | 0.99568 | 1113.3956 | 1731.3425 | 8.8214 | 71.9351 | 0 | 1.9532 | 48.1381 | 244.7209 | 96.7412 | 18.3575 | 5.9911 | 9.1854 | 3.1033 | 0.049325 | 71.121 | 7.5986 | 19.8559 | 0.000595 | 0 | 0 | 0.025582 | 0.15605 | 0.009323 | 0.008449 | 0 | 3e-05 | 0.39873 | 0.15589 | 0.4738 | 0 | 2.5782 | 15.7265 | 0.9396 | 0.8515 | 0 | 0.003 | 40.184 | 15.7102
D2-1 | D2 | 环氧酚醛 | 实测 | 0.65573 | 0.17547 | 0.13492 | 0.033877 | 0 | 0.2676 | 6.124 | 2.5892 | 15.8565 | 13 | 1.9528 | 0.65573 | 0.17547 | 0 | 0 | 0 | 0 | 0.16879 | 35.4096 | 0.99598 | 1108.2396 | 1718.3612 | 9.2391 | 72.2409 | 0 | 1.9528 | 47.8699 | 244.5814 | 96.5651 | 18.3619 | 5.997 | 9.193 | 3.1063 | 0.049772 | 71.0727 | 7.5866 | 19.8895 | 0.000589 | 0 | 0 | 0.025424 | 0.1557 | 0.009742 | 0.00843 | 0 | 2.9e-05 | 0.39979 | 0.15773 | 0.44923 | 0 | 2.5892 | 15.8565 | 0.99208 | 0.8585 | 0 | 0.003 | 40.7146 | 16.0636
D2-2 | D2 | 环氧酚醛 | 实测 | 0.64678 | 0.18876 | 0.11206 | 0.052405 | 0 | 0.29184 | 6.5303 | 2.5091 | 16.3855 | 11 | 1.9486 | 0.64678 | 0.18876 | 0 | 0 | 0 | 0 | 0.16446 | 35.8324 | 0.9956 | 1103.1725 | 1707.5051 | 11.3496 | 74.2262 | 0 | 1.9486 | 48.2669 | 246.954 | 98.48 | 18.3677 | 6.057 | 9.2637 | 3.1068 | 0.047891 | 70.9142 | 7.6499 | 19.8705 | 0.000588 | 0 | 0 | 0.024578 | 0.1605 | 0.011859 | 0.008473 | 0 | 2.9e-05 | 0.38729 | 0.13186 | 0.82035 | 0 | 2.5091 | 16.3855 | 1.2107 | 0.865 | 0 | 0.003 | 39.5382 | 13.4618
D2-3 | D2 | 环氧酚醛 | 实测 | 0.6802 | 0.15143 | 0.11042 | 0.057949 | 0 | 0.22263 | 4.2566 | 2.5023 | 10.6514 | 9 | 2.0066 | 0.6802 | 0.15143 | 0 | 0 | 0 | 0 | 0.16837 | 34.6178 | 0.99743 | 1139.0235 | 1795.7236 | 15.335 | 67.0863 | 0 | 2.0066 | 50.1846 | 246.4878 | 97.7209 | 18.3942 | 5.9789 | 8.9161 | 3.0481 | 0.040248 | 70.6638 | 7.4663 | 20.0628 | 0.00062 | 0 | 0 | 0.025848 | 0.11002 | 0.015824 | 0.00844 | 0 | 3.1e-05 | 0.40173 | 0.16719 | 0.78246 | 0 | 2.5023 | 10.6514 | 1.5319 | 0.8171 | 0 | 0.003 | 38.8911 | 16.1854
D2-4 | D2 | 环氧酚醛 | 实测 | 0.85574 | 0.095442 | 0.033411 | 0.015411 | 0 | 0.11153 | 2.2037 | 2.511 | 5.5335 | 8 | 2.0008 | 0.85574 | 0.095442 | 0 | 0 | 0 | 0 | 0.048822 | 36.0973 | 0.99917 | 1288.073 | 2259.1453 | 0.53108 | 48.4081 | 0 | 2.0008 | 63.1063 | 251.9745 | 101.2764 | 18.4702 | 5.9996 | 8.7512 | 3.0385 | 0.014245 | 72.1589 | 7.2485 | 19.5758 | 0.000777 | 0 | 0 | 0.032518 | 0.071659 | 0.001051 | 0.009667 | 0 | 3.9e-05 | 0.39902 | 0.13483 | 0.36584 | 0 | 2.511 | 5.5335 | 0.08118 | 0.7465 | 0 | 0.003 | 30.8122 | 10.4119
D2-5 | D2 | 环氧酚醛 | 实测 | 0.75496 | 0.12024 | 0.085594 | 0.039207 | 0 | 0.15927 | 5.0826 | 2.5245 | 12.831 | 10 | 1.8949 | 0.75496 | 0.12024 | 0 | 0 | 0 | 0 | 0.1248 | 35.6637 | 0.99194 | 1182.4562 | 1990.9699 | 5.1168 | 57.6277 | 0 | 1.8949 | 52.7758 | 246.8022 | 99.2298 | 18.3284 | 5.9915 | 9.1251 | 3.073 | 0.039378 | 71.4774 | 7.678 | 19.6706 | 0.000684 | 0 | 0 | 0.028772 | 0.14624 | 0.005612 | 0.008889 | 0 | 3.4e-05 | 0.37553 | 0.12186 | 0.76077 | 0 | 2.5245 | 12.831 | 0.4924 | 0.7799 | 0 | 0.003 | 32.9487 | 10.6918
D2-6 | D2 | 环氧酚醛 | 实测 | 0.67313 | 0.16119 | 0.11732 | 0.048357 | 0 | 0.23947 | 7.3257 | 2.5072 | 18.3673 | 10 | 1.9911 | 0.67313 | 0.16119 | 0 | 0 | 0 | 0 | 0.16568 | 35.0182 | 0.98956 | 1137.6085 | 1777.0577 | 9.2847 | 70.3683 | 0 | 1.9911 | 48.1201 | 244.1778 | 97.5328 | 18.299 | 6.0546 | 9.4096 | 3.12 | 0.053648 | 70.9054 | 7.8097 | 19.8969 | 0.000612 | 0 | 0 | 0.025579 | 0.18738 | 0.00978 | 0.008466 | 0 | 3.1e-05 | 0.37685 | 0.11834 | 0.80851 | 0 | 2.5072 | 18.3673 | 0.95864 | 0.8298 | 0 | 0.003 | 36.9393 | 11.5993
D2-7 | D2 | 环氧酚醛 | 实测 | 0.86006 | 0.056938 | 0.04899 | 0.034007 | 0 | 0.066202 | 2.5081 | 2.5084 | 6.2912 | 8 | 1.966 | 0.86006 | 0.056938 | 0 | 0 | 0 | 0 | 0.082997 | 35.3167 | 0.99726 | 1270.4805 | 2270.572 | 14.7541 | 43.656 | 0 | 1.966 | 58.8156 | 244.0241 | 96.4821 | 18.4513 | 6.1966 | 9.0791 | 3.0892 | 0.026976 | 70.1492 | 7.2141 | 20.8975 | 0.000782 | 0 | 0 | 0.032682 | 0.08197 | 0.015238 | 0.009326 | 0 | 3.9e-05 | 0.38265 | 0.13936 | 0.20521 | 0 | 2.5084 | 6.2912 | 1.1695 | 0.7158 | 0 | 0.003 | 29.368 | 10.696
D2-8 | D2 | 环氧酚醛 | 实测 | 0.65807 | 0.18595 | 0.10282 | 0.053157 | 0 | 0.28257 | 6.9976 | 2.5027 | 17.5127 | 11 | 2.0178 | 0.65807 | 0.18595 | 0 | 0 | 0 | 0 | 0.15598 | 35.3323 | 0.99337 | 1124.0545 | 1737.3141 | 12.4814 | 72.3582 | 0 | 2.0178 | 49.0134 | 246.094 | 98.2354 | 18.3671 | 6.1536 | 9.4621 | 3.1402 | 0.050176 | 70.5986 | 7.6782 | 20.1155 | 0.0006 | 0 | 0 | 0.025007 | 0.17499 | 0.012994 | 0.00856 | 0 | 3e-05 | 0.38017 | 0.11291 | 0.78937 | 0 | 2.5027 | 17.5127 | 1.3004 | 0.8567 | 0 | 0.003 | 38.0475 | 11.3
D2-9 | D2 | 环氧酚醛 | 实测 | 0.7798 | 0.12323 | 0.088103 | 0.008869 | 0 | 0.15802 | 4.0685 | 2.5057 | 10.1945 | 7 | 1.954 | 0.7798 | 0.12323 | 0 | 0 | 0 | 0 | 0.096973 | 36.1103 | 0.99656 | 1218.9832 | 2058.6755 | 0.52022 | 60.6045 | 0 | 1.954 | 56.4532 | 247.2176 | 98.1612 | 18.3994 | 5.9643 | 8.9724 | 3.0767 | 0.031727 | 71.9948 | 7.4282 | 19.5941 | 0.00071 | 0 | 0 | 0.029632 | 0.12056 | 0.001031 | 0.009172 | 0 | 3.5e-05 | 0.4015 | 0.14828 | 0.204 | 0 | 2.5057 | 10.1945 | 0.08714 | 0.7756 | 0 | 0.003 | 33.9512 | 12.5384
D2-10 | D2 | 环氧酚醛 | 实测 | 0.7224 | 0.1336 | 0.13141 | 0.012593 | 0 | 0.18493 | 7.3774 | 2.5069 | 18.4942 | 8 | 1.98 | 0.7224 | 0.1336 | 0 | 0 | 0 | 0 | 0.144 | 34.3585 | 0.98613 | 1175.2564 | 1907.1485 | 1.5625 | 64.2499 | 0 | 1.98 | 49.3895 | 240.7553 | 95.1996 | 18.269 | 6.0228 | 9.4913 | 3.1472 | 0.055731 | 71.4389 | 7.8111 | 19.815 | 0.000657 | 0 | 0 | 0.027451 | 0.20252 | 0.002055 | 0.008691 | 0 | 3.3e-05 | 0.38115 | 0.12453 | 0.25186 | 0 | 2.5069 | 18.4942 | 0.18763 | 0.7937 | 0 | 0.003 | 34.8063 | 11.3722
D2-11 | D2 | 环氧酚醛 | 实测 | 0.70885 | 0.16097 | 0.084117 | 0.046067 | 0 | 0.22708 | 5.5521 | 2.5389 | 14.0963 | 11 | 1.9625 | 0.70885 | 0.16097 | 0 | 0 | 0 | 0 | 0.13018 | 36.0463 | 0.99518 | 1153.0238 | 1866.3061 | 8.685 | 65.6666 | 0 | 1.9625 | 52.0549 | 248.1582 | 99.6407 | 18.3796 | 6.0894 | 9.2557 | 3.105 | 0.040949 | 71.1182 | 7.6139 | 19.86 | 0.000641 | 0 | 0 | 0.027137 | 0.15067 | 0.009198 | 0.008826 | 0 | 3.2e-05 | 0.38063 | 0.11572 | 0.77758 | 0 | 2.5389 | 14.0963 | 0.8606 | 0.8258 | 0 | 0.003 | 35.6115 | 10.8267
D2-12 | D2 | 环氧酚醛 | 实测 | 0.66188 | 0.18441 | 0.14289 | 0.010825 | 0 | 0.27862 | 5.7046 | 2.6376 | 15.0467 | 12 | 1.8855 | 0.66188 | 0.18441 | 0 | 0 | 0 | 0 | 0.15371 | 36.0228 | 0.99824 | 1101.2615 | 1727.0675 | 1.865 | 72.0279 | 0 | 1.8855 | 48.8442 | 246.1209 | 97.0387 | 18.3752 | 5.8956 | 9.0405 | 3.0939 | 0.045645 | 71.9813 | 7.5342 | 19.4084 | 0.00059 | 0 | 0 | 0.025956 | 0.14807 | 0.00238 | 0.008581 | 0 | 3e-05 | 0.41151 | 0.17245 | 0.19681 | 0 | 2.6376 | 15.0467 | 0.2419 | 0.872 | 0 | 0.003 | 41.8175 | 17.5243
D2-13 | D2 | 环氧酚醛 | 实测 | 0.60697 | 0.2087 | 0.14395 | 0.040379 | 0 | 0.34384 | 7.6171 | 2.5076 | 19.1009 | 12 | 1.9357 | 0.60697 | 0.2087 | 0 | 0 | 0 | 0 | 0.18433 | 35.4341 | 0.99393 | 1075.5043 | 1602.4062 | 5.3935 | 80.0726 | 0 | 1.9357 | 45.8764 | 246.8381 | 98.2158 | 18.3218 | 5.9017 | 9.1542 | 3.0884 | 0.052379 | 71.7037 | 7.7624 | 19.2946 | 0.000552 | 0 | 0 | 0.023065 | 0.17569 | 0.005904 | 0.008267 | 0 | 2.8e-05 | 0.39833 | 0.14972 | 0.78182 | 0 | 2.5076 | 19.1009 | 0.64183 | 0.8988 | 0 | 0.003 | 43.3061 | 16.2773
D2-14 | D2 | 环氧酚醛 | 实测 | 0.66429 | 0.15389 | 0.12768 | 0.054144 | 0 | 0.23167 | 8.3056 | 2.5129 | 20.8716 | 9 | 1.9687 | 0.66429 | 0.15389 | 0 | 0 | 0 | 0 | 0.18182 | 34.6733 | 0.98687 | 1120.6443 | 1753.7238 | 12.5734 | 69.7037 | 0 | 1.9687 | 45.465 | 241.1011 | 95.9895 | 18.2635 | 6.1187 | 9.6147 | 3.1485 | 0.061732 | 70.3344 | 7.8999 | 20.2374 | 0.000603 | 0 | 0 | 0.025243 | 0.20966 | 0.013057 | 0.008302 | 0 | 3e-05 | 0.36557 | 0.11026 | 0.80864 | 0 | 2.5129 | 20.8716 | 1.2998 | 0.8265 | 0 | 0.003 | 36.3925 | 10.9765
D2-15 | D2 | 环氧酚醛 | 实测 | 0.63126 | 0.17983 | 0.13829 | 0.050627 | 0 | 0.28487 | 5.2301 | 2.5065 | 13.1091 | 10 | 1.9662 | 0.63126 | 0.17983 | 0 | 0 | 0 | 0 | 0.18892 | 34.9685 | 0.99708 | 1102.915 | 1666.5174 | 10.2658 | 75.6934 | 0 | 1.9662 | 47.7269 | 247.1952 | 97.9821 | 18.358 | 5.8399 | 8.816 | 3.0305 | 0.044243 | 71.3975 | 7.5765 | 19.4887 | 0.000574 | 0 | 0 | 0.023988 | 0.12546 | 0.010759 | 0.008226 | 0 | 2.9e-05 | 0.41071 | 0.1812 | 0.82305 | 0 | 2.5065 | 13.1091 | 1.1242 | 0.8595 | 0 | 0.003 | 42.9151 | 18.9335
D2-16 | D2 | 环氧酚醛 | 实测 | 0.65331 | 0.16627 | 0.13264 | 0.047774 | 0 | 0.2545 | 5.5521 | 2.5099 | 13.9352 | 10 | 1.9486 | 0.65331 | 0.16627 | 0 | 0 | 0 | 0 | 0.18041 | 34.9777 | 0.9964 | 1106.7613 | 1724.7478 | 13.7481 | 71.8558 | 0 | 1.9486 | 47.4345 | 244.2415 | 96.1978 | 18.3684 | 5.9897 | 9.0852 | 3.082 | 0.048164 | 70.6814 | 7.54 | 20.0737 | 0.000593 | 0 | 0 | 0.024826 | 0.13784 | 0.014239 | 0.008315 | 0 | 3e-05 | 0.40029 | 0.16754 | 0.59842 | 0 | 2.5099 | 13.9352 | 1.4395 | 0.8406 | 0 | 0.003 | 40.4695 | 16.9385
D2-17 | D2 | 环氧酚醛 | 实测 | 0.65304 | 0.18299 | 0.10928 | 0.05469 | 0 | 0.2802 | 5.3659 | 2.5741 | 13.8127 | 12 | 1.956 | 0.65304 | 0.18299 | 0 | 0 | 0 | 0 | 0.16397 | 36.2893 | 0.99915 | 1107.1985 | 1713.5989 | 13.0281 | 73.788 | 0 | 1.956 | 49.2415 | 247.9775 | 98.844 | 18.399 | 6.0282 | 9.0935 | 3.082 | 0.043223 | 70.8695 | 7.5379 | 19.9082 | 0.000588 | 0 | 0 | 0.025229 | 0.13538 | 0.013537 | 0.008478 | 0 | 2.9e-05 | 0.39567 | 0.14795 | 0.80368 | 0 | 2.5741 | 13.8127 | 1.3811 | 0.865 | 0 | 0.003 | 40.3705 | 15.095
D2-18 | D2 | 环氧酚醛 | 实测 | 0.69946 | 0.13781 | 0.12435 | 0.038376 | 0 | 0.19703 | 4.7373 | 2.5072 | 11.8775 | 9 | 1.9571 | 0.69946 | 0.13781 | 0 | 0 | 0 | 0 | 0.16273 | 34.4899 | 0.99303 | 1158.4496 | 1846.5727 | 4.1799 | 65.2115 | 0 | 1.9571 | 50.5845 | 246.9959 | 98.5283 | 18.3156 | 5.7805 | 8.7572 | 3.0124 | 0.040134 | 71.9612 | 7.6485 | 19.2288 | 0.000636 | 0 | 0 | 0.026579 | 0.12591 | 0.004665 | 0.0085 | 0 | 3.2e-05 | 0.40294 | 0.17073 | 0.78183 | 0 | 2.5072 | 11.8775 | 0.44004 | 0.8018 | 0 | 0.003 | 38.0092 | 16.1048
D2-19 | D2 | 环氧酚醛 | 实测 | 0.67605 | 0.17257 | 0.096418 | 0.054964 | 0 | 0.25526 | 6.217 | 2.5099 | 15.6039 | 9 | 1.9834 | 0.67605 | 0.17257 | 0 | 0 | 0 | 0 | 0.15138 | 35.5271 | 0.99462 | 1127.9073 | 1784.7697 | 13.1186 | 69.2868 | 0 | 1.9834 | 49.6571 | 246.4301 | 98.4185 | 18.3759 | 6.1363 | 9.3624 | 3.1222 | 0.046714 | 70.5811 | 7.6292 | 20.1423 | 0.000614 | 0 | 0 | 0.02569 | 0.15971 | 0.013627 | 0.008609 | 0 | 3.1e-05 | 0.38011 | 0.11844 | 0.80604 | 0 | 2.5099 | 15.6039 | 1.3313 | 0.8411 | 0 | 0.003 | 37.1363 | 11.5716
D2-20 | D2 | 环氧酚醛 | 实测 | 0.75815 | 0.11449 | 0.075218 | 0.052136 | 0 | 0.15102 | 3.0009 | 2.5088 | 7.5286 | 9 | 1.9256 | 0.75815 | 0.11449 | 0 | 0 | 0 | 0 | 0.12735 | 35.4762 | 0.99863 | 1185.4625 | 2001.525 | 13.0028 | 56.1359 | 0 | 1.9256 | 54.4257 | 248.092 | 98.9992 | 18.4194 | 6.0033 | 8.8277 | 3.0332 | 0.029754 | 70.8741 | 7.3757 | 20.0736 | 0.000689 | 0 | 0 | 0.02881 | 0.086456 | 0.013494 | 0.008864 | 0 | 3.4e-05 | 0.3924 | 0.15486 | 0.73783 | 0 | 2.5088 | 7.5286 | 1.175 | 0.7719 | 0 | 0.003 | 34.1702 | 13.4855
D2-21 | D2 | 环氧酚醛 | 实测 | 0.61272 | 0.18524 | 0.14299 | 0.059053 | 0 | 0.30232 | 9.3898 | 2.5076 | 23.546 | 10 | 1.9838 | 0.61272 | 0.18524 | 0 | 0 | 0 | 0 | 0.20204 | 34.6916 | 0.98821 | 1081.038 | 1617.5822 | 15.1044 | 77.0975 | 0 | 1.9838 | 43.0875 | 240.8991 | 95.4956 | 18.2754 | 6.1412 | 9.6843 | 3.1649 | 0.066503 | 70.1016 | 7.9004 | 20.3116 | 0.000557 | 0 | 0 | 0.023283 | 0.21863 | 0.015594 | 0.008091 | 0 | 2.8e-05 | 0.37082 | 0.11583 | 0.82173 | 0 | 2.5076 | 23.546 | 1.6795 | 0.8714 | 0 | 0.003 | 39.937 | 12.4752
D2-22 | D2 | 环氧酚醛 | 实测 | 0.69805 | 0.17742 | 0.082311 | 0.042213 | 0 | 0.25417 | 4.793 | 2.5072 | 12.0171 | 9 | 1.9937 | 0.69805 | 0.17742 | 0 | 0 | 0 | 0 | 0.12452 | 35.9546 | 0.99766 | 1160.3118 | 1842.8608 | 6.322 | 68.4085 | 0 | 1.9937 | 53.8077 | 250.961 | 100.765 | 18.4164 | 6.0088 | 9.025 | 3.0733 | 0.034236 | 71.64 | 7.5165 | 19.5159 | 0.000635 | 0 | 0 | 0.026526 | 0.12714 | 0.006846 | 0.008882 | 0 | 3.2e-05 | 0.39602 | 0.13155 | 0.78555 | 0 | 2.5072 | 12.0171 | 0.64708 | 0.8395 | 0 | 0.003 | 37.4321 | 12.4344
D2-23 | D2 | 环氧酚醛 | 实测 | 0.6745 | 0.17502 | 0.13699 | 0.013494 | 0 | 0.25947 | 8.3106 | 2.5072 | 20.8367 | 9 | 1.9896 | 0.6745 | 0.17502 | 0 | 0 | 0 | 0 | 0.15048 | 34.6604 | 0.98764 | 1138.9626 | 1780.6911 | 0.5184 | 71.5002 | 0 | 1.9896 | 48.1835 | 242.7159 | 96.1515 | 18.2869 | 6.027 | 9.5394 | 3.1605 | 0.057363 | 71.6635 | 7.8336 | 19.5966 | 0.000613 | 0 | 0 | 0.025631 | 0.21301 | 0.001028 | 0.008618 | 0 | 3.1e-05 | 0.38567 | 0.12036 | 0.32202 | 0 | 2.5072 | 20.8367 | 0.10058 | 0.843 | 0 | 0.003 | 37.7267 | 11.7736
D2-24 | D2 | 环氧酚醛 | 实测 | 0.75129 | 0.1391 | 0.072465 | 0.037147 | 0 | 0.18515 | 3.3111 | 2.4977 | 8.2703 | 10 | 1.9805 | 0.75129 | 0.1391 | 0 | 0 | 0 | 0 | 0.10961 | 35.8187 | 1.0002 | 1191.2609 | 1983.3947 | 10.0335 | 60.4762 | 0 | 1.9805 | 55.842 | 248.9989 | 99.067 | 18.4585 | 6.0588 | 8.9402 | 3.0687 | 0.028863 | 71.1228 | 7.3104 | 20.0249 | 0.000686 | 0 | 0 | 0.028549 | 0.094529 | 0.010546 | 0.009041 | 0 | 3.4e-05 | 0.39997 | 0.14832 | 0.49434 | 0 | 2.4977 | 8.2703 | 0.92263 | 0.791 | 0 | 0.003 | 34.9933 | 12.9763
D3-1 | D3 | 环氧酚醛 | 实测 | 0.76409 | 0.12878 | 0.093949 | 0.01319 | 0 | 0.16853 | 3.5568 | 2.5095 | 8.9258 | 7 | 1.9407 | 0.76409 | 0.12878 | 0 | 0 | 0 | 0 | 0.10714 | 35.9972 | 0.99814 | 1205.567 | 2017.1885 | 0.51776 | 61.8049 | 0 | 1.9407 | 56.0744 | 248.558 | 98.7563 | 18.4049 | 5.8779 | 8.7697 | 3.0407 | 0.02899 | 72.2205 | 7.3987 | 19.3752 | 0.000694 | 0 | 0 | 0.029035 | 0.10327 | 0.001026 | 0.009067 | 0 | 3.5e-05 | 0.40955 | 0.16511 | 0.31239 | 0 | 2.5095 | 8.9258 | 0.08866 | 0.7837 | 0 | 0.003 | 35.3977 | 14.2704
D3-2 | D3 | 环氧酚醛 | 实测 | 0.88155 | 0.051754 | 0.031212 | 0.035481 | 0 | 0.058708 | 1.9553 | 2.5114 | 4.9106 | 8 | 2 | 0.88155 | 0.051754 | 0 | 0 | 0 | 0 | 0.066693 | 35.7162 | 0.99947 | 1293.9434 | 2327.2989 | 16.0107 | 42.5303 | 0 | 2 | 61.1715 | 245.2708 | 97.1051 | 18.4908 | 6.2415 | 9.0419 | 3.0873 | 0.021491 | 70.0325 | 7.1116 | 21.0279 | 0.0008 | 0 | 0 | 0.033499 | 0.065501 | 0.0165 | 0.009493 | 0 | 4e-05 | 0.38467 | 0.13634 | 0.18674 | 0 | 2.5114 | 4.9106 | 1.237 | 0.7117 | 0 | 0.003 | 28.8387 | 10.2218
D3-3 | D3 | 环氧酚醛 | 实测 | 0.67765 | 0.15765 | 0.12214 | 0.042551 | 0 | 0.23265 | 4.6413 | 2.549 | 11.8308 | 11 | 1.9559 | 0.67765 | 0.15765 | 0 | 0 | 0 | 0 | 0.16469 | 35.0957 | 0.99613 | 1138.0459 | 1782.451 | 6.4345 | 68.5674 | 0 | 1.9559 | 50.3644 | 248.1364 | 98.9633 | 18.3521 | 5.8242 | 8.7772 | 3.0222 | 0.039478 | 71.7724 | 7.5832 | 19.3312 | 0.000612 | 0 | 0 | 0.026011 | 0.12072 | 0.006929 | 0.008476 | 0 | 3.1e-05 | 0.40623 | 0.17154 | 0.78826 | 0 | 2.549 | 11.8308 | 0.67907 | 0.8306 | 0 | 0.003 | 39.8109 | 16.8105
D3-4 | D3 | 环氧酚醛 | 实测 | 0.67079 | 0.18104 | 0.12107 | 0.027096 | 0 | 0.26989 | 7.9284 | 2.5118 | 19.9146 | 10 | 1.9027 | 0.67079 | 0.18104 | 0 | 0 | 0 | 0 | 0.14816 | 35.8286 | 0.99078 | 1115.1327 | 1770.8951 | 3.9354 | 71.6511 | 0 | 1.9027 | 47.9343 | 244.4189 | 97.2951 | 18.3151 | 6.0766 | 9.5287 | 3.1556 | 0.054303 | 71.3744 | 7.7934 | 19.7235 | 0.000609 | 0 | 0 | 0.02549 | 0.2021 | 0.004449 | 0.00864 | 0 | 3e-05 | 0.37745 | 0.11245 | 0.51248 | 0 | 2.5118 | 19.9146 | 0.43844 | 0.8514 | 0 | 0.003 | 37.1935 | 11.0809
D3-5 | D3 | 环氧酚醛 | 实测 | 0.714 | 0.13809 | 0.13007 | 0.017842 | 0 | 0.1934 | 7.2776 | 2.6745 | 19.4635 | 10 | 1.8659 | 0.714 | 0.13809 | 0 | 0 | 0 | 0 | 0.14791 | 36.2286 | 0.98911 | 1139.1682 | 1857.1242 | 0.49813 | 64.4159 | 0 | 1.8659 | 48.1324 | 242.7192 | 97.0207 | 18.2566 | 5.9836 | 9.4443 | 3.1327 | 0.055541 | 71.6648 | 7.8796 | 19.5842 | 0.000633 | 0 | 0 | 0.028235 | 0.20549 | 0.000994 | 0.008648 | 0 | 3.2e-05 | 0.37326 | 0.12009 | 0.43022 | 0 | 2.6745 | 19.4635 | 0.09415 | 0.8191 | 0 | 0.003 | 35.3556 | 11.3745
D3-6 | D3 | 环氧酚醛 | 实测 | 0.69442 | 0.1507 | 0.12965 | 0.025221 | 0 | 0.21702 | 7.8494 | 2.5695 | 20.1686 | 11 | 1.9907 | 0.69442 | 0.1507 | 0 | 0 | 0 | 0 | 0.15487 | 34.9038 | 0.98889 | 1142.9226 | 1823.4164 | 9.8297 | 67.3931 | 0 | 1.9907 | 47.5771 | 239.3301 | 94.1755 | 18.3106 | 6.202 | 9.7532 | 3.1983 | 0.060988 | 70.3605 | 7.7404 | 20.5027 | 0.000625 | 0 | 0 | 0.026779 | 0.2102 | 0.010326 | 0.008576 | 0 | 3.1e-05 | 0.37534 | 0.11521 | 0.20584 | 0 | 2.5695 | 20.1686 | 0.99081 | 0.8229 | 0 | 0.003 | 36.0142 | 11.0541
D3-7 | D3 | 环氧酚醛 | 实测 | 0.67195 | 0.18243 | 0.11603 | 0.029591 | 0 | 0.27149 | 5.1485 | 2.511 | 12.9282 | 10 | 1.9116 | 0.67195 | 0.18243 | 0 | 0 | 0 | 0 | 0.14562 | 36.004 | 0.99777 | 1124.1767 | 1773.9597 | 2.5532 | 72.2368 | 0 | 1.9116 | 50.9112 | 249.492 | 99.4553 | 18.38 | 5.866 | 8.8837 | 3.0523 | 0.038192 | 72.1449 | 7.559 | 19.1738 | 0.00061 | 0 | 0 | 0.025534 | 0.13146 | 0.003069 | 0.008666 | 0 | 3.1e-05 | 0.40616 | 0.15959 | 0.63555 | 0 | 2.511 | 12.9282 | 0.30182 | 0.8522 | 0 | 0.003 | 39.9418 | 15.6942
D3-8 | D3 | 环氧酚醛 | 实测 | 0.69132 | 0.15916 | 0.13831 | 0.011211 | 0 | 0.23022 | 4.8581 | 2.5072 | 12.1803 | 8 | 1.9785 | 0.69132 | 0.15916 | 0 | 0 | 0 | 0 | 0.14952 | 34.4995 | 0.99537 | 1154.8799 | 1825.0964 | 0.51111 | 68.8128 | 0 | 1.9785 | 51.2617 | 246.1612 | 96.946 | 18.361 | 5.8039 | 8.8194 | 3.0498 | 0.040386 | 72.2509 | 7.5111 | 19.2381 | 0.000629 | 0 | 0 | 0.02627 | 0.12762 | 0.001013 | 0.008631 | 0 | 3.1e-05 | 0.41976 | 0.18464 | 0.26456 | 0 | 2.5072 | 12.1803 | 0.09672 | 0.8237 | 0 | 0.003 | 40.0617 | 17.6222
D3-9 | D3 | 环氧酚醛 | 实测 | 0.6062 | 0.21313 | 0.14884 | 0.031823 | 0 | 0.35159 | 6.9274 | 2.5118 | 17.4002 | 9 | 1.9744 | 0.6062 | 0.21313 | 0 | 0 | 0 | 0 | 0.18067 | 34.729 | 0.99398 | 1088.6507 | 1600.3668 | 0.52173 | 79.4032 | 0 | 1.9744 | 47.3322 | 248.9064 | 99.2138 | 18.3231 | 5.7704 | 8.9092 | 3.0493 | 0.047384 | 72.4661 | 7.7406 | 18.796 | 0.00055 | 0 | 0 | 0.023036 | 0.15958 | 0.001036 | 0.008303 | 0 | 2.8e-05 | 0.41237 | 0.16615 | 0.78182 | 0 | 2.5118 | 17.4002 | 0.11294 | 0.9054 | 0 | 0.003 | 44.9644 | 18.1168
D3-10 | D3 | 环氧酚醛 | 实测 | 0.54387 | 0.21402 | 0.18424 | 0.057872 | 0 | 0.39352 | 8.9011 | 2.6749 | 23.8093 | 12 | 1.9284 | 0.54387 | 0.21402 | 0 | 0 | 0 | 0 | 0.24211 | 34.8806 | 0.99356 | 1012.6092 | 1414.0438 | 14.206 | 83.8389 | 0 | 1.9284 | 39.6945 | 242.4976 | 95.6752 | 18.2821 | 5.919 | 9.2703 | 3.1011 | 0.066418 | 70.6683 | 7.8369 | 19.7998 | 0.000483 | 0 | 0 | 0.02153 | 0.19164 | 0.014693 | 0.007675 | 0 | 2.4e-05 | 0.39752 | 0.17023 | 0.83307 | 0 | 2.6749 | 23.8093 | 1.8254 | 0.9536 | 0 | 0.003 | 49.3877 | 21.1496
D3-11 | D3 | 环氧酚醛 | 实测 | 0.63928 | 0.17968 | 0.15781 | 0.023222 | 0 | 0.28107 | 9.23 | 2.5107 | 23.1734 | 9 | 1.98 | 0.63928 | 0.17968 | 0 | 0 | 0 | 0 | 0.18104 | 34.0955 | 0.98691 | 1103.1948 | 1687.7097 | 6.627 | 73.9481 | 0 | 1.98 | 44.5657 | 239.4775 | 94.023 | 18.2727 | 6.0804 | 9.6746 | 3.182 | 0.065987 | 70.8822 | 7.8533 | 20.0376 | 0.000581 | 0 | 0 | 0.024293 | 0.22422 | 0.007124 | 0.008306 | 0 | 2.9e-05 | 0.38358 | 0.12871 | 0.29753 | 0 | 2.5107 | 23.1734 | 0.73627 | 0.8584 | 0 | 0.003 | 39.6432 | 13.3017
D3-12 | D3 | 环氧酚醛 | 实测 | 0.60423 | 0.2224 | 0.11512 | 0.058244 | 0 | 0.36808 | 5.3607 | 2.5351 | 13.5899 | 11 | 1.993 | 0.60423 | 0.2224 | 0 | 0 | 0 | 0 | 0.17337 | 35.7196 | 1.0021 | 1072.8014 | 1591.4684 | 15.7005 | 79.0287 | 0 | 1.993 | 48.4018 | 249.3872 | 98.8532 | 18.4542 | 6.056 | 9.0684 | 3.0901 | 0.042581 | 70.7272 | 7.4257 | 19.9606 | 0.000547 | 0 | 0 | 0.023107 | 0.12387 | 0.016223 | 0.008376 | 0 | 2.7e-05 | 0.40827 | 0.15901 | 0.77705 | 0 | 2.5351 | 13.5899 | 1.7798 | 0.9189 | 0 | 0.003 | 44.7909 | 17.4452
D3-13 | D3 | 环氧酚醛 | 实测 | 0.60499 | 0.19956 | 0.15603 | 0.039418 | 0 | 0.32986 | 9.8076 | 2.5137 | 24.6534 | 10 | 1.9997 | 0.60499 | 0.19956 | 0 | 0 | 0 | 0 | 0.19545 | 34.6195 | 0.98784 | 1083.9812 | 1597.1831 | 8.0665 | 80.2691 | 0 | 1.9997 | 43.6911 | 241.7027 | 95.6549 | 18.267 | 6.0479 | 9.6101 | 3.161 | 0.065943 | 70.932 | 7.9202 | 19.8331 | 0.000549 | 0 | 0 | 0.02299 | 0.22548 | 0.008566 | 0.008155 | 0 | 2.7e-05 | 0.38286 | 0.12461 | 0.64021 | 0 | 2.5137 | 24.6534 | 0.93665 | 0.8917 | 0 | 0.003 | 41.8616 | 13.6244
D3-14 | D3 | 环氧酚醛 | 实测 | 0.60151 | 0.21336 | 0.12912 | 0.056011 | 0 | 0.3547 | 8.2589 | 2.6701 | 22.0521 | 12 | 1.9819 | 0.60151 | 0.21336 | 0 | 0 | 0 | 0 | 0.18513 | 36.1029 | 0.99549 | 1060.8939 | 1564.821 | 15.5408 | 79.0098 | 0 | 1.9819 | 44.8137 | 244.5932 | 97.2738 | 18.3603 | 6.1887 | 9.62 | 3.1713 | 0.059662 | 70.2033 | 7.7242 | 20.2978 | 0.000534 | 0 | 0 | 0.023776 | 0.19637 | 0.016055 | 0.008256 | 0 | 2.7e-05 | 0.38065 | 0.11897 | 0.72796 | 0 | 2.6701 | 22.0521 | 1.803 | 0.9271 | 0 | 0.003 | 42.7465 | 13.36
D3-15 | D3 | 环氧酚醛 | 实测 | 0.59133 | 0.20254 | 0.15956 | 0.046562 | 0 | 0.34252 | 6.4698 | 2.5095 | 16.2362 | 10 | 1.9801 | 0.59133 | 0.20254 | 0 | 0 | 0 | 0 | 0.20613 | 34.4958 | 0.99747 | 1060.7744 | 1561.1175 | 14.1819 | 80.1389 | 0 | 1.9801 | 44.6067 | 244.0102 | 95.4647 | 18.3725 | 5.9489 | 9.0755 | 3.0875 | 0.053338 | 70.7455 | 7.5444 | 19.9543 | 0.000537 | 0 | 0 | 0.022471 | 0.14538 | 0.014678 | 0.008046 | 0 | 2.7e-05 | 0.41345 | 0.18463 | 0.55068 | 0 | 2.5095 | 16.2362 | 1.6392 | 0.8986 | 0 | 0.003 | 46.1736 | 20.619
D3-16 | D3 | 环氧酚醛 | 实测 | 0.62705 | 0.19402 | 0.14238 | 0.036545 | 0 | 0.30942 | 8.3763 | 2.5103 | 21.0269 | 10 | 2.0634 | 0.62705 | 0.19402 | 0 | 0 | 0 | 0 | 0.17893 | 34.3019 | 0.99247 | 1098.1431 | 1655.4191 | 16.312 | 76.7854 | 0 | 2.0634 | 45.4442 | 239.6203 | 93.3411 | 18.3689 | 6.2582 | 9.7617 | 3.2114 | 0.063172 | 69.7913 | 7.6129 | 20.7869 | 0.00057 | 0 | 0 | 0.023828 | 0.19959 | 0.016817 | 0.008325 | 0 | 2.8e-05 | 0.38969 | 0.13157 | 0.20645 | 0 | 2.5103 | 21.0269 | 1.7717 | 0.877 | 0 | 0.003 | 41.0543 | 13.8611
D3-17 | D3 | 环氧酚醛 | 实测 | 0.64866 | 0.16956 | 0.14704 | 0.034733 | 0 | 0.2614 | 8.0022 | 2.7132 | 21.7116 | 10 | 1.9052 | 0.64866 | 0.16956 | 0 | 0 | 0 | 0 | 0.18177 | 35.7532 | 0.98863 | 1102.7761 | 1681.1889 | 0.49592 | 71.7233 | 0 | 1.9052 | 45.7679 | 245.2271 | 98.7669 | 18.2268 | 5.8512 | 9.263 | 3.0885 | 0.057767 | 72.0283 | 8.0042 | 19.0828 | 0.000573 | 0 | 0 | 0.02589 | 0.20717 | 0.000991 | 0.008297 | 0 | 2.9e-05 | 0.38056 | 0.13053 | 0.85401 | 0 | 2.7132 | 21.7116 | 0.10388 | 0.8695 | 0 | 0.003 | 39.8829 | 13.6793
D3-18 | D3 | 环氧酚醛 | 实测 | 0.57718 | 0.2191 | 0.1583 | 0.045412 | 0 | 0.37961 | 9.3261 | 2.6591 | 24.7989 | 12 | 1.9845 | 0.57718 | 0.2191 | 0 | 0 | 0 | 0 | 0.20371 | 34.8827 | 0.99264 | 1041.8473 | 1503.3841 | 13.7209 | 79.9217 | 0 | 1.9845 | 42.3388 | 241.9846 | 95.3896 | 18.3253 | 6.1358 | 9.6602 | 3.1816 | 0.066589 | 70.3279 | 7.7833 | 20.227 | 0.000513 | 0 | 0 | 0.022741 | 0.21208 | 0.014229 | 0.008066 | 0 | 2.6e-05 | 0.38698 | 0.13327 | 0.54306 | 0 | 2.6591 | 24.7989 | 1.6638 | 0.9431 | 0 | 0.003 | 45.2494 | 15.5829
D3-19 | D3 | 环氧酚醛 | 实测 | 0.54556 | 0.22686 | 0.20868 | 0.018898 | 0 | 0.41582 | 8.5883 | 2.7189 | 23.3508 | 13 | 1.871 | 0.54556 | 0.22686 | 0 | 0 | 0 | 0 | 0.22758 | 35.3354 | 0.99537 | 1008.8873 | 1414.0343 | 1.7337 | 86.6055 | 0 | 1.871 | 40.6609 | 243.7457 | 95.6138 | 18.2798 | 5.7206 | 9.0197 | 3.078 | 0.062551 | 72.1827 | 7.7953 | 18.9748 | 0.00048 | 0 | 0 | 0.021772 | 0.18699 | 0.002235 | 0.00782 | 0 | 2.4e-05 | 0.42062 | 0.1998 | 0.40639 | 0 | 2.7189 | 23.3508 | 0.27905 | 0.9766 | 0 | 0.003 | 52.5271 | 24.9515
D3-20 | D3 | 环氧酚醛 | 实测 | 0.57492 | 0.22701 | 0.16575 | 0.032321 | 0 | 0.39485 | 6.5835 | 2.7074 | 17.8242 | 12 | 1.9197 | 0.57492 | 0.22701 | 0 | 0 | 0 | 0 | 0.19807 | 36.2157 | 1.0025 | 1028.809 | 1491.0542 | 12.9108 | 83.5984 | 0 | 1.9197 | 44.1652 | 244.6187 | 95.4545 | 18.4167 | 6.0041 | 9.1799 | 3.1242 | 0.054355 | 70.8125 | 7.4572 | 20.0139 | 0.000508 | 0 | 0 | 0.022907 | 0.15081 | 0.013426 | 0.008121 | 0 | 2.5e-05 | 0.41824 | 0.18705 | 0.25171 | 0 | 2.7074 | 17.8242 | 1.5869 | 0.9598 | 0 | 0.003 | 49.4314 | 22.1078
D3-21 | D3 | 环氧酚醛 | 实测 | 0.56759 | 0.21125 | 0.18457 | 0.036592 | 0 | 0.37218 | 10.6262 | 2.6087 | 27.7205 | 12 | 1.8723 | 0.56759 | 0.21125 | 0 | 0 | 0 | 0 | 0.22116 | 34.9541 | 0.98733 | 1028.605 | 1485.1321 | 2.8643 | 81.9852 | 0 | 1.8723 | 40.1432 | 242.538 | 96.4717 | 18.2055 | 5.8569 | 9.423 | 3.1198 | 0.06958 | 71.7339 | 8.0792 | 19.1675 | 0.000508 | 0 | 0 | 0.022096 | 0.2348 | 0.003359 | 0.00789 | 0 | 2.5e-05 | 0.38496 | 0.14162 | 0.79832 | 0 | 2.6087 | 27.7205 | 0.39655 | 0.9315 | 0 | 0.003 | 45.4481 | 16.7195
D3-22 | D3 | 环氧酚醛 | 实测 | 0.58324 | 0.23898 | 0.16939 | 0.00839 | 0 | 0.40975 | 7.7401 | 2.5095 | 19.4239 | 10 | 1.9292 | 0.58324 | 0.23898 | 0 | 0 | 0 | 0 | 0.17778 | 35.8632 | 0.99809 | 1057.5715 | 1539.7474 | 0.5359 | 87.5177 | 0 | 1.9292 | 45.9573 | 246.2539 | 96.3958 | 18.3731 | 5.8661 | 9.1112 | 3.1129 | 0.052205 | 72.2279 | 7.5921 | 19.1481 | 0.00053 | 0 | 0 | 0.022163 | 0.17154 | 0.001064 | 0.008328 | 0 | 2.6e-05 | 0.4236 | 0.17902 | 0.1965 | 0 | 2.5095 | 19.4239 | 0.12052 | 0.943 | 0 | 0.003 | 47.9642 | 20.271
D3-23 | D3 | 环氧酚醛 | 实测 | 0.56107 | 0.22911 | 0.17157 | 0.038255 | 0 | 0.40835 | 7.3086 | 2.6955 | 19.7003 | 12 | 1.8483 | 0.56107 | 0.22911 | 0 | 0 | 0 | 0 | 0.20982 | 35.9014 | 0.99777 | 1015.1629 | 1456.0272 | 4.1458 | 82.3765 | 0 | 1.8483 | 43.053 | 248.063 | 98.6538 | 18.3211 | 5.7623 | 8.9226 | 3.0532 | 0.053369 | 72.1188 | 7.7478 | 18.9309 | 0.000497 | 0 | 0 | 0.022319 | 0.16312 | 0.004656 | 0.008001 | 0 | 2.5e-05 | 0.41127 | 0.18128 | 0.78455 | 0 | 2.6955 | 19.7003 | 0.56236 | 0.9663 | 0 | 0.003 | 49.6696 | 21.8933
D3-24 | D3 | 环氧酚醛 | 实测 | 0.6866 | 0.15027 | 0.13514 | 0.027995 | 0 | 0.21886 | 7.6737 | 2.5913 | 19.8845 | 12 | 1.9018 | 0.6866 | 0.15027 | 0 | 0 | 0 | 0 | 0.16313 | 35.485 | 0.98811 | 1129.4886 | 1798.0115 | 2.6687 | 67.7948 | 0 | 1.9018 | 47.1286 | 242.8544 | 96.959 | 18.2525 | 5.9688 | 9.4131 | 3.1226 | 0.056931 | 71.5288 | 7.9014 | 19.5724 | 0.000618 | 0 | 0 | 0.02667 | 0.20466 | 0.003161 | 0.008492 | 0 | 3.1e-05 | 0.37585 | 0.12365 | 0.58923 | 0 | 2.5913 | 19.8845 | 0.30717 | 0.8251 | 0 | 0.003 | 36.5177 | 12.0136
D4-1 | D4 | 环氧酚醛 | 实测 | 0.58918 | 0.21781 | 0.1474 | 0.045608 | 0 | 0.36968 | 8.9654 | 2.7148 | 24.3389 | 12 | 1.973 | 0.58918 | 0.21781 | 0 | 0 | 0 | 0 | 0.19301 | 35.6678 | 0.99325 | 1051.872 | 1526.4181 | 10.9425 | 79.409 | 0 | 1.973 | 43.6461 | 244.101 | 97.0908 | 18.3207 | 6.1017 | 9.5984 | 3.1665 | 0.063187 | 70.7168 | 7.822 | 19.9531 | 0.00052 | 0 | 0 | 0.023539 | 0.21104 | 0.011456 | 0.008174 | 0 | 2.6e-05 | 0.38403 | 0.12482 | 0.66982 | 0 | 2.7148 | 24.3389 | 1.3213 | 0.9427 | 0 | 0.003 | 44.2898 | 14.3957
D4-2 | D4 | 环氧酚醛 | 实测 | 0.53906 | 0.22553 | 0.18325 | 0.052159 | 0 | 0.41838 | 9.1132 | 2.5095 | 22.8697 | 10 | 1.9356 | 0.53906 | 0.22553 | 0 | 0 | 0 | 0 | 0.23541 | 34.6187 | 0.99401 | 1013.1901 | 1423.1132 | 13.0157 | 87.0319 | 0 | 1.9356 | 40.2449 | 242.8116 | 95.2669 | 18.3039 | 5.9177 | 9.2427 | 3.1038 | 0.064231 | 70.8322 | 7.7771 | 19.7371 | 0.00049 | 0 | 0 | 0.020484 | 0.18668 | 0.013509 | 0.007744 | 0 | 2.4e-05 | 0.40399 | 0.17407 | 0.7428 | 0 | 2.5095 | 22.8697 | 1.655 | 0.9487 | 0 | 0.003 | 49.4925 | 21.3255
D4-3 | D4 | 环氧酚醛 | 实测 | 0.61492 | 0.22324 | 0.14242 | 0.019417 | 0 | 0.36305 | 8.268 | 2.5152 | 20.7958 | 10 | 1.9991 | 0.61492 | 0.22324 | 0 | 0 | 0 | 0 | 0.16184 | 35.4059 | 0.99406 | 1091.9618 | 1623.3891 | 3.2899 | 81.6294 | 0 | 1.9991 | 47.3803 | 245.5923 | 96.9439 | 18.3589 | 6.0258 | 9.4175 | 3.1538 | 0.054407 | 71.6442 | 7.6857 | 19.5353 | 0.000557 | 0 | 0 | 0.023367 | 0.1932 | 0.003818 | 0.008493 | 0 | 2.8e-05 | 0.40248 | 0.13803 | 0.35071 | 0 | 2.5152 | 20.7958 | 0.41101 | 0.9142 | 0 | 0.003 | 43.3227 | 14.8581
D4-4 | D4 | 环氧酚醛 | 实测 | 0.54627 | 0.24443 | 0.17833 | 0.030979 | 0 | 0.44745 | 10.7108 | 2.6635 | 28.5284 | 12 | 1.8779 | 0.54627 | 0.24443 | 0 | 0 | 0 | 0 | 0.20931 | 35.9895 | 0.9923 | 1007.9418 | 1420.8977 | 4.2641 | 86.8833 | 0 | 1.8779 | 40.7408 | 243.981 | 96.6973 | 18.2785 | 5.963 | 9.535 | 3.1583 | 0.06798 | 71.5549 | 7.9364 | 19.3634 | 0.000487 | 0 | 0 | 0.0216 | 0.23136 | 0.004782 | 0.008004 | 0 | 2.4e-05 | 0.39121 | 0.13859 | 0.59809 | 0 | 2.6635 | 28.5284 | 0.5897 | 0.987 | 0 | 0.003 | 48.2406 | 17.089
D4-5 | D4 | 环氧酚醛 | 实测 | 0.60191 | 0.20702 | 0.16489 | 0.026189 | 0 | 0.34394 | 7.454 | 2.6595 | 19.8236 | 11 | 1.921 | 0.60191 | 0.20702 | 0 | 0 | 0 | 0 | 0.19107 | 35.0263 | 0.99341 | 1067.0302 | 1568.4082 | 0.51088 | 77.4664 | 0 | 1.921 | 45.2186 | 246.7166 | 98.155 | 18.295 | 5.7814 | 9.0286 | 3.0702 | 0.053722 | 72.3079 | 7.8005 | 18.9224 | 0.000534 | 0 | 0 | 0.02369 | 0.17659 | 0.001019 | 0.008196 | 0 | 2.7e-05 | 0.40757 | 0.16776 | 0.64137 | 0 | 2.6595 | 19.8236 | 0.11441 | 0.9201 | 0 | 0.003 | 45.7534 | 18.8332
D4-6 | D4 | 环氧酚醛 | 实测 | 0.65104 | 0.18382 | 0.1474 | 0.01773 | 0 | 0.28235 | 8.1447 | 2.7086 | 22.0612 | 11 | 1.8993 | 0.65104 | 0.18382 | 0 | 0 | 0 | 0 | 0.16513 | 35.9702 | 0.99218 | 1087.1074 | 1687.9835 | 4.554 | 71.9469 | 0 | 1.8993 | 45.722 | 242.2052 | 95.8337 | 18.3071 | 6.0711 | 9.5924 | 3.1751 | 0.060805 | 71.2019 | 7.7854 | 19.8752 | 0.000575 | 0 | 0 | 0.02596 | 0.21144 | 0.005065 | 0.008464 | 0 | 2.9e-05 | 0.38413 | 0.12892 | 0.25158 | 0 | 2.7086 | 22.0612 | 0.52845 | 0.8831 | 0 | 0.003 | 40.0797 | 13.4516
D4-7 | D4 | 环氧酚醛 | 实测 | 0.56395 | 0.22289 | 0.17099 | 0.042166 | 0 | 0.39522 | 9.8707 | 2.6954 | 26.6053 | 12 | 1.9748 | 0.56395 | 0.22289 | 0 | 0 | 0 | 0 | 0.21316 | 35.5052 | 0.99218 | 1037.7944 | 1463.9646 | 10.0354 | 84.821 | 0 | 1.9748 | 41.6225 | 242.5073 | 95.9223 | 18.289 | 6.032 | 9.5658 | 3.16 | 0.068009 | 70.8399 | 7.8782 | 19.8312 | 0.000499 | 0 | 0 | 0.022417 | 0.22127 | 0.010541 | 0.007968 | 0 | 2.5e-05 | 0.39042 | 0.1394 | 0.62375 | 0 | 2.6954 | 26.6053 | 1.2675 | 0.9581 | 0 | 0.003 | 46.9436 | 16.7615
D4-8 | D4 | 环氧酚醛 | 实测 | 0.5973 | 0.19949 | 0.1634 | 0.039808 | 0 | 0.33399 | 10.0587 | 2.5088 | 25.2349 | 10 | 1.9976 | 0.5973 | 0.19949 | 0 | 0 | 0 | 0 | 0.2032 | 34.3375 | 0.98925 | 1063.1268 | 1576.8823 | 14.6852 | 79.9087 | 0 | 1.9976 | 41.9433 | 238.2305 | 93.0043 | 18.2996 | 6.1944 | 9.8293 | 3.2101 | 0.071266 | 69.9505 | 7.8092 | 20.5601 | 0.000543 | 0 | 0 | 0.022698 | 0.22831 | 0.015181 | 0.008077 | 0 | 2.7e-05 | 0.38174 | 0.12845 | 0.35963 | 0 | 2.5088 | 25.2349 | 1.678 | 0.8927 | 0 | 0.003 | 42.1942 | 14.1978
D4-9 | D4 | 环氧酚醛 | 实测 | 0.58349 | 0.23613 | 0.14382 | 0.03656 | 0 | 0.40468 | 7.3541 | 2.6672 | 19.6151 | 11 | 1.9799 | 0.58349 | 0.23613 | 0 | 0 | 0 | 0 | 0.18038 | 36.5712 | 1.0016 | 1044.7299 | 1518.2161 | 14.0291 | 84.8642 | 0 | 1.9799 | 45.5377 | 245.2 | 96.1709 | 18.4325 | 6.1467 | 9.441 | 3.1682 | 0.055049 | 70.5057 | 7.4882 | 20.2399 | 0.000519 | 0 | 0 | 0.023053 | 0.16953 | 0.014558 | 0.0083 | 0 | 2.6e-05 | 0.40704 | 0.15402 | 0.30899 | 0 | 2.6672 | 19.6151 | 1.6843 | 0.9603 | 0 | 0.003 | 47.0941 | 17.8198
D4-10 | D4 | 环氧酚醛 | 实测 | 0.59551 | 0.20207 | 0.15065 | 0.051775 | 0 | 0.33932 | 8.8879 | 2.5363 | 22.5419 | 11 | 1.9576 | 0.59551 | 0.20207 | 0 | 0 | 0 | 0 | 0.20243 | 34.9188 | 0.99198 | 1056.0402 | 1567.8813 | 14.6458 | 78.9802 | 0 | 1.9576 | 42.9045 | 241.8166 | 95.3535 | 18.3153 | 6.1135 | 9.5749 | 3.1595 | 0.064007 | 70.2702 | 7.7835 | 20.2422 | 0.000539 | 0 | 0 | 0.022798 | 0.20262 | 0.015144 | 0.008084 | 0 | 2.7e-05 | 0.38368 | 0.13412 | 0.66067 | 0 | 2.5363 | 22.5419 | 1.6848 | 0.8993 | 0 | 0.003 | 42.6846 | 14.9207
D4-11 | D4 | 环氧酚醛 | 实测 | 0.54369 | 0.24632 | 0.18183 | 0.028164 | 0 | 0.45304 | 11.0725 | 2.5088 | 27.7784 | 12 | 1.9338 | 0.54369 | 0.24632 | 0 | 0 | 0 | 0 | 0.21 | 35.1105 | 0.99167 | 1017.7128 | 1435.3356 | 6.2499 | 89.1291 | 0 | 1.9338 | 40.8384 | 242.2979 | 95.0446 | 18.297 | 6.0078 | 9.5849 | 3.1741 | 0.068803 | 71.2552 | 7.8617 | 19.6177 | 0.000494 | 0 | 0 | 0.02066 | 0.22876 | 0.006766 | 0.007999 | 0 | 2.5e-05 | 0.39726 | 0.14457 | 0.44058 | 0 | 2.5088 | 27.7784 | 0.8216 | 0.9713 | 0 | 0.003 | 48.2398 | 17.5548
D4-12 | D4 | 环氧酚醛 | 实测 | 0.59385 | 0.22612 | 0.15174 | 0.028287 | 0 | 0.38077 | 7.9763 | 2.6627 | 21.2382 | 12 | 2.011 | 0.59385 | 0.22612 | 0 | 0 | 0 | 0 | 0.18003 | 35.7254 | 0.99757 | 1063.6922 | 1545.1251 | 11.0235 | 82.2851 | 0 | 2.011 | 45.4577 | 243.6948 | 95.553 | 18.3922 | 6.1252 | 9.5187 | 3.1782 | 0.058687 | 70.7053 | 7.5831 | 20.1423 | 0.000529 | 0 | 0 | 0.023464 | 0.18715 | 0.011547 | 0.008305 | 0 | 2.6e-05 | 0.40448 | 0.14891 | 0.23352 | 0 | 2.6627 | 21.2382 | 1.3104 | 0.9425 | 0 | 0.003 | 45.9004 | 16.898
D4-13 | D4 | 环氧酚醛 | 实测 | 0.54841 | 0.22476 | 0.1744 | 0.052435 | 0 | 0.40983 | 10.4616 | 2.5118 | 26.2773 | 11 | 1.9615 | 0.54841 | 0.22476 | 0 | 0 | 0 | 0 | 0.22683 | 34.7918 | 0.99151 | 1021.8915 | 1447.8055 | 14.8332 | 86.7372 | 0 | 1.9615 | 40.0092 | 240.8192 | 94.4935 | 18.2945 | 6.0757 | 9.6045 | 3.1648 | 0.070205 | 70.2913 | 7.847 | 20.1453 | 0.000498 | 0 | 0 | 0.02084 | 0.21801 | 0.01533 | 0.007831 | 0 | 2.5e-05 | 0.38883 | 0.14368 | 0.66996 | 0 | 2.5118 | 26.2773 | 1.8477 | 0.9439 | 0 | 0.003 | 46.866 | 17.3175
D4-14 | D4 | 环氧酚醛 | 实测 | 0.72618 | 0.14757 | 0.084343 | 0.041903 | 0 | 0.20322 | 3.7258 | 2.6801 | 9.9854 | 11 | 1.9866 | 0.72618 | 0.14757 | 0 | 0 | 0 | 0 | 0.12625 | 36.3315 | 1.0006 | 1167.8364 | 1888.684 | 9.9211 | 62.1931 | 0 | 1.9866 | 54.1033 | 249.4645 | 99.8965 | 18.432 | 6.0229 | 8.9538 | 3.0649 | 0.033094 | 71.1869 | 7.408 | 19.8833 | 0.000643 | 0 | 0 | 0.028722 | 0.10701 | 0.010433 | 0.008866 | 0 | 3.2e-05 | 0.3984 | 0.14832 | 0.61891 | 0 | 2.6801 | 9.9854 | 0.97346 | 0.8273 | 0 | 0.003 | 37.1745 | 13.8396
D4-15 | D4 | 环氧酚醛 | 实测 | 0.55994 | 0.23333 | 0.18113 | 0.025605 | 0 | 0.4167 | 7.7151 | 2.707 | 20.8848 | 12 | 1.8909 | 0.55994 | 0.23333 | 0 | 0 | 0 | 0 | 0.20674 | 35.8174 | 0.99692 | 1028.5379 | 1452.7721 | 0.51522 | 85.193 | 0 | 1.8909 | 43.5326 | 247.6578 | 98.2309 | 18.3116 | 5.726 | 8.9268 | 3.0594 | 0.054484 | 72.4823 | 7.7637 | 18.7505 | 0.000494 | 0 | 0 | 0.022287 | 0.17195 | 0.00103 | 0.008031 | 0 | 2.5e-05 | 0.4184 | 0.18553 | 0.62778 | 0 | 2.707 | 20.8848 | 0.12505 | 0.9755 | 0 | 0.003 | 50.8194 | 22.5343
D4-16 | D4 | 环氧酚醛 | 实测 | 0.75822 | 0.13118 | 0.077604 | 0.032996 | 0 | 0.17301 | 4.7187 | 2.5061 | 11.8256 | 7 | 1.9591 | 0.75822 | 0.13118 | 0 | 0 | 0 | 0 | 0.1106 | 36.0433 | 0.99306 | 1211.7824 | 2001.7015 | 0.51719 | 61.4613 | 0 | 1.9591 | 55.5402 | 249.844 | 100.9326 | 18.3456 | 5.917 | 8.9601 | 3.048 | 0.03306 | 72.175 | 7.6515 | 19.223 | 0.00069 | 0 | 0 | 0.028812 | 0.13596 | 0.001025 | 0.009032 | 0 | 3.4e-05 | 0.38634 | 0.12423 | 0.80766 | 0 | 2.5061 | 11.8256 | 0.08913 | 0.7856 | 0 | 0.003 | 33.6035 | 10.8053
D5-1 | D5 | 环氧酚醛 | 实测 | 0.57392 | 0.20326 | 0.1734 | 0.049421 | 0 | 0.35416 | 7.732 | 2.5968 | 20.0781 | 11 | 1.9564 | 0.57392 | 0.20326 | 0 | 0 | 0 | 0 | 0.22282 | 34.5836 | 0.99394 | 1047.9942 | 1503.2501 | 11.2044 | 81.2407 | 0 | 1.9564 | 42.542 | 243.7483 | 96.1345 | 18.3022 | 5.8734 | 9.1145 | 3.0793 | 0.059406 | 71.0795 | 7.755 | 19.6159 | 0.000515 | 0 | 0 | 0.02228 | 0.17227 | 0.011694 | 0.007875 | 0 | 2.6e-05 | 0.40509 | 0.17656 | 0.7529 | 0 | 2.5968 | 20.0781 | 1.3629 | 0.9178 | 0 | 0.003 | 47.2129 | 20.5777
D5-2 | D5 | 环氧酚醛 | 实测 | 0.64136 | 0.18169 | 0.16343 | 0.013523 | 0 | 0.28328 | 8.7949 | 2.5547 | 22.4682 | 10 | 1.962 | 0.64136 | 0.18169 | 0 | 0 | 0 | 0 | 0.17695 | 34.3961 | 0.98777 | 1105.0422 | 1685.5182 | 1.5533 | 74.2047 | 0 | 1.962 | 45.2897 | 241.1279 | 94.985 | 18.2649 | 5.9667 | 9.4948 | 3.1531 | 0.062724 | 71.5972 | 7.8625 | 19.5789 | 0.00058 | 0 | 0 | 0.024676 | 0.21702 | 0.002054 | 0.008346 | 0 | 2.9e-05 | 0.3918 | 0.14003 | 0.2777 | 0 | 2.5547 | 22.4682 | 0.21268 | 0.8641 | 0 | 0.003 | 40.5635 | 14.4975
D5-3 | D5 | 环氧酚醛 | 实测 | 0.67235 | 0.15674 | 0.13653 | 0.034388 | 0 | 0.23312 | 5.7354 | 2.5038 | 14.3603 | 9 | 1.9704 | 0.67235 | 0.15674 | 0 | 0 | 0 | 0 | 0.17092 | 34.4698 | 0.9933 | 1133.7856 | 1774.9959 | 7.3623 | 69.4857 | 0 | 1.9704 | 48.6262 | 244.4492 | 96.5748 | 18.3321 | 5.9027 | 9.029 | 3.07 | 0.047506 | 71.3758 | 7.6226 | 19.6653 | 0.000612 | 0 | 0 | 0.025549 | 0.14653 | 0.007853 | 0.008413 | 0 | 3.1e-05 | 0.40244 | 0.16639 | 0.54337 | 0 | 2.5038 | 14.3603 | 0.76957 | 0.8245 | 0 | 0.003 | 39.4393 | 16.3062
D5-4 | D5 | 环氧酚醛 | 实测 | 0.74542 | 0.12252 | 0.10464 | 0.027421 | 0 | 0.16436 | 4.2858 | 2.7125 | 11.6251 | 10 | 1.9051 | 0.74542 | 0.12252 | 0 | 0 | 0 | 0 | 0.13206 | 36.708 | 0.99894 | 1162.395 | 1931.9491 | 9.3755 | 59.9504 | 0 | 1.9051 | 52.1312 | 244.8339 | 97.1282 | 18.3917 | 6.0437 | 9.1139 | 3.0956 | 0.040605 | 70.9323 | 7.4489 | 20.1707 | 0.000658 | 0 | 0 | 0.029752 | 0.12751 | 0.009872 | 0.008811 | 0 | 3.3e-05 | 0.39309 | 0.15402 | 0.2797 | 0 | 2.7125 | 11.6251 | 0.90006 | 0.8033 | 0 | 0.003 | 35.8376 | 14.0417
D5-5 | D5 | 环氧酚醛 | 实测 | 0.70302 | 0.16902 | 0.085411 | 0.042546 | 0 | 0.24042 | 4.9142 | 2.5427 | 12.4953 | 12 | 1.9848 | 0.70302 | 0.16902 | 0 | 0 | 0 | 0 | 0.12796 | 36.0455 | 0.99725 | 1159.128 | 1849.3485 | 7.3601 | 67.1386 | 0 | 1.9848 | 53.2059 | 249.7935 | 100.225 | 18.4052 | 6.0293 | 9.0839 | 3.0818 | 0.03656 | 71.4385 | 7.535 | 19.6577 | 0.000637 | 0 | 0 | 0.026978 | 0.13258 | 0.007879 | 0.008848 | 0 | 3.2e-05 | 0.3924 | 0.13042 | 0.74801 | 0 | 2.5427 | 12.4953 | 0.74258 | 0.8339 | 0 | 0.003 | 36.9836 | 12.2919
D5-6 | D5 | 环氧酚醛 | 实测 | 0.64051 | 0.20054 | 0.10927 | 0.049677 | 0 | 0.31309 | 5.1906 | 2.5717 | 13.3486 | 12 | 1.9788 | 0.64051 | 0.20054 | 0 | 0 | 0 | 0 | 0.15895 | 36.015 | 1.0008 | 1099.3869 | 1680.3764 | 12.7627 | 74.6263 | 0 | 1.9788 | 49.7403 | 248.8797 | 98.9186 | 18.4347 | 6.0474 | 9.0881 | 3.0916 | 0.041565 | 70.9376 | 7.4578 | 19.9037 | 0.000578 | 0 | 0 | 0.024759 | 0.12851 | 0.013282 | 0.008526 | 0 | 2.9e-05 | 0.40339 | 0.15231 | 0.69077 | 0 | 2.5717 | 13.3486 | 1.3797 | 0.8856 | 0 | 0.003 | 41.9005 | 15.8207
D5-7 | D5 | 环氧酚醛 | 实测 | 0.6486 | 0.20606 | 0.12652 | 0.018813 | 0 | 0.3177 | 7.0138 | 2.5694 | 18.0211 | 12 | 2.0169 | 0.6486 | 0.20606 | 0 | 0 | 0 | 0 | 0.14534 | 35.8503 | 0.99667 | 1115.8559 | 1702.2585 | 6.0911 | 77.2373 | 0 | 2.0169 | 49.4851 | 245.4908 | 96.7776 | 18.4009 | 6.1048 | 9.4297 | 3.163 | 0.050219 | 71.2508 | 7.5526 | 19.8976 | 0.000585 | 0 | 0 | 0.025045 | 0.17566 | 0.00662 | 0.008664 | 0 | 2.9e-05 | 0.40236 | 0.13749 | 0.21201 | 0 | 2.5694 | 18.0211 | 0.67918 | 0.8888 | 0 | 0.003 | 41.2779 | 14.1049
D5-8 | D5 | 环氧酚醛 | 实测 | 0.6417 | 0.20544 | 0.12336 | 0.029499 | 0 | 0.32015 | 7.5644 | 2.6103 | 19.7455 | 12 | 1.9873 | 0.6417 | 0.20544 | 0 | 0 | 0 | 0 | 0.15286 | 36.1526 | 0.9951 | 1103.5481 | 1678.5519 | 6.4262 | 76.8271 | 0 | 1.9873 | 48.356 | 245.9862 | 97.7835 | 18.3671 | 6.101 | 9.4828 | 3.1588 | 0.052692 | 71.2252 | 7.6786 | 19.8061 | 0.000575 | 0 | 0 | 0.025001 | 0.18912 | 0.006952 | 0.008586 | 0 | 2.9e-05 | 0.39094 | 0.12329 | 0.46452 | 0 | 2.6103 | 19.7455 | 0.72586 | 0.8965 | 0 | 0.003 | 40.8176 | 12.8727
D6-1 | D6 | 环氧酚醛 | 实测 | 0.68076 | 0.16153 | 0.13172 | 0.025993 | 0 | 0.23727 | 6.2569 | 2.508 | 15.6924 | 10 | 1.9594 | 0.68076 | 0.16153 | 0 | 0 | 0 | 0 | 0.15771 | 34.8798 | 0.99233 | 1141.3769 | 1797.2151 | 4.2709 | 69.7989 | 0 | 1.9594 | 49.3312 | 244.6746 | 96.8717 | 18.327 | 5.9316 | 9.1449 | 3.0923 | 0.048186 | 71.6061 | 7.6652 | 19.5713 | 0.000619 | 0 | 0 | 0.025869 | 0.16186 | 0.00477 | 0.008547 | 0 | 3.1e-05 | 0.39796 | 0.15211 | 0.46931 | 0 | 2.508 | 15.6924 | 0.46248 | 0.8286 | 0 | 0.003 | 38.582 | 14.7474
D6-2 | D6 | 环氧酚醛 | 实测 | 0.5684 | 0.21261 | 0.20805 | 0.010941 | 0 | 0.37405 | 8.5795 | 2.5072 | 21.5108 | 9 | 1.912 | 0.5684 | 0.21261 | 0 | 0 | 0 | 0 | 0.21899 | 34.0018 | 0.99197 | 1045.795 | 1500.5789 | 0.50198 | 84.2884 | 0 | 1.912 | 41.9829 | 242.0564 | 94.2198 | 18.2734 | 5.7205 | 9.0244 | 3.0813 | 0.061726 | 72.2188 | 7.7691 | 19.0396 | 0.000517 | 0 | 0 | 0.021599 | 0.18531 | 0.000997 | 0.007914 | 0 | 2.6e-05 | 0.42315 | 0.20216 | 0.2606 | 0 | 2.5072 | 21.5108 | 0.1157 | 0.9186 | 0 | 0.003 | 49.1193 | 23.4661
D6-3 | D6 | 环氧酚醛 | 实测 | 0.59382 | 0.21936 | 0.14441 | 0.042416 | 0 | 0.3694 | 9.3342 | 2.511 | 23.4386 | 9 | 1.9945 | 0.59382 | 0.21936 | 0 | 0 | 0 | 0 | 0.18683 | 34.9153 | 0.9928 | 1057.862 | 1567.6779 | 14.2492 | 80.5713 | 0 | 1.9945 | 43.7694 | 241.7856 | 94.9299 | 18.3533 | 6.2134 | 9.748 | 3.2026 | 0.064224 | 70.1667 | 7.7159 | 20.4171 | 0.000539 | 0 | 0 | 0.022565 | 0.21063 | 0.014763 | 0.00824 | 0 | 2.7e-05 | 0.38513 | 0.1234 | 0.44482 | 0 | 2.511 | 23.4386 | 1.6429 | 0.9169 | 0 | 0.003 | 42.8577 | 13.732
D6-4 | D6 | 环氧酚醛 | 实测 | 0.62756 | 0.18888 | 0.14474 | 0.038819 | 0 | 0.30097 | 9.3415 | 2.5126 | 23.4711 | 10 | 2.0168 | 0.62756 | 0.18888 | 0 | 0 | 0 | 0 | 0.18356 | 34.9508 | 0.99005 | 1095.8935 | 1656.7654 | 14.9531 | 78.3257 | 0 | 2.0168 | 44.3478 | 238.8403 | 93.4703 | 18.3227 | 6.2542 | 9.8677 | 3.2189 | 0.067401 | 69.8496 | 7.7545 | 20.6996 | 0.000569 | 0 | 0 | 0.023847 | 0.22277 | 0.015453 | 0.008278 | 0 | 2.8e-05 | 0.37806 | 0.11749 | 0.3227 | 0 | 2.5126 | 23.4711 | 1.6282 | 0.8722 | 0 | 0.003 | 39.8322 | 12.3782
D6-5 | D6 | 环氧酚醛 | 实测 | 0.65057 | 0.17166 | 0.15284 | 0.024931 | 0 | 0.26386 | 8.5312 | 2.5088 | 21.4028 | 9 | 1.9689 | 0.65057 | 0.17166 | 0 | 0 | 0 | 0 | 0.17777 | 34.4089 | 0.98631 | 1121.6545 | 1717.5089 | 0.50286 | 73.8066 | 0 | 1.9689 | 46.1342 | 242.9435 | 96.613 | 18.2376 | 5.8921 | 9.3481 | 3.1126 | 0.059239 | 71.8861 | 7.9439 | 19.2783 | 0.000591 | 0 | 0 | 0.024722 | 0.21091 | 0.000997 | 0.008341 | 0 | 3e-05 | 0.38741 | 0.13476 | 0.60849 | 0 | 2.5088 | 21.4028 | 0.10122 | 0.8464 | 0 | 0.003 | 39.3146 | 13.6756
D6-6 | D6 | 环氧酚醛 | 实测 | 0.58714 | 0.19189 | 0.1879 | 0.033067 | 0 | 0.32683 | 7.8881 | 2.6712 | 21.0706 | 10 | 1.9378 | 0.58714 | 0.19189 | 0 | 0 | 0 | 0 | 0.22097 | 33.4994 | 0.99317 | 1036.0307 | 1528.042 | 14.0925 | 73.8258 | 0 | 1.9378 | 41.0603 | 238.9045 | 92.6892 | 18.3194 | 6.0095 | 9.3926 | 3.1445 | 0.066369 | 70.3523 | 7.6584 | 20.2953 | 0.000521 | 0 | 0 | 0.023183 | 0.18287 | 0.014578 | 0.007894 | 0 | 2.6e-05 | 0.40359 | 0.18132 | 0.21698 | 0 | 2.6712 | 21.0706 | 1.6797 | 0.9096 | 0 | 0.003 | 46.5011 | 20.892
D6-7 | D6 | 环氧酚醛 | 实测 | 0.60516 | 0.20648 | 0.16915 | 0.019211 | 0 | 0.34119 | 6.3922 | 2.5137 | 16.0681 | 8 | 1.9502 | 0.60516 | 0.20648 | 0 | 0 | 0 | 0 | 0.18836 | 34.5796 | 0.99585 | 1080.3908 | 1597.6214 | 0.51455 | 80.2333 | 0 | 1.9502 | 46.5538 | 246.8197 | 97.1738 | 18.3346 | 5.7233 | 8.806 | 3.0439 | 0.048021 | 72.4579 | 7.6329 | 18.8947 | 0.000549 | 0 | 0 | 0.022996 | 0.14699 | 0.001021 | 0.008226 | 0 | 2.7e-05 | 0.42582 | 0.19522 | 0.46656 | 0 | 2.5137 | 16.0681 | 0.11165 | 0.8992 | 0 | 0.003 | 46.5461 | 21.3398
D6-8 | D6 | 环氧酚醛 | 实测 | 0.71993 | 0.14233 | 0.12706 | 0.010688 | 0 | 0.1977 | 6.0939 | 2.5084 | 15.2859 | 8 | 1.942 | 0.71993 | 0.14233 | 0 | 0 | 0 | 0 | 0.13775 | 35.6305 | 0.99204 | 1172.9087 | 1900.6042 | 0.50883 | 68.4753 | 0 | 1.942 | 51.0059 | 243.8015 | 96.3795 | 18.32 | 5.9331 | 9.1771 | 3.1024 | 0.046605 | 71.8699 | 7.6543 | 19.5395 | 0.000654 | 0 | 0 | 0.027357 | 0.16671 | 0.001009 | 0.008753 | 0 | 3.3e-05 | 0.39644 | 0.1483 | 0.25084 | 0 | 2.5084 | 15.2859 | 0.09247 | 0.8026 | 0 | 0.003 | 36.3494 | 13.5981
D6-9 | D6 | 环氧酚醛 | 实测 | 0.54256 | 0.24321 | 0.17891 | 0.03532 | 0 | 0.44826 | 8.6784 | 2.5042 | 21.7325 | 12 | 1.9978 | 0.54256 | 0.24321 | 0 | 0 | 0 | 0 | 0.21423 | 34.8271 | 0.99825 | 1022.0034 | 1432.3728 | 15.4429 | 89.359 | 0 | 1.9978 | 42.0226 | 241.7078 | 93.4285 | 18.3956 | 6.0821 | 9.4268 | 3.1656 | 0.062915 | 70.3451 | 7.531 | 20.2877 | 0.000494 | 0 | 0 | 0.020617 | 0.17893 | 0.015955 | 0.007957 | 0 | 2.5e-05 | 0.41594 | 0.17788 | 0.21612 | 0 | 2.5042 | 21.7325 | 1.9379 | 0.9664 | 0 | 0.003 | 50.5206 | 21.6052
D6-10 | D6 | 环氧酚醛 | 实测 | 0.58688 | 0.21412 | 0.18038 | 0.018612 | 0 | 0.36485 | 10.0189 | 2.6621 | 26.671 | 10 | 1.9474 | 0.58688 | 0.21412 | 0 | 0 | 0 | 0 | 0.19899 | 35.0889 | 0.98974 | 1053.3793 | 1527.9162 | 2.8898 | 81.7741 | 0 | 1.9474 | 42.269 | 241.5132 | 95.1901 | 18.2632 | 5.9679 | 9.5646 | 3.1664 | 0.068346 | 71.5152 | 7.9141 | 19.5251 | 0.000522 | 0 | 0 | 0.023152 | 0.23196 | 0.003398 | 0.008114 | 0 | 2.6e-05 | 0.39358 | 0.14252 | 0.34789 | 0 | 2.6621 | 26.671 | 0.39068 | 0.933 | 0 | 0.003 | 45.2537 | 16.3864
D6-11 | D6 | 环氧酚醛 | 实测 | 0.56956 | 0.21109 | 0.15967 | 0.059675 | 0 | 0.37062 | 8.655 | 2.6827 | 23.2187 | 13 | 1.9298 | 0.56956 | 0.21109 | 0 | 0 | 0 | 0 | 0.21934 | 35.2703 | 0.99407 | 1024.6983 | 1480.0387 | 15.8504 | 79.7567 | 0 | 1.9298 | 41.3002 | 242.9839 | 96.2181 | 18.3124 | 6.0562 | 9.461 | 3.1364 | 0.064543 | 70.3119 | 7.7992 | 20.1082 | 0.000505 | 0 | 0 | 0.02258 | 0.19543 | 0.016347 | 0.007908 | 0 | 2.5e-05 | 0.38609 | 0.14517 | 0.80591 | 0 | 2.6827 | 23.2187 | 1.9422 | 0.9395 | 0 | 0.003 | 45.8713 | 17.2473
D6-12 | D6 | 环氧酚醛 | 实测 | 0.62998 | 0.20162 | 0.13203 | 0.036372 | 0 | 0.32005 | 8.151 | 2.5076 | 20.4395 | 9 | 2.0708 | 0.62998 | 0.20162 | 0 | 0 | 0 | 0 | 0.1684 | 34.6056 | 0.99373 | 1101.5191 | 1663.137 | 15.9219 | 76.9953 | 0 | 2.0708 | 46.5327 | 241.0188 | 94.1324 | 18.3925 | 6.2838 | 9.7647 | 3.2152 | 0.060332 | 69.864 | 7.5759 | 20.7571 | 0.000573 | 0 | 0 | 0.023939 | 0.19513 | 0.016436 | 0.008431 | 0 | 2.9e-05 | 0.38999 | 0.12553 | 0.21957 | 0 | 2.5076 | 20.4395 | 1.7217 | 0.8831 | 0 | 0.003 | 40.8513 | 13.1493
C4-1 | C4 | 环氧酚醛 | 实测 | 0.56309 | 0.22186 | 0.16604 | 0.049012 | 0 | 0.394 | 9.0345 | 2.6109 | 23.5883 | 13 | 1.9536 | 0.56309 | 0.22186 | 0 | 0 | 0 | 0 | 0.21505 | 35.124 | 0.99365 | 1031.7723 | 1472.644 | 12.0074 | 83.385 | 0 | 1.9536 | 41.8822 | 243.4419 | 96.1488 | 18.312 | 6.0055 | 9.4125 | 3.1337 | 0.063707 | 70.7793 | 7.7986 | 19.8389 | 0.000504 | 0 | 0 | 0.02195 | 0.1983 | 0.01251 | 0.00795 | 0 | 2.5e-05 | 0.39445 | 0.15047 | 0.70828 | 0 | 2.6109 | 23.5883 | 1.4881 | 0.9457 | 0 | 0.003 | 46.9193 | 17.899
C4-2 | C4 | 环氧酚醛 | 实测 | 0.57183 | 0.22457 | 0.16557 | 0.038035 | 0 | 0.39273 | 8.7193 | 2.508 | 21.868 | 11 | 1.9631 | 0.57183 | 0.22457 | 0 | 0 | 0 | 0 | 0.2036 | 34.9614 | 0.99404 | 1047.2495 | 1509.6171 | 8.8123 | 84.7089 | 0 | 1.9631 | 43.3321 | 244.0215 | 95.997 | 18.3277 | 5.9643 | 9.3179 | 3.1253 | 0.059972 | 71.1837 | 7.7376 | 19.6493 | 0.00052 | 0 | 0 | 0.021729 | 0.18946 | 0.009321 | 0.008068 | 0 | 2.6e-05 | 0.40334 | 0.15849 | 0.57399 | 0 | 2.508 | 21.868 | 1.0758 | 0.9312 | 0 | 0.003 | 46.5537 | 18.2928
C4-3 | C4 | 环氧酚醛 | 实测 | 0.58261 | 0.2332 | 0.15928 | 0.024902 | 0 | 0.40027 | 9.3665 | 2.5794 | 24.1599 | 13 | 1.9421 | 0.58261 | 0.2332 | 0 | 0 | 0 | 0 | 0.18418 | 35.6815 | 0.99324 | 1052.4127 | 1528.0559 | 3.7658 | 84.0965 | 0 | 1.9421 | 44.2572 | 244.8368 | 96.8297 | 18.3212 | 5.9964 | 9.4727 | 3.1559 | 0.060786 | 71.6004 | 7.8034 | 19.4554 | 0.000524 | 0 | 0 | 0.022537 | 0.2111 | 0.004289 | 0.008263 | 0 | 2.6e-05 | 0.39718 | 0.1383 | 0.46745 | 0 | 2.5794 | 24.1599 | 0.49092 | 0.9457 | 0 | 0.003 | 45.4568 | 15.8284
C4-4 | C4 | 环氧酚醛 | 实测 | 0.56797 | 0.22986 | 0.17305 | 0.029122 | 0 | 0.40471 | 9.364 | 2.6634 | 24.9401 | 13 | 1.895 | 0.56797 | 0.22986 | 0 | 0 | 0 | 0 | 0.20217 | 35.6165 | 0.99275 | 1031.0129 | 1478.3772 | 2.8192 | 83.2197 | 0 | 1.895 | 42.4932 | 245.0504 | 97.2654 | 18.2852 | 5.8925 | 9.3375 | 3.124 | 0.062406 | 71.8465 | 7.8827 | 19.193 | 0.000505 | 0 | 0 | 0.022417 | 0.20991 | 0.003334 | 0.008079 | 0 | 2.5e-05 | 0.39763 | 0.14999 | 0.61443 | 0 | 2.6634 | 24.9401 | 0.39606 | 0.9599 | 0 | 0.003 | 47.2421 | 17.8205
C4-5 | C4 | 环氧酚醛 | 实测 | 0.62618 | 0.19552 | 0.15627 | 0.022033 | 0 | 0.31224 | 7.8094 | 2.6802 | 20.9308 | 13 | 1.9102 | 0.62618 | 0.19552 | 0 | 0 | 0 | 0 | 0.1783 | 35.4907 | 0.9928 | 1076.9293 | 1627.4579 | 2.5163 | 74.7274 | 0 | 1.9102 | 45.4643 | 244.4855 | 97.007 | 18.3009 | 5.9244 | 9.3069 | 3.122 | 0.057223 | 71.7608 | 7.793 | 19.3934 | 0.000555 | 0 | 0 | 0.024812 | 0.19377 | 0.003026 | 0.008328 | 0 | 2.8e-05 | 0.39599 | 0.14861 | 0.44899 | 0 | 2.6802 | 20.9308 | 0.32684 | 0.8996 | 0 | 0.003 | 42.7745 | 16.053
C4-6 | C4 | 环氧酚醛 | 实测 | 0.6074 | 0.20342 | 0.15919 | 0.029994 | 0 | 0.33491 | 8.9459 | 2.7012 | 24.1645 | 13 | 1.9372 | 0.6074 | 0.20342 | 0 | 0 | 0 | 0 | 0.18918 | 35.7395 | 0.99218 | 1062.4065 | 1575.6827 | 7.2967 | 78.404 | 0 | 1.9372 | 43.6707 | 242.3645 | 95.8841 | 18.2981 | 6.0514 | 9.5789 | 3.1675 | 0.064405 | 71.0214 | 7.832 | 19.8524 | 0.000537 | 0 | 0 | 0.024185 | 0.21635 | 0.007805 | 0.008216 | 0 | 2.7e-05 | 0.38727 | 0.13415 | 0.43871 | 0 | 2.7012 | 24.1645 | 0.87174 | 0.9176 | 0 | 0.003 | 43.2547 | 14.9831
C4-7 | C4 | 环氧酚醛 | 实测 | 0.57989 | 0.2117 | 0.16732 | 0.041092 | 0 | 0.36508 | 9.9595 | 2.6014 | 25.9091 | 13 | 1.9857 | 0.57989 | 0.2117 | 0 | 0 | 0 | 0 | 0.20841 | 34.9497 | 0.99079 | 1049.8934 | 1517.863 | 12.266 | 82.4732 | 0 | 1.9857 | 41.7769 | 240.4699 | 94.5338 | 18.2941 | 6.1097 | 9.6916 | 3.1839 | 0.069559 | 70.4143 | 7.8453 | 20.1795 | 0.00052 | 0 | 0 | 0.022553 | 0.22461 | 0.012767 | 0.00802 | 0 | 2.6e-05 | 0.38625 | 0.13414 | 0.49848 | 0 | 2.6014 | 25.9091 | 1.4727 | 0.9251 | 0 | 0.003 | 44.5542 | 15.4728
C4-8 | C4 | 环氧酚醛 | 实测 | 0.59409 | 0.20678 | 0.15695 | 0.042175 | 0 | 0.34806 | 9.6092 | 2.5888 | 24.8769 | 13 | 1.9877 | 0.59409 | 0.20678 | 0 | 0 | 0 | 0 | 0.19913 | 34.8683 | 0.99085 | 1058.6615 | 1556.8245 | 13.1869 | 79.6958 | 0 | 1.9877 | 42.6273 | 240.5863 | 94.6451 | 18.308 | 6.157 | 9.7362 | 3.1925 | 0.068017 | 70.2579 | 7.8145 | 20.3163 | 0.000534 | 0 | 0 | 0.023035 | 0.22134 | 0.01369 | 0.008115 | 0 | 2.7e-05 | 0.38264 | 0.12699 | 0.48492 | 0 | 2.5888 | 24.8769 | 1.5386 | 0.9121 | 0 | 0.003 | 43.0051 | 14.2729
C5-1 | C5 | 环氧酚醛 | 实测 | 0.62697 | 0.17815 | 0.15358 | 0.0413 | 0 | 0.28414 | 6.5898 | 2.5437 | 16.7626 | 11 | 1.9638 | 0.62697 | 0.17815 | 0 | 0 | 0 | 0 | 0.19488 | 34.518 | 0.99358 | 1094.233 | 1649.7779 | 9.1159 | 74.8946 | 0 | 1.9638 | 45.8176 | 244.1243 | 96.3715 | 18.3181 | 5.8887 | 9.0679 | 3.0742 | 0.052997 | 71.2415 | 7.6841 | 19.6409 | 0.000567 | 0 | 0 | 0.02404 | 0.15842 | 0.009606 | 0.008165 | 0 | 2.8e-05 | 0.40366 | 0.1711 | 0.6403 | 0 | 2.5437 | 16.7626 | 1.0164 | 0.8639 | 0 | 0.003 | 42.7111 | 18.1043
C5-2 | C5 | 环氧酚醛 | 实测 | 0.70788 | 0.14014 | 0.12101 | 0.030966 | 0 | 0.19797 | 4.9756 | 2.6109 | 12.9908 | 11 | 1.9387 | 0.70788 | 0.14014 | 0 | 0 | 0 | 0 | 0.15198 | 35.5617 | 0.99605 | 1147.7217 | 1851.3105 | 8.3297 | 64.8635 | 0 | 1.9387 | 50.3352 | 244.6412 | 96.8464 | 18.3611 | 5.9713 | 9.0703 | 3.0825 | 0.044143 | 71.1615 | 7.538 | 19.9104 | 0.000634 | 0 | 0 | 0.027594 | 0.13729 | 0.008823 | 0.008607 | 0 | 3.2e-05 | 0.39791 | 0.16036 | 0.41482 | 0 | 2.6109 | 12.9908 | 0.83486 | 0.8144 | 0 | 0.003 | 37.6502 | 15.1734
C5-3 | C5 | 环氧酚醛 | 实测 | 0.63767 | 0.17319 | 0.14865 | 0.040481 | 0 | 0.2716 | 6.2923 | 2.5909 | 16.3032 | 12 | 1.9508 | 0.63767 | 0.17319 | 0 | 0 | 0 | 0 | 0.18913 | 34.9551 | 0.99469 | 1096.828 | 1670.7132 | 9.6389 | 73.4714 | 0 | 1.9508 | 46.2877 | 244.1771 | 96.4645 | 18.3286 | 5.9151 | 9.0876 | 3.0795 | 0.052072 | 71.1453 | 7.6551 | 19.737 | 0.000573 | 0 | 0 | 0.024737 | 0.15565 | 0.01013 | 0.008223 | 0 | 2.9e-05 | 0.40194 | 0.16902 | 0.59672 | 0 | 2.5909 | 16.3032 | 1.061 | 0.8613 | 0 | 0.003 | 42.099 | 17.7031
C5-4 | C5 | 环氧酚醛 | 实测 | 0.72413 | 0.14575 | 0.095084 | 0.035037 | 0 | 0.20128 | 4.5874 | 2.6309 | 12.0688 | 13 | 1.9447 | 0.72413 | 0.14575 | 0 | 0 | 0 | 0 | 0.13012 | 36.3745 | 0.99808 | 1160.6267 | 1890.3784 | 8.3772 | 63.5388 | 0 | 1.9447 | 52.6547 | 247.3074 | 98.6752 | 18.3982 | 6.0364 | 9.0991 | 3.0887 | 0.038611 | 71.1843 | 7.4926 | 19.9143 | 0.000647 | 0 | 0 | 0.028362 | 0.13011 | 0.008885 | 0.008828 | 0 | 3.2e-05 | 0.3927 | 0.14221 | 0.51477 | 0 | 2.6309 | 12.0688 | 0.82417 | 0.8189 | 0 | 0.003 | 36.4268 | 13.1914
C5-5 | C5 | 环氧酚醛 | 实测 | 0.66473 | 0.18831 | 0.1001 | 0.046853 | 0 | 0.28329 | 5.0762 | 2.5647 | 13.0189 | 13 | 1.981 | 0.66473 | 0.18831 | 0 | 0 | 0 | 0 | 0.14695 | 36.0275 | 0.99943 | 1122.4928 | 1745.7842 | 10.6615 | 71.7227 | 0 | 1.981 | 51.0813 | 249.2296 | 99.4206 | 18.4233 | 6.0401 | 9.0861 | 3.0878 | 0.039628 | 71.1326 | 7.4874 | 19.8082 | 0.000599 | 0 | 0 | 0.025621 | 0.13006 | 0.011181 | 0.00865 | 0 | 3e-05 | 0.39918 | 0.14392 | 0.71179 | 0 | 2.5647 | 13.0189 | 1.1192 | 0.8659 | 0 | 0.003 | 39.958 | 14.4065
C5-6 | C5 | 环氧酚醛 | 实测 | 0.64458 | 0.20335 | 0.11793 | 0.034149 | 0 | 0.31547 | 6.1125 | 2.5741 | 15.7344 | 13 | 1.9981 | 0.64458 | 0.20335 | 0 | 0 | 0 | 0 | 0.15207 | 35.9335 | 0.99873 | 1107.7048 | 1691.3853 | 9.408 | 75.9519 | 0 | 1.9981 | 49.6161 | 247.178 | 97.8426 | 18.4178 | 6.0764 | 9.2599 | 3.1275 | 0.045911 | 71.0951 | 7.5053 | 19.9007 | 0.00058 | 0 | 0 | 0.024902 | 0.15221 | 0.009933 | 0.008595 | 0 | 2.9e-05 | 0.40289 | 0.14485 | 0.44984 | 0 | 2.5741 | 15.7344 | 1.0267 | 0.8885 | 0 | 0.003 | 41.6466 | 14.9731
C5-7 | C5 | 环氧酚醛 | 实测 | 0.64513 | 0.20574 | 0.12489 | 0.024244 | 0 | 0.31891 | 7.2901 | 2.5909 | 18.8883 | 12 | 2.0019 | 0.64513 | 0.20574 | 0 | 0 | 0 | 0 | 0.14914 | 36.006 | 0.99588 | 1109.6335 | 1690.2395 | 6.2584 | 77.0256 | 0 | 2.0019 | 48.9165 | 245.7495 | 97.2933 | 18.3838 | 6.1027 | 9.4562 | 3.1608 | 0.051459 | 71.2386 | 7.6164 | 19.8506 | 0.00058 | 0 | 0 | 0.025026 | 0.18244 | 0.006786 | 0.008625 | 0 | 2.9e-05 | 0.39657 | 0.13029 | 0.34048 | 0 | 2.5909 | 18.8883 | 0.70255 | 0.8929 | 0 | 0.003 | 41.0571 | 13.4892
C5-8 | C5 | 环氧酚醛 | 实测 | 0.60759 | 0.20438 | 0.14852 | 0.039513 | 0 | 0.33637 | 7.644 | 2.6014 | 19.8854 | 13 | 1.972 | 0.60759 | 0.20438 | 0 | 0 | 0 | 0 | 0.18803 | 35.3629 | 0.99452 | 1075.6223 | 1590.3851 | 8.8479 | 79.0576 | 0 | 1.972 | 45.4334 | 244.8543 | 96.9475 | 18.3347 | 5.9871 | 9.2982 | 3.119 | 0.056072 | 71.1492 | 7.7164 | 19.7126 | 0.000545 | 0 | 0 | 0.02363 | 0.18063 | 0.009356 | 0.008229 | 0 | 2.7e-05 | 0.39807 | 0.15008 | 0.60859 | 0 | 2.6014 | 19.8854 | 1.0299 | 0.9059 | 0 | 0.003 | 43.8235 | 16.5225
C5-9 | C5 | 环氧酚醛 | 实测 | 0.69015 | 0.16373 | 0.10704 | 0.039083 | 0 | 0.23724 | 5.2496 | 2.5311 | 13.2871 | 12 | 1.9785 | 0.69015 | 0.16373 | 0 | 0 | 0 | 0 | 0.14612 | 35.3783 | 0.99557 | 1148.4396 | 1818.124 | 7.3463 | 68.103 | 0 | 1.9785 | 51.2696 | 247.534 | 98.6842 | 18.3741 | 5.9754 | 9.0602 | 3.0767 | 0.041186 | 71.4138 | 7.5724 | 19.6597 | 0.000625 | 0 | 0 | 0.026379 | 0.13848 | 0.007853 | 0.008664 | 0 | 3.1e-05 | 0.39662 | 0.14563 | 0.6618 | 0 | 2.5311 | 13.2871 | 0.7535 | 0.8313 | 0 | 0.003 | 38.056 | 13.9735
C5-10 | C5 | 环氧酚醛 | 实测 | 0.67989 | 0.17134 | 0.10748 | 0.041291 | 0 | 0.25201 | 4.8086 | 2.6319 | 12.6557 | 12 | 1.9513 | 0.67989 | 0.17134 | 0 | 0 | 0 | 0 | 0.14877 | 36.2823 | 1.0001 | 1123.0845 | 1774.7293 | 11.4754 | 69.1403 | 0 | 1.9513 | 50.65 | 247.3784 | 98.2565 | 18.4188 | 6.0459 | 9.0972 | 3.0931 | 0.041174 | 70.9382 | 7.4541 | 20.0024 | 0.000607 | 0 | 0 | 0.026636 | 0.12808 | 0.011987 | 0.008634 | 0 | 3e-05 | 0.39958 | 0.15295 | 0.53638 | 0 | 2.6319 | 12.6557 | 1.1844 | 0.8531 | 0 | 0.003 | 39.482 | 15.1133
C5-11 | C5 | 环氧酚醛 | 实测 | 0.60655 | 0.20455 | 0.15291 | 0.036 | 0 | 0.33723 | 7.3993 | 2.5836 | 19.1169 | 13 | 1.9829 | 0.60655 | 0.20455 | 0 | 0 | 0 | 0 | 0.18891 | 35.1377 | 0.99513 | 1077.6675 | 1590.2182 | 8.9583 | 79.5011 | 0 | 1.9829 | 45.5795 | 244.5113 | 96.4154 | 18.3454 | 5.9746 | 9.2526 | 3.116 | 0.055391 | 71.1554 | 7.6665 | 19.7386 | 0.000545 | 0 | 0 | 0.023487 | 0.17379 | 0.009465 | 0.00822 | 0 | 2.7e-05 | 0.40391 | 0.15946 | 0.51591 | 0 | 2.5836 | 19.1169 | 1.0412 | 0.9042 | 0 | 0.003 | 44.4296 | 17.5401
C5-12 | C5 | 环氧酚醛 | 实测 | 0.66766 | 0.15905 | 0.1359 | 0.037389 | 0 | 0.23822 | 5.6087 | 2.6655 | 14.9501 | 12 | 1.9281 | 0.66766 | 0.15905 | 0 | 0 | 0 | 0 | 0.17329 | 35.7409 | 0.99665 | 1110.4618 | 1737.5371 | 10.1932 | 69.5809 | 0 | 1.9281 | 47.7722 | 244.3332 | 96.6751 | 18.3508 | 5.9661 | 9.1141 | 3.0881 | 0.049155 | 71.0002 | 7.5884 | 19.9181 | 0.000593 | 0 | 0 | 0.026365 | 0.14787 | 0.010687 | 0.008386 | 0 | 3e-05 | 0.3985 | 0.16426 | 0.49456 | 0 | 2.6655 | 14.9501 | 1.0804 | 0.8478 | 0 | 0.003 | 40.2879 | 16.6065
C5-13 | C5 | 环氧酚醛 | 实测 | 0.64104 | 0.20271 | 0.11537 | 0.040887 | 0 | 0.31622 | 6.2308 | 2.5909 | 16.1436 | 13 | 1.9826 | 0.64104 | 0.20271 | 0 | 0 | 0 | 0 | 0.15625 | 36.0793 | 0.99832 | 1101.2336 | 1679.5326 | 9.9919 | 75.5927 | 0 | 1.9826 | 49.1426 | 247.6287 | 98.4321 | 18.4052 | 6.0707 | 9.2601 | 3.1209 | 0.046406 | 71.0642 | 7.5542 | 19.8603 | 0.000576 | 0 | 0 | 0.024868 | 0.15494 | 0.010514 | 0.008553 | 0 | 2.9e-05 | 0.39796 | 0.13961 | 0.59267 | 0 | 2.5909 | 16.1436 | 1.0955 | 0.8911 | 0 | 0.003 | 41.4633 | 14.5461
C5-14 | C5 | 环氧酚醛 | 实测 | 0.65431 | 0.18543 | 0.1288 | 0.031462 | 0 | 0.2834 | 6.8078 | 2.5657 | 17.4672 | 13 | 1.9801 | 0.65431 | 0.18543 | 0 | 0 | 0 | 0 | 0.16026 | 35.4577 | 0.99434 | 1115.9263 | 1718.243 | 6.7941 | 73.7907 | 0 | 1.9801 | 48.4618 | 245.3485 | 97.2845 | 18.3525 | 6.0196 | 9.2971 | 3.1224 | 0.050583 | 71.2881 | 7.6561 | 19.7478 | 0.00059 | 0 | 0 | 0.025226 | 0.17173 | 0.007305 | 0.008515 | 0 | 2.9e-05 | 0.39562 | 0.14093 | 0.49651 | 0 | 2.5657 | 17.4672 | 0.74303 | 0.8661 | 0 | 0.003 | 40.2383 | 14.3344
C5-15 | C5 | 环氧酚醛 | 实测 | 0.60896 | 0.20186 | 0.13962 | 0.049553 | 0 | 0.33148 | 6.3254 | 2.5846 | 16.349 | 13 | 1.9682 | 0.60896 | 0.20186 | 0 | 0 | 0 | 0 | 0.18918 | 35.3418 | 0.99756 | 1075.0521 | 1596.3999 | 12.0062 | 77.7695 | 0 | 1.9682 | 46.3366 | 246.4644 | 97.6103 | 18.3719 | 5.9645 | 9.0997 | 3.0856 | 0.049993 | 71.0079 | 7.5986 | 19.7651 | 0.000548 | 0 | 0 | 0.023587 | 0.1492 | 0.012512 | 0.008218 | 0 | 2.7e-05 | 0.40422 | 0.16381 | 0.72093 | 0 | 2.5846 | 16.349 | 1.371 | 0.9005 | 0 | 0.003 | 44.2944 | 17.9501
C5-16 | C5 | 环氧酚醛 | 实测 | 0.62928 | 0.2053 | 0.1363 | 0.029126 | 0 | 0.32624 | 7.3406 | 2.5878 | 18.9959 | 13 | 1.9939 | 0.62928 | 0.2053 | 0 | 0 | 0 | 0 | 0.16543 | 35.6527 | 0.99555 | 1096.4807 | 1649.1847 | 7.3476 | 78.0446 | 0 | 1.9939 | 47.5452 | 245.2533 | 96.9465 | 18.3678 | 6.0502 | 9.3734 | 3.1424 | 0.053081 | 71.2065 | 7.6382 | 19.8025 | 0.000566 | 0 | 0 | 0.024392 | 0.17905 | 0.007867 | 0.008459 | 0 | 2.8e-05 | 0.39947 | 0.14205 | 0.41474 | 0 | 2.5878 | 18.9959 | 0.83458 | 0.8974 | 0 | 0.003 | 42.3797 | 15.0705
C6-1 | C6 | 环氧酚醛 | 实测 | 0.63413 | 0.18274 | 0.16343 | 0.019696 | 0 | 0.28818 | 7.1232 | 2.508 | 17.8649 | 10 | 1.9398 | 0.63413 | 0.18274 | 0 | 0 | 0 | 0 | 0.18313 | 34.5148 | 0.99218 | 1101.7121 | 1674.0968 | 2.6962 | 75.8157 | 0 | 1.9398 | 46.2806 | 243.5835 | 95.7678 | 18.3047 | 5.844 | 9.0952 | 3.0878 | 0.053816 | 71.8611 | 7.7084 | 19.3505 | 0.000576 | 0 | 0 | 0.024097 | 0.17165 | 0.003194 | 0.008284 | 0 | 2.9e-05 | 0.40842 | 0.17288 | 0.38192 | 0 | 2.508 | 17.8649 | 0.3324 | 0.8622 | 0 | 0.003 | 42.5086 | 17.9934
C6-2 | C6 | 环氧酚醛 | 实测 | 0.58063 | 0.21598 | 0.17718 | 0.026216 | 0 | 0.37197 | 8.9565 | 2.508 | 22.4629 | 12 | 1.9522 | 0.58063 | 0.21598 | 0 | 0 | 0 | 0 | 0.2034 | 34.4471 | 0.99238 | 1051.5961 | 1532.8583 | 7.1809 | 82.5109 | 0 | 1.9522 | 42.8479 | 241.9253 | 94.563 | 18.3123 | 5.9599 | 9.3759 | 3.1402 | 0.062945 | 71.222 | 7.7431 | 19.7087 | 0.000528 | 0 | 0 | 0.022064 | 0.19762 | 0.007685 | 0.008072 | 0 | 2.6e-05 | 0.40472 | 0.16394 | 0.3497 | 0 | 2.508 | 22.4629 | 0.87356 | 0.9175 | 0 | 0.003 | 46.0048 | 18.6347
C6-3 | C6 | 环氧酚醛 | 实测 | 0.60903 | 0.20568 | 0.1445 | 0.040786 | 0 | 0.33773 | 9.3351 | 2.508 | 23.4124 | 12 | 2.0048 | 0.60903 | 0.20568 | 0 | 0 | 0 | 0 | 0.18529 | 34.9349 | 0.99157 | 1075.0552 | 1607.825 | 14.5593 | 79.5767 | 0 | 2.0048 | 44.0397 | 240.4707 | 94.2785 | 18.3397 | 6.2318 | 9.8015 | 3.2099 | 0.065629 | 70.0252 | 7.733 | 20.5436 | 0.000554 | 0 | 0 | 0.023143 | 0.21604 | 0.015067 | 0.008258 | 0 | 2.8e-05 | 0.38198 | 0.12073 | 0.38987 | 0 | 2.508 | 23.4124 | 1.6328 | 0.8949 | 0 | 0.003 | 41.3953 | 13.0839
C6-4 | C6 | 环氧酚醛 | 实测 | 0.63885 | 0.18043 | 0.14868 | 0.032039 | 0 | 0.28242 | 8.9365 | 2.508 | 22.4127 | 11 | 1.9935 | 0.63885 | 0.18043 | 0 | 0 | 0 | 0 | 0.18072 | 34.6849 | 0.98822 | 1108.5256 | 1686.5744 | 7.8989 | 76.1072 | 0 | 1.9935 | 45.223 | 240.8434 | 95.0046 | 18.2812 | 6.0774 | 9.6139 | 3.167 | 0.063409 | 70.8438 | 7.8469 | 20.0058 | 0.000581 | 0 | 0 | 0.024276 | 0.21695 | 0.008396 | 0.008309 | 0 | 2.9e-05 | 0.38263 | 0.12593 | 0.4622 | 0 | 2.508 | 22.4127 | 0.86744 | 0.8584 | 0 | 0.003 | 39.5292 | 13.0097
C6-5 | C6 | 环氧酚醛 | 实测 | 0.62147 | 0.18101 | 0.16889 | 0.02863 | 0 | 0.29127 | 8.2454 | 2.5752 | 21.2334 | 12 | 1.9547 | 0.62147 | 0.18101 | 0 | 0 | 0 | 0 | 0.19752 | 33.9956 | 0.98947 | 1082.4389 | 1630.5885 | 6.7155 | 73.8376 | 0 | 1.9547 | 43.8163 | 241.1044 | 94.8206 | 18.2752 | 5.9457 | 9.3679 | 3.1272 | 0.062484 | 71.1856 | 7.8128 | 19.7429 | 0.00056 | 0 | 0 | 0.024016 | 0.19802 | 0.007206 | 0.008137 | 0 | 2.8e-05 | 0.39487 | 0.15612 | 0.42898 | 0 | 2.5752 | 21.2334 | 0.77272 | 0.8725 | 0 | 0.003 | 42.3422 | 16.7409
C6-6 | C6 | 环氧酚醛 | 实测 | 0.59507 | 0.19833 | 0.17962 | 0.026984 | 0 | 0.33328 | 7.2304 | 2.5941 | 18.7565 | 11 | 1.9433 | 0.59507 | 0.19833 | 0 | 0 | 0 | 0 | 0.20661 | 33.9776 | 0.99436 | 1055.5663 | 1558.6339 | 8.114 | 76.6529 | 0 | 1.9433 | 43.4818 | 242.3963 | 94.6682 | 18.3261 | 5.8834 | 9.1339 | 3.1001 | 0.058278 | 71.2799 | 7.6471 | 19.6782 | 0.000534 | 0 | 0 | 0.023102 | 0.16704 | 0.008609 | 0.008041 | 0 | 2.7e-05 | 0.41339 | 0.18745 | 0.32728 | 0 | 2.5941 | 18.7565 | 0.96672 | 0.9029 | 0 | 0.003 | 46.419 | 21.0491
C6-7 | C6 | 环氧酚醛 | 实测 | 0.66485 | 0.17306 | 0.14727 | 0.014808 | 0 | 0.2603 | 6.2258 | 2.508 | 15.6144 | 10 | 1.9458 | 0.66485 | 0.17306 | 0 | 0 | 0 | 0 | 0.16208 | 35.1244 | 0.99385 | 1128.4913 | 1755.2131 | 0.51153 | 74.1057 | 0 | 1.9458 | 48.8638 | 245.2468 | 96.7612 | 18.3268 | 5.8323 | 8.999 | 3.0743 | 0.047297 | 72.152 | 7.6445 | 19.2298 | 0.000604 | 0 | 0 | 0.025264 | 0.15729 | 0.001015 | 0.0085 | 0 | 3e-05 | 0.4105 | 0.1708 | 0.35509 | 0 | 2.508 | 15.6144 | 0.10072 | 0.8438 | 0 | 0.003 | 40.7502 | 16.9552
C6-8 | C6 | 环氧酚醛 | 实测 | 0.70408 | 0.1501 | 0.12897 | 0.016855 | 0 | 0.21318 | 6.1593 | 2.508 | 15.4476 | 10 | 1.949 | 0.70408 | 0.1501 | 0 | 0 | 0 | 0 | 0.14583 | 35.3275 | 0.99216 | 1160.1309 | 1858.7583 | 2.0287 | 69.0154 | 0 | 1.949 | 50.3253 | 244.1494 | 96.575 | 18.3228 | 5.9326 | 9.1644 | 3.0984 | 0.047256 | 71.763 | 7.6587 | 19.5527 | 0.00064 | 0 | 0 | 0.026755 | 0.16479 | 0.002528 | 0.00867 | 0 | 3.2e-05 | 0.39705 | 0.14985 | 0.3387 | 0 | 2.508 | 15.4476 | 0.237 | 0.8127 | 0 | 0.003 | 37.2194 | 14.0466
D7-1 | D7 | 环氧酚醛 | 实测 | 0.93191 | 0.0234 | 0.008881 | 0.035805 | 0 | 0.02511 | 0.72609 | 2.5122 | 1.8241 | 6 | 1.9552 | 0.93191 | 0.0234 | 0 | 0 | 0 | 0 | 0.044686 | 35.8058 | 0.99846 | 1342.8383 | 2460.2537 | 4.5153 | 34.5348 | 0 | 1.9552 | 65.6979 | 252.1469 | 102.1348 | 18.4465 | 5.9133 | 8.3991 | 2.9553 | 0.004601 | 71.8874 | 7.2089 | 19.6986 | 0.000846 | 0 | 0 | 0.035413 | 0.025713 | 0.005001 | 0.009722 | 0 | 4.2e-05 | 0.38991 | 0.1461 | 0.69777 | 0 | 2.5122 | 1.8241 | 0.35479 | 0.6897 | 0 | 0.003 | 27.6599 | 10.3646
D7-2 | D7 | 环氧酚醛 | 实测 | 0.85191 | 0.06402 | 0.051086 | 0.03298 | 0 | 0.075148 | 1.6999 | 2.5031 | 4.255 | 6 | 1.9153 | 0.85191 | 0.06402 | 0 | 0 | 0 | 0 | 0.084066 | 35.2958 | 0.99725 | 1270.9401 | 2249.0533 | 4.1837 | 43.5062 | 0 | 1.9153 | 60.3317 | 250.2457 | 100.5898 | 18.4115 | 5.8636 | 8.5003 | 2.9756 | 0.016244 | 71.9405 | 7.3219 | 19.5499 | 0.000776 | 0 | 0 | 0.032373 | 0.055031 | 0.004671 | 0.009315 | 0 | 3.9e-05 | 0.39619 | 0.16018 | 0.64343 | 0 | 2.5031 | 4.255 | 0.36113 | 0.7202 | 0 | 0.003 | 30.6335 | 12.3855
D7-3 | D7 | 环氧酚醛 | 实测 | 0.75506 | 0.11379 | 0.10134 | 0.029818 | 0 | 0.1507 | 3.1416 | 2.5114 | 7.89 | 6 | 1.8707 | 0.75506 | 0.11379 | 0 | 0 | 0 | 0 | 0.13115 | 34.7103 | 0.996 | 1184.2092 | 1993.3463 | 4.1449 | 54.5333 | 0 | 1.8707 | 53.9014 | 247.9173 | 98.6743 | 18.3733 | 5.8136 | 8.6333 | 3.0029 | 0.030294 | 71.9564 | 7.4492 | 19.4064 | 0.000685 | 0 | 0 | 0.028692 | 0.090141 | 0.004633 | 0.008826 | 0 | 3.4e-05 | 0.40387 | 0.17678 | 0.56838 | 0 | 2.5114 | 7.89 | 0.40557 | 0.7725 | 0 | 0.003 | 35.3511 | 15.4734
D7-4 | D7 | 环氧酚醛 | 实测 | 0.65625 | 0.16391 | 0.15416 | 0.025677 | 0 | 0.24977 | 5.0823 | 2.5057 | 12.7348 | 6 | 1.8195 | 0.65625 | 0.16391 | 0 | 0 | 0 | 0 | 0.17984 | 34.0704 | 0.99441 | 1095.3616 | 1732.5 | 3.3911 | 65.6011 | 0 | 1.8195 | 47.2575 | 245.5902 | 96.7846 | 18.328 | 5.7453 | 8.7521 | 3.0268 | 0.044688 | 72.0641 | 7.5937 | 19.1952 | 0.000597 | 0 | 0 | 0.024937 | 0.12674 | 0.003881 | 0.008321 | 0 | 3e-05 | 0.41184 | 0.19456 | 0.5001 | 0 | 2.5057 | 12.7348 | 0.38994 | 0.8361 | 0 | 0.003 | 41.3817 | 19.5498
D7-5 | D7 | 环氧酚醛 | 实测 | 0.93031 | 0.023138 | 0.00917 | 0.037387 | 0 | 0.024871 | 0.74502 | 2.5057 | 1.8668 | 6 | 1.9769 | 0.93031 | 0.023138 | 0 | 0 | 0 | 0 | 0.046558 | 35.7589 | 0.99837 | 1345.3881 | 2456.0045 | 5.0001 | 35.3386 | 0 | 1.9769 | 65.6838 | 252.0528 | 102.1021 | 18.4451 | 5.9161 | 8.4029 | 2.955 | 0.004938 | 71.8346 | 7.2128 | 19.7223 | 0.000847 | 0 | 0 | 0.035352 | 0.026338 | 0.005485 | 0.009704 | 0 | 4.2e-05 | 0.39036 | 0.14601 | 0.716 | 0 | 2.5057 | 1.8668 | 0.38878 | 0.6878 | 0 | 0.003 | 27.6685 | 10.3495
D7-6 | D7 | 环氧酚醛 | 实测 | 0.8502 | 0.064716 | 0.050406 | 0.034678 | 0 | 0.076118 | 1.74 | 2.5061 | 4.3606 | 6 | 1.9794 | 0.8502 | 0.064716 | 0 | 0 | 0 | 0 | 0.085084 | 35.3146 | 0.99725 | 1282.6284 | 2244.5275 | 4.3186 | 46.2382 | 0 | 1.9794 | 60.7945 | 250.4525 | 100.7616 | 18.4102 | 5.8599 | 8.4918 | 2.9729 | 0.016125 | 71.9446 | 7.3293 | 19.5313 | 0.000773 | 0 | 0 | 0.032308 | 0.056216 | 0.004805 | 0.009304 | 0 | 3.9e-05 | 0.39893 | 0.15957 | 0.68003 | 0 | 2.5061 | 4.3606 | 0.37275 | 0.7217 | 0 | 0.003 | 30.9453 | 12.3782
D7-7 | D7 | 环氧酚醛 | 实测 | 0.75496 | 0.11358 | 0.10189 | 0.02957 | 0 | 0.15045 | 3.2429 | 2.5031 | 8.1171 | 6 | 1.9821 | 0.75496 | 0.11358 | 0 | 0 | 0 | 0 | 0.13146 | 34.6948 | 0.99588 | 1206.7071 | 1993.0865 | 3.8951 | 59.0155 | 0 | 1.9821 | 54.7738 | 247.9415 | 98.704 | 18.3709 | 5.8071 | 8.6269 | 3.0014 | 0.030317 | 71.9893 | 7.4549 | 19.3822 | 0.000688 | 0 | 0 | 0.028688 | 0.093033 | 0.004383 | 0.008823 | 0 | 3.4e-05 | 0.40957 | 0.17707 | 0.57307 | 0 | 2.5031 | 8.1171 | 0.38245 | 0.7698 | 0 | 0.003 | 35.7352 | 15.4493
D7-8 | D7 | 环氧酚醛 | 实测 | 0.65662 | 0.16398 | 0.15403 | 0.025373 | 0 | 0.24974 | 5.2284 | 2.5076 | 13.1107 | 6 | 1.9844 | 0.65662 | 0.16398 | 0 | 0 | 0 | 0 | 0.1794 | 34.08 | 0.99446 | 1128.595 | 1733.4687 | 3.3908 | 72.19 | 0 | 1.9844 | 48.6109 | 245.5751 | 96.7626 | 18.3291 | 5.7473 | 8.7545 | 3.0276 | 0.044651 | 72.0605 | 7.5906 | 19.2013 | 0.000597 | 0 | 0 | 0.024951 | 0.13045 | 0.003881 | 0.008325 | 0 | 3e-05 | 0.42018 | 0.19455 | 0.49254 | 0 | 2.5076 | 13.1107 | 0.39001 | 0.8367 | 0 | 0.003 | 42.2284 | 19.5521
D7-9 | D7 | 环氧酚醛 | 实测 | 0.89214 | 0.044492 | 0.028718 | 0.03465 | 0 | 0.049872 | 1.2273 | 2.5145 | 3.086 | 6 | 1.9388 | 0.89214 | 0.044492 | 0 | 0 | 0 | 0 | 0.063368 | 36.2757 | 0.99896 | 1310.0068 | 2355.2488 | 4.4949 | 42.3608 | 0 | 1.9388 | 63.1524 | 251.3119 | 101.4189 | 18.4326 | 5.8944 | 8.4528 | 2.9665 | 0.010144 | 71.8986 | 7.2586 | 19.6365 | 0.000809 | 0 | 0 | 0.033901 | 0.041608 | 0.004982 | 0.009528 | 0 | 4e-05 | 0.39319 | 0.1525 | 0.67076 | 0 | 2.5145 | 3.086 | 0.36953 | 0.7067 | 0 | 0.003 | 29.1629 | 11.3106
D7-10 | D7 | 环氧酚醛 | 实测 | 0.89811 | 0.041956 | 0.02452 | 0.035418 | 0 | 0.046716 | 1.1369 | 2.5053 | 2.8483 | 6 | 1.9437 | 0.89811 | 0.041956 | 0 | 0 | 0 | 0 | 0.059937 | 36.317 | 0.99912 | 1315.754 | 2371.0012 | 4.6144 | 41.6524 | 0 | 1.9437 | 63.6412 | 251.587 | 101.621 | 18.4369 | 5.9004 | 8.4441 | 2.9647 | 0.009031 | 71.8898 | 7.2479 | 19.6484 | 0.000817 | 0 | 0 | 0.034128 | 0.0388 | 0.005102 | 0.009564 | 0 | 4.1e-05 | 0.39267 | 0.15087 | 0.68451 | 0 | 2.5053 | 2.8483 | 0.37455 | 0.7021 | 0 | 0.003 | 28.826 | 11.0755
D7-11 | D7 | 环氧酚醛 | 实测 | 0.90284 | 0.04125 | 0.019323 | 0.03659 | 0 | 0.045689 | 1.0428 | 2.5034 | 2.6107 | 6 | 1.9508 | 0.90284 | 0.04125 | 0 | 0 | 0 | 0 | 0.055913 | 36.4654 | 0.99949 | 1321.6319 | 2383.4891 | 4.5628 | 41.5472 | 0 | 1.9508 | 64.2424 | 252.1598 | 102.0129 | 18.4428 | 5.9038 | 8.4282 | 2.9615 | 0.007548 | 71.9167 | 7.2383 | 19.6308 | 0.000822 | 0 | 0 | 0.034308 | 0.035777 | 0.005052 | 0.009605 | 0 | 4.1e-05 | 0.39243 | 0.14858 | 0.71605 | 0 | 2.5034 | 2.6107 | 0.36866 | 0.7009 | 0 | 0.003 | 28.6353 | 10.8422
D7-12 | D7 | 环氧酚醛 | 实测 | 0.90791 | 0.041312 | 0.011392 | 0.039391 | 0 | 0.045503 | 0.90899 | 2.5137 | 2.2849 | 6 | 1.962 | 0.90791 | 0.041312 | 0 | 0 | 0 | 0 | 0.050782 | 36.7184 | 1.0001 | 1328.9213 | 2396.8707 | 4.728 | 41.7211 | 0 | 1.962 | 65.0619 | 253.0854 | 102.6495 | 18.4521 | 5.9109 | 8.4059 | 2.9566 | 0.005413 | 71.9369 | 7.2255 | 19.6091 | 0.000823 | 0 | 0 | 0.0345 | 0.031361 | 0.00522 | 0.009657 | 0 | 4.1e-05 | 0.39187 | 0.14483 | 0.77889 | 0 | 2.5137 | 2.2849 | 0.38033 | 0.7036 | 0 | 0.003 | 28.5519 | 10.5521
D7-13 | D7 | 环氧酚醛 | 实测 | 0.93136 | 0.028022 | 0.003963 | 0.036654 | 0 | 0.030087 | 0.67808 | 2.5008 | 1.6957 | 6 | 1.9841 | 0.93136 | 0.028022 | 0 | 0 | 0 | 0 | 0.040617 | 36.0736 | 0.99939 | 1348.5972 | 2458.7942 | 4.9389 | 36.3728 | 0 | 1.9841 | 66.3668 | 252.7215 | 102.4206 | 18.4613 | 5.9353 | 8.4101 | 2.9593 | 0.003445 | 71.85 | 7.1826 | 19.7301 | 0.000849 | 0 | 0 | 0.035392 | 0.023998 | 0.005429 | 0.009764 | 0 | 4.2e-05 | 0.39139 | 0.14345 | 0.70054 | 0 | 2.5008 | 1.6957 | 0.38363 | 0.6899 | 0 | 0.003 | 27.656 | 10.1361
D7-14 | D7 | 环氧酚醛 | 实测 | 0.85142 | 0.077765 | 0.038367 | 0.032445 | 0 | 0.091335 | 1.5755 | 2.5129 | 3.9591 | 6 | 1.9939 | 0.85142 | 0.077765 | 0 | 0 | 0 | 0 | 0.070812 | 36.0915 | 0.99978 | 1288.7645 | 2247.7559 | 4.1072 | 48.8953 | 0 | 1.9939 | 62.3834 | 252.0639 | 101.5043 | 18.4501 | 5.9072 | 8.5131 | 2.9844 | 0.012636 | 71.9873 | 7.2549 | 19.5482 | 0.000772 | 0 | 0 | 0.032354 | 0.050973 | 0.004608 | 0.009446 | 0 | 3.9e-05 | 0.4016 | 0.15355 | 0.63409 | 0 | 2.5129 | 3.9591 | 0.35787 | 0.7337 | 0 | 0.003 | 31.1922 | 11.9261
D7-15 | D7 | 环氧酚醛 | 实测 | 0.75496 | 0.13656 | 0.078703 | 0.029786 | 0 | 0.18088 | 2.8804 | 2.5042 | 7.213 | 6 | 2.0061 | 0.75496 | 0.13656 | 0 | 0 | 0 | 0 | 0.10849 | 36.0769 | 1.0003 | 1215.7234 | 1993.0805 | 3.9818 | 63.6362 | 0 | 2.0061 | 57.4736 | 251.1708 | 100.3684 | 18.4379 | 5.8839 | 8.6455 | 3.0151 | 0.023858 | 72.0518 | 7.3396 | 19.3856 | 0.000687 | 0 | 0 | 0.028688 | 0.082633 | 0.004493 | 0.009053 | 0 | 3.4e-05 | 0.41276 | 0.165 | 0.57567 | 0 | 2.5042 | 7.213 | 0.3922 | 0.7902 | 0 | 0.003 | 36.0295 | 14.4029
D7-16 | D7 | 环氧酚醛 | 实测 | 0.65487 | 0.19698 | 0.12091 | 0.027245 | 0 | 0.30079 | 4.6447 | 2.5027 | 11.6241 | 6 | 2.0156 | 0.65487 | 0.19698 | 0 | 0 | 0 | 0 | 0.14816 | 36.0377 | 1.0006 | 1139.5901 | 1728.8496 | 3.6476 | 78.7571 | 0 | 2.0156 | 52.3263 | 250.2943 | 99.2531 | 18.4219 | 5.8519 | 8.7736 | 3.0445 | 0.035496 | 72.1504 | 7.4354 | 19.1897 | 0.000597 | 0 | 0 | 0.024885 | 0.11558 | 0.00417 | 0.008638 | 0 | 3e-05 | 0.42409 | 0.17706 | 0.52948 | 0 | 2.5027 | 11.6241 | 0.41934 | 0.8687 | 0 | 0.003 | 42.651 | 17.8067
D7-17 | D7 | 环氧酚醛 | 实测 | 0.93143 | 0.03386 | 0.000564 | 0.034142 | 0 | 0.036353 | 0.61426 | 2.5088 | 1.541 | 6 | 1.978 | 0.93143 | 0.03386 | 0 | 0 | 0 | 0 | 0.034707 | 36.0739 | 0.99966 | 1347.3466 | 2458.9842 | 3.0814 | 35.8578 | 0 | 1.978 | 66.8691 | 253.8854 | 103.1168 | 18.4668 | 5.9153 | 8.3729 | 2.9541 | 0.001512 | 72.1103 | 7.1823 | 19.5629 | 0.000847 | 0 | 0 | 0.035394 | 0.021742 | 0.003578 | 0.009822 | 0 | 4.2e-05 | 0.39257 | 0.14181 | 0.71953 | 0 | 2.5088 | 1.541 | 0.25358 | 0.6962 | 0 | 0.003 | 27.8252 | 10.0518
D7-18 | D7 | 环氧酚醛 | 实测 | 0.85021 | 0.091751 | 0.023549 | 0.034487 | 0 | 0.10792 | 1.2786 | 2.5107 | 3.2102 | 6 | 1.9985 | 0.85021 | 0.091751 | 0 | 0 | 0 | 0 | 0.058036 | 36.0014 | 1.0016 | 1281.4413 | 2244.5605 | 4.8522 | 46.9076 | 0 | 1.9985 | 63.3697 | 253.9802 | 102.5021 | 18.4923 | 5.9626 | 8.5324 | 2.9936 | 0.008871 | 71.9475 | 7.1826 | 19.5925 | 0.000772 | 0 | 0 | 0.032308 | 0.041311 | 0.005366 | 0.009574 | 0 | 3.9e-05 | 0.40123 | 0.14562 | 0.65307 | 0 | 2.5107 | 3.2102 | 0.41699 | 0.744 | 0 | 0.003 | 31.1793 | 11.3161
D7-19 | D7 | 环氧酚醛 | 实测 | 0.75325 | 0.16381 | 0.053616 | 0.029318 | 0 | 0.21748 | 2.3259 | 2.5091 | 5.8359 | 6 | 2.0151 | 0.75325 | 0.16381 | 0 | 0 | 0 | 0 | 0.082934 | 36.0065 | 1.0036 | 1204.8795 | 1988.5832 | 3.7985 | 60.7869 | 0 | 2.0151 | 59.4969 | 254.8369 | 102.245 | 18.5125 | 5.9661 | 8.6654 | 3.0308 | 0.016724 | 72.1566 | 7.2126 | 19.3666 | 0.000684 | 0 | 0 | 0.028624 | 0.066575 | 0.004336 | 0.009308 | 0 | 3.4e-05 | 0.41414 | 0.15181 | 0.57324 | 0 | 2.5091 | 5.8359 | 0.38011 | 0.8159 | 0 | 0.003 | 36.3038 | 13.3075
D7-20 | D7 | 环氧酚醛 | 实测 | 0.65622 | 0.23683 | 0.081556 | 0.025399 | 0 | 0.3609 | 3.6395 | 2.5133 | 9.1472 | 6 | 2.0381 | 0.65622 | 0.23683 | 0 | 0 | 0 | 0 | 0.10695 | 36.069 | 1.0059 | 1128.8491 | 1732.41 | 3.4551 | 74.8855 | 0 | 2.0381 | 55.7525 | 255.7466 | 101.9938 | 18.5395 | 5.9865 | 8.8126 | 3.0711 | 0.024354 | 72.2803 | 7.2283 | 19.199 | 0.000595 | 0 | 0 | 0.024936 | 0.090755 | 0.004018 | 0.00905 | 0 | 3e-05 | 0.42688 | 0.15682 | 0.4936 | 0 | 2.5133 | 9.1472 | 0.40494 | 0.9121 | 0 | 0.003 | 43.0252 | 15.8059
D7-21 | D7 | 环氧酚醛 | 实测 | 0.93118 | 0.025525 | 0.006487 | 0.036807 | 0 | 0.027412 | 0.70701 | 2.5091 | 1.774 | 6 | 1.9622 | 0.93118 | 0.025525 | 0 | 0 | 0 | 0 | 0.043294 | 36.0489 | 0.99915 | 1342.3626 | 2458.3162 | 4.9207 | 35.695 | 0 | 1.9622 | 65.8567 | 252.3918 | 102.2603 | 18.4535 | 5.9257 | 8.4064 | 2.9573 | 0.004143 | 71.8468 | 7.1967 | 19.7251 | 0.000846 | 0 | 0 | 0.035385 | 0.025018 | 0.005408 | 0.009736 | 0 | 4.2e-05 | 0.3901 | 0.14474 | 0.70512 | 0 | 2.5091 | 1.774 | 0.38351 | 0.6904 | 0 | 0.003 | 27.6618 | 10.2632
D7-22 | D7 | 环氧酚醛 | 实测 | 0.84866 | 0.072328 | 0.044964 | 0.034044 | 0 | 0.085226 | 1.6681 | 2.5103 | 4.1873 | 6 | 1.9359 | 0.84866 | 0.072328 | 0 | 0 | 0 | 0 | 0.079008 | 36.0542 | 0.99931 | 1269.7338 | 2240.4728 | 4.6051 | 47.3984 | 0 | 1.9359 | 60.8869 | 251.1369 | 101.0355 | 18.4317 | 5.8906 | 8.5141 | 2.981 | 0.014748 | 71.9153 | 7.2889 | 19.5714 | 0.000771 | 0 | 0 | 0.032249 | 0.053794 | 0.005099 | 0.009364 | 0 | 3.9e-05 | 0.39786 | 0.15662 | 0.65198 | 0 | 2.5103 | 4.1873 | 0.39688 | 0.7289 | 0 | 0.003 | 30.969 | 12.1915
D7-23 | D7 | 环氧酚醛 | 实测 | 0.75426 | 0.12419 | 0.092053 | 0.029503 | 0 | 0.16465 | 3.076 | 2.5065 | 7.7099 | 6 | 1.8996 | 0.75426 | 0.12419 | 0 | 0 | 0 | 0 | 0.12155 | 35.9218 | 0.99909 | 1185.1256 | 1991.2453 | 4.0279 | 60.2765 | 0 | 1.8996 | 54.922 | 249.2967 | 99.3779 | 18.4013 | 5.8439 | 8.6406 | 3.0088 | 0.027627 | 72.0013 | 7.4018 | 19.396 | 0.000686 | 0 | 0 | 0.028662 | 0.088164 | 0.004526 | 0.008922 | 0 | 3.4e-05 | 0.40673 | 0.17189 | 0.56604 | 0 | 2.5065 | 7.7099 | 0.39584 | 0.7802 | 0 | 0.003 | 35.5685 | 15.0315
D7-24 | D7 | 环氧酚醛 | 实测 | 0.65567 | 0.179 | 0.13918 | 0.026152 | 0 | 0.273 | 4.9369 | 2.5152 | 12.4175 | 6 | 1.8644 | 0.65567 | 0.179 | 0 | 0 | 0 | 0 | 0.16533 | 35.8573 | 0.99905 | 1097.5625 | 1730.9718 | 3.5618 | 73.9248 | 0 | 1.8644 | 48.8431 | 247.6721 | 97.8583 | 18.3715 | 5.7962 | 8.7658 | 3.0359 | 0.040575 | 72.0922 | 7.5192 | 19.2032 | 0.000594 | 0 | 0 | 0.024916 | 0.12301 | 0.004066 | 0.008466 | 0 | 3e-05 | 0.41572 | 0.18669 | 0.5052 | 0 | 2.5152 | 12.4175 | 0.41049 | 0.8546 | 0 | 0.003 | 41.9665 | 18.8465
D7-25 | D7 | 环氧酚醛 | 实测 | 0.95347 | 0 | 0.009305 | 0.03722 | 0 | 0 | 0.59821 | 2.6825 | 1.6047 | 6 | 1.9277 | 0.95347 | 0 | 0 | 0 | 0 | 0 | 0.046525 | 36.7313 | 0.99993 | 1343.1467 | 2477.1465 | 4.4181 | 28.8665 | 0 | 1.9277 | 65.6523 | 252.2995 | 102.9984 | 18.4253 | 5.8791 | 8.3431 | 2.9394 | 0.004678 | 71.8941 | 7.247 | 19.6835 | 0.000846 | 0 | 0 | 0.037819 | 0.022624 | 0.004896 | 0.009704 | 0 | 4.2e-05 | 0.3851 | 0.14841 | 0.73664 | 0 | 2.6825 | 1.6047 | 0.34729 | 0.6883 | 0 | 0.003 | 27.3154 | 10.5267
D7-26 | D7 | 环氧酚醛 | 实测 | 0.91242 | 0 | 0.054482 | 0.033101 | 0 | 0 | 1.2334 | 3.0128 | 3.716 | 6 | 1.8442 | 0.91242 | 0 | 0 | 0 | 0 | 0 | 0.087584 | 37.5844 | 1.001 | 1273.7773 | 2304.5144 | 4.1224 | 28.0126 | 0 | 1.8442 | 60.1798 | 249.8429 | 102.2352 | 18.3592 | 5.7906 | 8.3866 | 2.9429 | 0.017187 | 71.8747 | 7.4008 | 19.6052 | 0.000773 | 0 | 0 | 0.038805 | 0.047862 | 0.004588 | 0.009279 | 0 | 3.9e-05 | 0.38433 | 0.168 | 0.64722 | 0 | 3.0128 | 3.716 | 0.3562 | 0.7204 | 0 | 0.003 | 29.8397 | 13.0431
D7-27 | D7 | 环氧酚醛 | 实测 | 0.86421 | 0 | 0.10614 | 0.029654 | 0 | 0 | 1.9115 | 3.5054 | 6.7007 | 6 | 1.747 | 0.86421 | 0 | 0 | 0 | 0 | 0 | 0.13579 | 38.7803 | 1.0027 | 1191.6139 | 2097.496 | 3.9414 | 27.0357 | 0 | 1.747 | 53.8292 | 247.2773 | 101.6196 | 18.2826 | 5.6866 | 8.4305 | 2.9449 | 0.031573 | 71.849 | 7.5835 | 19.5048 | 0.000687 | 0 | 0 | 0.040135 | 0.076719 | 0.004392 | 0.008779 | 0 | 3.4e-05 | 0.38302 | 0.1902 | 0.56961 | 0 | 3.5054 | 6.7007 | 0.38364 | 0.7668 | 0 | 0.003 | 33.4533 | 16.6119
D7-28 | D7 | 环氧酚醛 | 实测 | 0.81354 | 0 | 0.16082 | 0.025644 | 0 | 0 | 2.585 | 4.1749 | 10.7923 | 6 | 1.6423 | 0.81354 | 0 | 0 | 0 | 0 | 0 | 0.18646 | 40.0051 | 1.0043 | 1105.6131 | 1880.826 | 3.2705 | 26.0034 | 0 | 1.6423 | 47.1644 | 244.6904 | 101.055 | 18.1989 | 5.5662 | 8.4637 | 2.9442 | 0.04655 | 71.8877 | 7.784 | 19.352 | 0.000596 | 0 | 0 | 0.041496 | 0.10727 | 0.003706 | 0.008255 | 0 | 3e-05 | 0.38176 | 0.21376 | 0.49945 | 0 | 4.1749 | 10.7923 | 0.37291 | 0.8305 | 0 | 0.003 | 38.4092 | 21.5061
D7-29 | D7 | 环氧酚醛 | 实测 | 0.58064 | 0.19672 | 0.19848 | 0.024149 | 0 | 0.3388 | 7.3187 | 2.5034 | 18.3219 | 7 | 1.7644 | 0.58064 | 0.19672 | 0 | 0 | 0 | 0 | 0.22263 | 35.2708 | 0.99484 | 1030.0265 | 1532.9032 | 2.954 | 81.7839 | 0 | 1.7644 | 41.5128 | 243.2813 | 95.138 | 18.2773 | 5.6732 | 8.8293 | 3.039 | 0.056871 | 72.1312 | 7.7354 | 19.0205 | 0.000529 | 0 | 0 | 0.022065 | 0.16148 | 0.003439 | 0.007879 | 0 | 2.6e-05 | 0.4159 | 0.21012 | 0.48255 | 0 | 2.5034 | 18.3219 | 0.39018 | 0.894 | 0 | 0.003 | 47.1876 | 23.8404
D7-30 | D7 | 环氧酚醛 | 实测 | 0.57688 | 0.20103 | 0.19885 | 0.02324 | 0 | 0.34848 | 7.4772 | 2.5091 | 18.7614 | 7 | 1.8399 | 0.57688 | 0.20103 | 0 | 0 | 0 | 0 | 0.22209 | 35.3633 | 0.99531 | 1041.8801 | 1522.9705 | 3.2337 | 85.6229 | 0 | 1.8399 | 42.0671 | 243.2518 | 95.0173 | 18.2851 | 5.6887 | 8.8527 | 3.0456 | 0.057119 | 72.0864 | 7.7195 | 19.0609 | 0.000524 | 0 | 0 | 0.021922 | 0.16391 | 0.003721 | 0.007884 | 0 | 2.6e-05 | 0.42053 | 0.20998 | 0.44776 | 0 | 2.5091 | 18.7614 | 0.42591 | 0.9024 | 0 | 0.003 | 48.1338 | 24.0342
D7-31 | D7 | 环氧酚醛 | 实测 | 0.67127 | 0.15273 | 0.14988 | 0.026115 | 0 | 0.22752 | 5.0567 | 2.5103 | 12.6938 | 6 | 1.8172 | 0.67127 | 0.15273 | 0 | 0 | 0 | 0 | 0.176 | 36.2368 | 0.99706 | 1113.5847 | 1772.1614 | 3.6222 | 73.6114 | 0 | 1.8172 | 47.7751 | 245.3562 | 96.7442 | 18.3255 | 5.7476 | 8.737 | 3.0224 | 0.043613 | 72.0165 | 7.5862 | 19.2444 | 0.00061 | 0 | 0 | 0.025508 | 0.12899 | 0.004108 | 0.008362 | 0 | 3e-05 | 0.40973 | 0.19382 | 0.50046 | 0 | 2.5103 | 12.6938 | 0.40428 | 0.8229 | 0 | 0.003 | 40.3215 | 19.074
D7-32 | D7 | 环氧酚醛 | 实测 | 0.57784 | 0.2092 | 0.18952 | 0.023439 | 0 | 0.36204 | 7.2552 | 2.5107 | 18.2154 | 7 | 1.8358 | 0.57784 | 0.2092 | 0 | 0 | 0 | 0 | 0.21296 | 35.8962 | 0.99696 | 1043.5555 | 1525.4924 | 3.1953 | 86.7361 | 0 | 1.8358 | 43.052 | 244.54 | 95.7019 | 18.3102 | 5.716 | 8.8552 | 3.0497 | 0.054483 | 72.1217 | 7.6766 | 19.0539 | 0.000525 | 0 | 0 | 0.021958 | 0.15931 | 0.003691 | 0.007975 | 0 | 2.6e-05 | 0.42084 | 0.20522 | 0.45478 | 0 | 2.5107 | 18.2154 | 0.42207 | 0.9119 | 0 | 0.003 | 48.1185 | 23.4644
D7-33 | D7 | 环氧酚醛 | 实测 | 0.58128 | 0.22587 | 0.17019 | 0.022657 | 0 | 0.38858 | 6.6798 | 2.5152 | 16.8012 | 7 | 1.8531 | 0.58128 | 0.22587 | 0 | 0 | 0 | 0 | 0.19285 | 36.0652 | 0.99949 | 1043.9336 | 1534.571 | 2.9746 | 85.5459 | 0 | 1.8531 | 44.9268 | 247.1397 | 97.0461 | 18.3639 | 5.7754 | 8.8648 | 3.0601 | 0.048945 | 72.1998 | 7.5814 | 19.0476 | 0.000527 | 0 | 0 | 0.022089 | 0.14755 | 0.003489 | 0.008177 | 0 | 2.6e-05 | 0.42243 | 0.19555 | 0.44568 | 0 | 2.5152 | 16.8012 | 0.39729 | 0.9311 | 0 | 0.003 | 48.102 | 22.2671
D7-34 | D7 | 环氧酚醛 | 实测 | 0.58059 | 0.20473 | 0.1918 | 0.022875 | 0 | 0.35263 | 7.2514 | 2.5076 | 18.1837 | 7 | 1.7888 | 0.58059 | 0.20473 | 0 | 0 | 0 | 0 | 0.21468 | 36.094 | 0.99711 | 1032.3864 | 1532.7609 | 3.0579 | 85.7698 | 0 | 1.7888 | 42.3556 | 244.114 | 95.4848 | 18.3019 | 5.706 | 8.8501 | 3.0476 | 0.05505 | 72.1231 | 7.6885 | 19.0543 | 0.000528 | 0 | 0 | 0.022062 | 0.15998 | 0.003551 | 0.007959 | 0 | 2.6e-05 | 0.41848 | 0.2067 | 0.44651 | 0 | 2.5076 | 18.1837 | 0.40359 | 0.9046 | 0 | 0.003 | 47.564 | 23.494
D7-35 | D7 | 环氧酚醛 | 实测 | 0.63923 | 0.13621 | 0.20195 | 0.022614 | 0 | 0.21308 | 5.4559 | 3.2424 | 17.69 | 7 | 1.701 | 0.63923 | 0.13621 | 0 | 0 | 0 | 0 | 0.22456 | 37.7066 | 0.99914 | 1032.7996 | 1583.4385 | 3.0967 | 67.4818 | 0 | 1.701 | 41.4702 | 242.7899 | 96.6099 | 18.2338 | 5.6179 | 8.7411 | 3.0137 | 0.057938 | 72.0207 | 7.7936 | 19.1249 | 0.000526 | 0 | 0 | 0.028419 | 0.15505 | 0.003563 | 0.00786 | 0 | 2.6e-05 | 0.4054 | 0.21786 | 0.43606 | 0 | 3.2424 | 17.69 | 0.40647 | 0.8967 | 0 | 0.003 | 46.2518 | 24.8553
C7-1 | C7 | 环氧酚醛 | 实测 | 0.7028 | 0.12373 | 0.14546 | 0.028006 | 0 | 0.17606 | 4.4376 | 2.508 | 11.1296 | 7 | 1.7928 | 0.7028 | 0.12373 | 0 | 0 | 0 | 0 | 0.17346 | 34.3164 | 0.99319 | 1127.5048 | 1855.3935 | 3.5163 | 60.0575 | 0 | 1.7928 | 48.2198 | 244.5331 | 96.6146 | 18.2996 | 5.7162 | 8.6723 | 3.003 | 0.042326 | 72.0007 | 7.6144 | 19.2635 | 0.000639 | 0 | 0 | 0.026706 | 0.11851 | 0.003989 | 0.008393 | 0 | 3.2e-05 | 0.40349 | 0.19458 | 0.55106 | 0 | 2.508 | 11.1296 | 0.3746 | 0.7882 | 0 | 0.003 | 37.8918 | 18.2732
C7-2 | C7 | 环氧酚醛 | 实测 | 0.63737 | 0.16137 | 0.17528 | 0.025978 | 0 | 0.25318 | 5.8641 | 2.508 | 14.7071 | 7 | 1.7733 | 0.63737 | 0.16137 | 0 | 0 | 0 | 0 | 0.20125 | 34.7156 | 0.99377 | 1074.0631 | 1682.6654 | 3.2381 | 71.1704 | 0 | 1.7733 | 44.4341 | 243.6552 | 95.7161 | 18.2836 | 5.6888 | 8.7557 | 3.0215 | 0.050526 | 72.0632 | 7.6861 | 19.1355 | 0.000579 | 0 | 0 | 0.02422 | 0.14203 | 0.003716 | 0.008103 | 0 | 2.9e-05 | 0.40973 | 0.20364 | 0.51424 | 0 | 2.508 | 14.7071 | 0.38478 | 0.8391 | 0 | 0.003 | 42.4275 | 21.087
C7-3 | C7 | 环氧酚醛 | 实测 | 0.72872 | 0.12046 | 0.12134 | 0.02948 | 0 | 0.1653 | 3.8252 | 2.508 | 9.5936 | 7 | 1.9022 | 0.72872 | 0.12046 | 0 | 0 | 0 | 0 | 0.15082 | 34.9801 | 0.99538 | 1171.442 | 1923.8158 | 3.827 | 62.068 | 0 | 1.9022 | 51.8153 | 246.554 | 97.8439 | 18.3406 | 5.7681 | 8.6492 | 3.0025 | 0.035731 | 71.9922 | 7.5266 | 19.3237 | 0.000662 | 0 | 0 | 0.027691 | 0.10592 | 0.004309 | 0.008624 | 0 | 3.3e-05 | 0.40723 | 0.18456 | 0.57414 | 0 | 2.508 | 9.5936 | 0.39028 | 0.7811 | 0 | 0.003 | 36.8827 | 16.7158
C7-4 | C7 | 环氧酚醛 | 实测 | 0.65153 | 0.16387 | 0.15834 | 0.026259 | 0 | 0.25151 | 5.433 | 2.508 | 13.6258 | 7 | 1.8796 | 0.65153 | 0.16387 | 0 | 0 | 0 | 0 | 0.1846 | 35.3327 | 0.99582 | 1107.8548 | 1720.0395 | 3.5341 | 74.8509 | 0 | 1.8796 | 47.1957 | 245.2063 | 96.5737 | 18.3196 | 5.7361 | 8.7553 | 3.026 | 0.045935 | 72.0458 | 7.612 | 19.1917 | 0.000592 | 0 | 0 | 0.024758 | 0.13451 | 0.004021 | 0.008272 | 0 | 3e-05 | 0.41475 | 0.19624 | 0.50839 | 0 | 2.508 | 13.6258 | 0.40736 | 0.838 | 0 | 0.003 | 42.0142 | 19.8788
C7-5 | C7 | 环氧酚醛 | 实测 | 0.79951 | 0.090127 | 0.078982 | 0.031375 | 0 | 0.11273 | 2.567 | 2.508 | 6.4381 | 6 | 1.8887 | 0.79951 | 0.090127 | 0 | 0 | 0 | 0 | 0.11036 | 36.2847 | 0.99822 | 1227.9167 | 2110.7208 | 4.1568 | 55.5518 | 0 | 1.8887 | 56.7503 | 248.894 | 99.5125 | 18.3884 | 5.8334 | 8.5705 | 2.9896 | 0.024041 | 71.9489 | 7.3954 | 19.4698 | 0.000727 | 0 | 0 | 0.030382 | 0.077991 | 0.004644 | 0.009042 | 0 | 3.6e-05 | 0.40009 | 0.16953 | 0.60569 | 0 | 2.508 | 6.4381 | 0.38334 | 0.7464 | 0 | 0.003 | 33.0276 | 13.9944
C7-6 | C7 | 环氧酚醛 | 实测 | 0.73472 | 0.12179 | 0.11477 | 0.028721 | 0 | 0.16576 | 3.7159 | 2.508 | 9.3194 | 6 | 1.8528 | 0.73472 | 0.12179 | 0 | 0 | 0 | 0 | 0.14349 | 36.2618 | 0.99765 | 1170.1583 | 1939.6638 | 3.9223 | 64.6866 | 0 | 1.8528 | 52.2172 | 247.0956 | 98.104 | 18.357 | 5.791 | 8.6558 | 3.0065 | 0.03394 | 71.9778 | 7.4909 | 19.3599 | 0.000668 | 0 | 0 | 0.027919 | 0.10375 | 0.004409 | 0.008699 | 0 | 3.3e-05 | 0.40497 | 0.18178 | 0.55104 | 0 | 2.508 | 9.3194 | 0.39604 | 0.7814 | 0 | 0.003 | 36.3783 | 16.3297
C7-7 | C7 | 环氧酚醛 | 实测 | 0.72496 | 0.14236 | 0.10435 | 0.028339 | 0 | 0.19636 | 3.609 | 2.508 | 9.0514 | 7 | 1.9359 | 0.72496 | 0.14236 | 0 | 0 | 0 | 0 | 0.13269 | 36.1852 | 0.99914 | 1178.9804 | 1913.884 | 3.7045 | 67.3803 | 0 | 1.9359 | 53.987 | 249.1268 | 99.1015 | 18.3966 | 5.8317 | 8.6744 | 3.0169 | 0.030899 | 72.0594 | 7.4306 | 19.3204 | 0.000659 | 0 | 0 | 0.027548 | 0.099422 | 0.004207 | 0.008805 | 0 | 3.3e-05 | 0.41165 | 0.17541 | 0.55195 | 0 | 2.508 | 9.0514 | 0.38298 | 0.8016 | 0 | 0.003 | 37.4764 | 15.969
C7-8 | C7 | 环氧酚醛 | 实测 | 0.64309 | 0.18045 | 0.15093 | 0.025529 | 0 | 0.28061 | 5.419 | 2.508 | 13.5908 | 7 | 1.8835 | 0.64309 | 0.18045 | 0 | 0 | 0 | 0 | 0.17646 | 36.0679 | 0.99808 | 1104.4375 | 1697.7492 | 3.3959 | 78.3913 | 0 | 1.8835 | 48.025 | 246.6959 | 97.271 | 18.351 | 5.7699 | 8.7756 | 3.0357 | 0.043781 | 72.0995 | 7.5632 | 19.1706 | 0.000585 | 0 | 0 | 0.024437 | 0.13242 | 0.003896 | 0.008352 | 0 | 2.9e-05 | 0.41706 | 0.19157 | 0.49693 | 0 | 2.508 | 13.5908 | 0.3998 | 0.8572 | 0 | 0.003 | 42.8031 | 19.6613
R01-01 | R01 | 环氧酚醛 | 实测 | 0.89545 | 0.055762 | 0.037391 | 0.011397 | 0 | 0.062273 | 1.8576 | 2.508 | 4.6589 | 7 | 1.9759 | 0.89545 | 0.055762 | 0 | 0 | 0 | 0 | 0.048787 | 36.0297 | 0.99787 | 1318.0973 | 2363.9892 | 0.51163 | 43.6776 | 0 | 1.9759 | 63.6912 | 249.661 | 100.0053 | 18.4412 | 5.9527 | 8.6595 | 3.0182 | 0.013726 | 72.0839 | 7.2411 | 19.6875 | 0.000814 | 0 | 0 | 0.034027 | 0.06321 | 0.001012 | 0.009675 | 0 | 4.1e-05 | 0.39813 | 0.1469 | 0.26456 | 0 | 2.508 | 4.6589 | 0.07458 | 0.7131 | 0 | 0.003 | 29.3447 | 10.8274
R01-02 | R01 | 环氧酚醛 | 实测 | 0.71558 | 0.15384 | 0.07224 | 0.058343 | 0 | 0.21499 | 4.5204 | 2.5427 | 11.4937 | 11 | 1.9714 | 0.71558 | 0.15384 | 0 | 0 | 0 | 0 | 0.13058 | 36.0219 | 0.99831 | 1153.5145 | 1883.1086 | 15.0178 | 63.1405 | 0 | 1.9714 | 52.7086 | 248.3462 | 99.4551 | 18.4279 | 6.1561 | 9.1992 | 3.0983 | 0.03718 | 70.4726 | 7.4675 | 20.2802 | 0.000647 | 0 | 0 | 0.02743 | 0.124 | 0.015528 | 0.008824 | 0 | 3.2e-05 | 0.38209 | 0.12306 | 0.80641 | 0 | 2.5427 | 11.4937 | 1.4393 | 0.8179 | 0 | 0.003 | 35.4174 | 11.4074
R01-03 | R01 | 环氧酚醛 | 实测 | 0.83434 | 0.095696 | 0.042788 | 0.027179 | 0 | 0.1147 | 1.7233 | 2.508 | 4.322 | 8 | 1.9697 | 0.83434 | 0.095696 | 0 | 0 | 0 | 0 | 0.069967 | 35.9808 | 0.99974 | 1270.2797 | 2202.6496 | 0.52045 | 49.8937 | 0 | 1.9697 | 61.938 | 253.5818 | 102.3591 | 18.447 | 5.8539 | 8.4671 | 2.9784 | 0.012102 | 72.4822 | 7.2906 | 19.2014 | 0.000758 | 0 | 0 | 0.031705 | 0.054636 | 0.00103 | 0.009452 | 0 | 3.8e-05 | 0.40449 | 0.15397 | 0.66052 | 0 | 2.508 | 4.322 | 0.0815 | 0.7477 | 0 | 0.003 | 31.997 | 12.1796
R01-04 | R01 | 环氧酚醛 | 实测 | 0.7085 | 0.13343 | 0.10632 | 0.051753 | 0 | 0.18833 | 4.7868 | 2.508 | 12.0052 | 9 | 2.0002 | 0.7085 | 0.13343 | 0 | 0 | 0 | 0 | 0.15807 | 34.5222 | 0.99354 | 1165.1067 | 1870.4331 | 11.3919 | 63.4477 | 0 | 2.0002 | 50.8928 | 245.8001 | 97.9474 | 18.348 | 5.9641 | 8.9985 | 3.0539 | 0.041808 | 70.959 | 7.5908 | 19.9019 | 0.000644 | 0 | 0 | 0.026923 | 0.12887 | 0.011877 | 0.008548 | 0 | 3.2e-05 | 0.39186 | 0.15116 | 0.79974 | 0 | 2.508 | 12.0052 | 1.1064 | 0.7963 | 0 | 0.003 | 36.5038 | 14.0808
R01-05 | R01 | 环氧酚醛 | 实测 | 0.62744 | 0.18851 | 0.12661 | 0.057436 | 0 | 0.30045 | 6.8639 | 2.634 | 18.0794 | 12 | 1.928 | 0.62744 | 0.18851 | 0 | 0 | 0 | 0 | 0.18404 | 36.2056 | 0.99623 | 1076.748 | 1637.5174 | 13.8187 | 75.3632 | 0 | 1.928 | 45.928 | 245.6439 | 97.9234 | 18.3486 | 6.057 | 9.3091 | 3.1114 | 0.053138 | 70.6112 | 7.694 | 20.009 | 0.00056 | 0 | 0 | 0.024594 | 0.16881 | 0.014321 | 0.008272 | 0 | 2.8e-05 | 0.38517 | 0.13771 | 0.83799 | 0 | 2.634 | 18.0794 | 1.5338 | 0.8859 | 0 | 0.003 | 41.2518 | 14.749
R01-06 | R01 | 环氧酚醛 | 实测 | 0.81617 | 0.090644 | 0.079765 | 0.013423 | 0 | 0.11106 | 2.5944 | 2.508 | 6.5067 | 10 | 1.9297 | 0.81617 | 0.090644 | 0 | 0 | 0 | 0 | 0.093189 | 35.7711 | 0.9985 | 1241.8537 | 2154.6819 | 2.9412 | 53.2837 | 0 | 1.9297 | 58.0433 | 247.4074 | 98.0596 | 18.4203 | 5.9084 | 8.7022 | 3.0293 | 0.024308 | 71.8721 | 7.2931 | 19.7043 | 0.000742 | 0 | 0 | 0.031014 | 0.080463 | 0.003437 | 0.009217 | 0 | 3.7e-05 | 0.40647 | 0.17003 | 0.21022 | 0 | 2.508 | 6.5067 | 0.27793 | 0.7453 | 0 | 0.003 | 32.8699 | 13.7497
R01-07 | R01 | 环氧酚醛 | 实测 | 0.89494 | 0.036782 | 0.040058 | 0.028222 | 0 | 0.0411 | 1.4661 | 2.6035 | 3.8172 | 8 | 1.9002 | 0.89494 | 0.036782 | 0 | 0 | 0 | 0 | 0.06828 | 36.0497 | 0.99714 | 1300.6765 | 2342.0679 | 0.48984 | 37.6674 | 0 | 1.9002 | 62.3009 | 251.3134 | 101.9476 | 18.3891 | 5.809 | 8.4088 | 2.9534 | 0.012393 | 72.3524 | 7.3665 | 19.3192 | 0.000803 | 0 | 0 | 0.034823 | 0.051056 | 0.000973 | 0.009478 | 0 | 4e-05 | 0.39124 | 0.1548 | 0.68548 | 0 | 2.6035 | 3.8172 | 0.07277 | 0.7086 | 0 | 0.003 | 29.251 | 11.5736
R01-08 | R01 | 环氧酚醛 | 实测 | 0.80637 | 0.103 | 0.081591 | 0.009041 | 0 | 0.12773 | 4.3632 | 2.508 | 10.943 | 8 | 1.9353 | 0.80637 | 0.103 | 0 | 0 | 0 | 0 | 0.090632 | 35.787 | 0.99353 | 1232.8557 | 2128.8223 | 0.51351 | 54.9501 | 0 | 1.9353 | 56.4565 | 245.7127 | 97.7745 | 18.3705 | 6.01 | 9.1072 | 3.0927 | 0.034047 | 71.8072 | 7.5013 | 19.7484 | 0.000733 | 0 | 0 | 0.030642 | 0.1337 | 0.001017 | 0.00924 | 0 | 3.7e-05 | 0.38879 | 0.13278 | 0.2077 | 0 | 2.508 | 10.943 | 0.08322 | 0.7563 | 0 | 0.003 | 31.822 | 10.8679
R01-09 | R01 | 环氧酚醛 | 实测 | 0.71494 | 0.16194 | 0.077797 | 0.045318 | 0 | 0.22651 | 4.5224 | 2.5175 | 11.3849 | 10 | 2.0014 | 0.71494 | 0.16194 | 0 | 0 | 0 | 0 | 0.12311 | 35.8045 | 0.99786 | 1169.6374 | 1885.8074 | 10.2015 | 65.2053 | 0 | 2.0014 | 53.9408 | 249.2215 | 99.677 | 18.4288 | 6.0868 | 9.1106 | 3.0895 | 0.035114 | 71.0714 | 7.4587 | 19.9388 | 0.000649 | 0 | 0 | 0.027233 | 0.12316 | 0.010719 | 0.008899 | 0 | 3.2e-05 | 0.39208 | 0.1304 | 0.69234 | 0 | 2.5175 | 11.3849 | 0.99083 | 0.8226 | 0 | 0.003 | 36.2444 | 12.054
R01-10 | R01 | 环氧酚醛 | 实测 | 0.76742 | 0.10581 | 0.070564 | 0.056207 | 0 | 0.13788 | 4.3606 | 2.508 | 10.9363 | 9 | 1.9225 | 0.76742 | 0.10581 | 0 | 0 | 0 | 0 | 0.12677 | 35.6831 | 0.99413 | 1191.386 | 2025.9826 | 13.8446 | 55.4551 | 0 | 1.9225 | 53.2075 | 245.7398 | 98.4483 | 18.3705 | 6.1167 | 9.1781 | 3.0819 | 0.037871 | 70.4515 | 7.5488 | 20.3399 | 0.000698 | 0 | 0 | 0.029162 | 0.12716 | 0.014331 | 0.008872 | 0 | 3.5e-05 | 0.37101 | 0.12119 | 0.8023 | 0 | 2.508 | 10.9363 | 1.2325 | 0.763 | 0 | 0.003 | 31.9079 | 10.423
R01-11 | R01 | 环氧酚醛 | 实测 | 0.69849 | 0.1742 | 0.11609 | 0.011218 | 0 | 0.24939 | 6.84 | 2.508 | 17.1547 | 9 | 1.9782 | 0.69849 | 0.1742 | 0 | 0 | 0 | 0 | 0.12731 | 35.5967 | 0.9924 | 1156.4395 | 1844.0212 | 0.5298 | 70.5283 | 0 | 1.9782 | 51.2779 | 245.3588 | 97.3102 | 18.351 | 6.0381 | 9.381 | 3.1436 | 0.047609 | 71.799 | 7.6593 | 19.5885 | 0.000635 | 0 | 0 | 0.026543 | 0.18155 | 0.001051 | 0.008854 | 0 | 3.2e-05 | 0.39282 | 0.12591 | 0.26458 | 0 | 2.508 | 17.1547 | 0.09928 | 0.8366 | 0 | 0.003 | 37.1173 | 11.897
R01-12 | R01 | 环氧酚醛 | 实测 | 0.81087 | 0.1193 | 0.057298 | 0.012532 | 0 | 0.14712 | 3.317 | 2.508 | 8.3191 | 9 | 1.986 | 0.81087 | 0.1193 | 0 | 0 | 0 | 0 | 0.06983 | 36.055 | 0.99775 | 1247.3726 | 2140.7053 | 0.53211 | 54.8771 | 0 | 1.986 | 59.7071 | 250.0183 | 100.0062 | 18.4423 | 6.0179 | 8.9377 | 3.072 | 0.023631 | 72.0449 | 7.348 | 19.6043 | 0.000737 | 0 | 0 | 0.030813 | 0.10221 | 0.001054 | 0.009449 | 0 | 3.7e-05 | 0.39801 | 0.1333 | 0.29486 | 0 | 2.508 | 8.3191 | 0.08578 | 0.7691 | 0 | 0.003 | 32.3952 | 10.8496
R01-13 | R01 | 环氧酚醛 | 实测 | 0.80398 | 0.10671 | 0.080533 | 0.008771 | 0 | 0.13273 | 2.8509 | 2.508 | 7.1501 | 7 | 1.9662 | 0.80398 | 0.10671 | 0 | 0 | 0 | 0 | 0.089304 | 36.0788 | 0.99877 | 1246.4718 | 2122.5206 | 0.51601 | 57.6835 | 0 | 1.9662 | 58.6738 | 248.5519 | 98.6714 | 18.4258 | 5.8954 | 8.7108 | 3.0342 | 0.023972 | 72.1789 | 7.3079 | 19.5039 | 0.000731 | 0 | 0 | 0.030551 | 0.0871 | 0.001022 | 0.009253 | 0 | 3.7e-05 | 0.41093 | 0.16684 | 0.201 | 0 | 2.508 | 7.1501 | 0.08388 | 0.7596 | 0 | 0.003 | 33.7338 | 13.6962
R01-14 | R01 | 环氧酚醛 | 实测 | 0.84218 | 0.073646 | 0.038306 | 0.045867 | 0 | 0.087447 | 1.7437 | 2.5542 | 4.4539 | 10 | 1.9752 | 0.84218 | 0.073646 | 0 | 0 | 0 | 0 | 0.084173 | 35.9401 | 1.0009 | 1258.8479 | 2213.9301 | 13.7845 | 45.9114 | 0 | 1.9752 | 59.963 | 248.8395 | 99.5258 | 18.4747 | 6.0945 | 8.7911 | 3.0346 | 0.019218 | 70.6585 | 7.1904 | 20.4245 | 0.000761 | 0 | 0 | 0.032377 | 0.056456 | 0.014277 | 0.00931 | 0 | 3.8e-05 | 0.39055 | 0.14657 | 0.54506 | 0 | 2.5542 | 4.4539 | 1.1263 | 0.7345 | 0 | 0.003 | 30.8111 | 11.5632
R01-15 | R01 | 环氧酚醛 | 实测 | 0.78726 | 0.11582 | 0.085725 | 0.011196 | 0 | 0.14712 | 3.8934 | 2.508 | 9.7646 | 9 | 2.0022 | 0.78726 | 0.11582 | 0 | 0 | 0 | 0 | 0.096921 | 35.6316 | 0.99583 | 1236.5452 | 2078.3578 | 1.7311 | 59.2065 | 0 | 2.0022 | 57.1058 | 246.8661 | 97.9753 | 18.4012 | 5.9755 | 8.9662 | 3.0745 | 0.031303 | 71.8463 | 7.4117 | 19.6959 | 0.000716 | 0 | 0 | 0.029916 | 0.11647 | 0.002238 | 0.009174 | 0 | 3.6e-05 | 0.40239 | 0.14909 | 0.20874 | 0 | 2.508 | 9.7646 | 0.1876 | 0.7691 | 0 | 0.003 | 33.7344 | 12.4987
R01-16 | R01 | 环氧酚醛 | 实测 | 0.88887 | 0.04239 | 0.051646 | 0.017098 | 0 | 0.04769 | 2.0829 | 2.6235 | 5.4645 | 10 | 1.9453 | 0.88887 | 0.04239 | 0 | 0 | 0 | 0 | 0.068744 | 35.9528 | 0.99668 | 1298.1183 | 2321.981 | 1.7055 | 40.1703 | 0 | 1.9453 | 61.3685 | 248.3067 | 99.8182 | 18.3961 | 5.914 | 8.6673 | 3.0094 | 0.018999 | 71.9269 | 7.3438 | 19.7112 | 0.000795 | 0 | 0 | 0.034753 | 0.072387 | 0.002192 | 0.009472 | 0 | 4e-05 | 0.39205 | 0.15107 | 0.35435 | 0 | 2.6235 | 5.4645 | 0.16548 | 0.715 | 0 | 0.003 | 29.5957 | 11.4045
R01-17 | R01 | 环氧酚醛 | 实测 | 0.67913 | 0.14677 | 0.11948 | 0.054619 | 0 | 0.21612 | 7.3332 | 2.6665 | 19.5544 | 12 | 1.9377 | 0.67913 | 0.14677 | 0 | 0 | 0 | 0 | 0.1741 | 35.7677 | 0.9905 | 1118.615 | 1767.2335 | 13.8466 | 66.6377 | 0 | 1.9377 | 46.3566 | 242.0842 | 96.7413 | 18.291 | 6.1435 | 9.5783 | 3.1463 | 0.058769 | 70.2097 | 7.8261 | 20.3553 | 0.000604 | 0 | 0 | 0.026825 | 0.19671 | 0.014334 | 0.00838 | 0 | 3e-05 | 0.36499 | 0.11223 | 0.76454 | 0 | 2.6665 | 19.5544 | 1.4248 | 0.833 | 0 | 0.003 | 36.2823 | 11.1567
R01-18 | R01 | 环氧酚醛 | 实测 | 0.67617 | 0.17453 | 0.13475 | 0.014552 | 0 | 0.25811 | 8.1202 | 2.6035 | 21.1415 | 11 | 1.8981 | 0.67617 | 0.17453 | 0 | 0 | 0 | 0 | 0.1493 | 36.0237 | 0.98996 | 1118.9681 | 1769.5479 | 0.51683 | 71.1132 | 0 | 1.8981 | 47.597 | 243.345 | 96.7889 | 18.2886 | 6.0311 | 9.5435 | 3.1605 | 0.057166 | 71.6717 | 7.8417 | 19.5822 | 0.000606 | 0 | 0 | 0.026311 | 0.21365 | 0.001029 | 0.008628 | 0 | 3e-05 | 0.37997 | 0.11778 | 0.34865 | 0 | 2.6035 | 21.1415 | 0.10181 | 0.8538 | 0 | 0.003 | 37.5995 | 11.6552
R01-19 | R01 | 环氧酚醛 | 实测 | 0.61926 | 0.20145 | 0.12957 | 0.049716 | 0 | 0.3253 | 7.5371 | 2.508 | 18.9031 | 11 | 1.9865 | 0.61926 | 0.20145 | 0 | 0 | 0 | 0 | 0.17929 | 35.2617 | 0.99394 | 1090.2818 | 1634.8514 | 11.4198 | 77.889 | 0 | 1.9865 | 46.4879 | 245.4565 | 97.4514 | 18.3494 | 6.058 | 9.3588 | 3.1247 | 0.053804 | 70.8405 | 7.7026 | 19.8957 | 0.000563 | 0 | 0 | 0.023532 | 0.17736 | 0.011929 | 0.00832 | 0 | 2.8e-05 | 0.39015 | 0.13489 | 0.75062 | 0 | 2.508 | 18.9031 | 1.2713 | 0.8867 | 0 | 0.003 | 41.5818 | 14.3766
R01-20 | R01 | 环氧酚醛 | 实测 | 0.76785 | 0.11312 | 0.072842 | 0.046186 | 0 | 0.14732 | 2.6436 | 2.634 | 6.9632 | 10 | 1.9519 | 0.76785 | 0.11312 | 0 | 0 | 0 | 0 | 0.11903 | 36.0549 | 1.0019 | 1189.1751 | 2003.9526 | 15.104 | 54.5014 | 0 | 1.9519 | 55.1983 | 247.6561 | 98.5257 | 18.461 | 6.0818 | 8.9004 | 3.0583 | 0.029252 | 70.5323 | 7.2581 | 20.4023 | 0.000686 | 0 | 0 | 0.030097 | 0.079564 | 0.015601 | 0.008947 | 0 | 3.4e-05 | 0.39591 | 0.15825 | 0.49705 | 0 | 2.634 | 6.9632 | 1.3654 | 0.783 | 0 | 0.003 | 34.6485 | 13.8499
R01-21 | R01 | 环氧酚醛 | 实测 | 0.8905 | 0.045257 | 0.042446 | 0.021792 | 0 | 0.050822 | 1.4558 | 2.6025 | 3.7887 | 10 | 1.9422 | 0.8905 | 0.045257 | 0 | 0 | 0 | 0 | 0.064238 | 36.0411 | 0.99971 | 1296.8237 | 2330.687 | 5.3301 | 39.6375 | 0 | 1.9422 | 62.2328 | 248.92 | 99.6968 | 18.4462 | 5.9622 | 8.6134 | 3.0076 | 0.014962 | 71.5865 | 7.2023 | 19.9613 | 0.000799 | 0 | 0 | 0.034642 | 0.050432 | 0.00582 | 0.009517 | 0 | 4e-05 | 0.39653 | 0.15822 | 0.31281 | 0 | 2.6025 | 3.7887 | 0.43722 | 0.715 | 0 | 0.003 | 29.7898 | 11.8861
R01-22 | R01 | 环氧酚醛 | 实测 | 0.65575 | 0.1719 | 0.13027 | 0.042079 | 0 | 0.26215 | 6.1686 | 2.5794 | 15.9114 | 11 | 1.99 | 0.65575 | 0.1719 | 0 | 0 | 0 | 0 | 0.17235 | 34.9597 | 0.99562 | 1110.4875 | 1719.8734 | 13.8388 | 70.9518 | 0 | 1.99 | 47.548 | 243.3512 | 95.8268 | 18.3744 | 6.0869 | 9.3121 | 3.1262 | 0.051755 | 70.4572 | 7.5564 | 20.2893 | 0.00059 | 0 | 0 | 0.025366 | 0.15648 | 0.014338 | 0.008395 | 0 | 3e-05 | 0.39539 | 0.15184 | 0.45238 | 0 | 2.5794 | 15.9114 | 1.4579 | 0.8536 | 0 | 0.003 | 40.2051 | 15.4401
R01-23 | R01 | 环氧酚醛 | 实测 | 0.66743 | 0.16646 | 0.1324 | 0.033722 | 0 | 0.2494 | 5.9488 | 2.5836 | 15.3694 | 13 | 1.9494 | 0.66743 | 0.16646 | 0 | 0 | 0 | 0 | 0.16612 | 35.3161 | 0.99541 | 1117.3899 | 1749.8334 | 9.0067 | 70.3413 | 0 | 1.9494 | 48.2573 | 244.3919 | 96.5525 | 18.3557 | 5.9904 | 9.1764 | 3.1014 | 0.049068 | 71.0842 | 7.5914 | 19.8932 | 0.0006 | 0 | 0 | 0.025845 | 0.15375 | 0.009506 | 0.008459 | 0 | 3e-05 | 0.39816 | 0.15716 | 0.45515 | 0 | 2.5836 | 15.3694 | 0.95027 | 0.8456 | 0 | 0.003 | 39.8027 | 15.711
R01-24 | R01 | 环氧酚醛 | 实测 | 0.66606 | 0.16764 | 0.13199 | 0.034316 | 0 | 0.25168 | 5.945 | 2.5909 | 15.4032 | 13 | 1.9495 | 0.66606 | 0.16764 | 0 | 0 | 0 | 0 | 0.1663 | 35.4128 | 0.99562 | 1116.4885 | 1745.087 | 8.9808 | 70.6938 | 0 | 1.9495 | 48.2737 | 244.5987 | 96.7018 | 18.3563 | 5.9883 | 9.171 | 3.1002 | 0.048916 | 71.1002 | 7.5934 | 19.8755 | 0.000598 | 0 | 0 | 0.025838 | 0.15361 | 0.009481 | 0.008457 | 0 | 3e-05 | 0.39824 | 0.15687 | 0.4712 | 0 | 2.5909 | 15.4032 | 0.95068 | 0.848 | 0 | 0.003 | 39.9342 | 15.73
R01-25 | R01 | 环氧酚醛 | 实测 | 0.66098 | 0.17453 | 0.1311 | 0.033392 | 0 | 0.26405 | 6.0037 | 2.5846 | 15.5173 | 13 | 1.9594 | 0.66098 | 0.17453 | 0 | 0 | 0 | 0 | 0.16449 | 35.5141 | 0.99621 | 1114.6291 | 1732.7682 | 8.9282 | 72.1411 | 0 | 1.9594 | 48.4364 | 244.9372 | 96.7855 | 18.3669 | 6.0002 | 9.1843 | 3.1053 | 0.048587 | 71.1127 | 7.5759 | 19.8748 | 0.000594 | 0 | 0 | 0.025602 | 0.1537 | 0.009432 | 0.008474 | 0 | 3e-05 | 0.39998 | 0.15612 | 0.45069 | 0 | 2.5846 | 15.5173 | 0.95224 | 0.8555 | 0 | 0.003 | 40.3807 | 15.7615
R02-01 | R02 | 环氧酚醛 | 实测 | 0.64901 | 0.1895 | 0.11018 | 0.051307 | 0 | 0.29199 | 6.442 | 2.5091 | 16.164 | 11 | 1.9548 | 0.64901 | 0.1895 | 0 | 0 | 0 | 0 | 0.16149 | 35.939 | 0.99602 | 1106.4821 | 1713.3792 | 11.2207 | 74.5341 | 0 | 1.9548 | 48.6401 | 247.1477 | 98.5408 | 18.3746 | 6.0629 | 9.2615 | 3.1082 | 0.047146 | 70.9284 | 7.6328 | 19.8761 | 0.00059 | 0 | 0 | 0.024662 | 0.15888 | 0.011732 | 0.008503 | 0 | 2.9e-05 | 0.38832 | 0.1317 | 0.7986 | 0 | 2.5091 | 16.164 | 1.1937 | 0.8651 | 0 | 0.003 | 39.5081 | 13.3996
R02-02 | R02 | 环氧酚醛 | 实测 | 0.68122 | 0.15026 | 0.11073 | 0.057792 | 0 | 0.22057 | 4.2524 | 2.5084 | 10.6665 | 9 | 2.0032 | 0.68122 | 0.15026 | 0 | 0 | 0 | 0 | 0.16852 | 34.5842 | 0.99723 | 1139.3975 | 1798.4149 | 15.0853 | 66.752 | 0 | 2.0032 | 50.167 | 246.4908 | 97.7518 | 18.391 | 5.9717 | 8.9079 | 3.046 | 0.040219 | 70.6957 | 7.473 | 20.0396 | 0.000619 | 0 | 0 | 0.025886 | 0.11008 | 0.015574 | 0.008439 | 0 | 3.1e-05 | 0.40147 | 0.1674 | 0.78947 | 0 | 2.5084 | 10.6665 | 1.5091 | 0.8177 | 0 | 0.003 | 38.9025 | 16.2215
R02-03 | R02 | 环氧酚醛 | 实测 | 0.85766 | 0.091818 | 0.034935 | 0.015584 | 0 | 0.10706 | 2.2189 | 2.5095 | 5.5685 | 8 | 1.9936 | 0.85766 | 0.091818 | 0 | 0 | 0 | 0 | 0.050519 | 35.9849 | 0.9987 | 1288.0229 | 2264.2286 | 0.52844 | 47.5908 | 0 | 1.9936 | 62.8945 | 251.6588 | 101.1374 | 18.4629 | 5.9922 | 8.7477 | 3.0365 | 0.014727 | 72.1503 | 7.2606 | 19.5779 | 0.000779 | 0 | 0 | 0.032591 | 0.072318 | 0.001046 | 0.009651 | 0 | 3.9e-05 | 0.39806 | 0.13561 | 0.37013 | 0 | 2.5095 | 5.5685 | 0.08054 | 0.7431 | 0 | 0.003 | 30.6505 | 10.4422
R02-04 | R02 | 环氧酚醛 | 实测 | 0.75851 | 0.11983 | 0.082713 | 0.038951 | 0 | 0.15798 | 5.014 | 2.5227 | 12.6487 | 10 | 1.9012 | 0.75851 | 0.11983 | 0 | 0 | 0 | 0 | 0.12166 | 35.7459 | 0.99221 | 1186.5915 | 2000.5201 | 5.2073 | 57.5926 | 0 | 1.9012 | 53.16 | 246.953 | 99.3035 | 18.3344 | 6.0022 | 9.1304 | 3.0748 | 0.038685 | 71.4602 | 7.6642 | 19.6944 | 0.000687 | 0 | 0 | 0.0289 | 0.1449 | 0.005704 | 0.008921 | 0 | 3.4e-05 | 0.3756 | 0.12049 | 0.75037 | 0 | 2.5227 | 12.6487 | 0.49789 | 0.7787 | 0 | 0.003 | 32.7862 | 10.5175
R02-05 | R02 | 环氧酚醛 | 实测 | 0.67234 | 0.15971 | 0.12049 | 0.047464 | 0 | 0.23754 | 7.3672 | 2.5084 | 18.4798 | 10 | 1.9835 | 0.67234 | 0.15971 | 0 | 0 | 0 | 0 | 0.16796 | 34.8814 | 0.98923 | 1135.0112 | 1774.9684 | 9.2105 | 69.889 | 0 | 1.9835 | 47.7895 | 243.7978 | 97.2858 | 18.294 | 6.0472 | 9.4085 | 3.1198 | 0.054357 | 70.9037 | 7.8156 | 19.8996 | 0.000611 | 0 | 0 | 0.025549 | 0.18822 | 0.009704 | 0.008443 | 0 | 3.1e-05 | 0.37693 | 0.12045 | 0.78937 | 0 | 2.5084 | 18.4798 | 0.95273 | 0.8289 | 0 | 0.003 | 37.0066 | 11.8258
R02-06 | R02 | 环氧酚醛 | 实测 | 0.86654 | 0.058207 | 0.040509 | 0.03474 | 0 | 0.067171 | 2.2688 | 2.5118 | 5.6987 | 8 | 1.984 | 0.86654 | 0.058207 | 0 | 0 | 0 | 0 | 0.075249 | 35.6529 | 0.99859 | 1280.1055 | 2287.677 | 14.9959 | 44.2724 | 0 | 1.984 | 59.9651 | 244.9714 | 96.9849 | 18.4714 | 6.2122 | 9.0537 | 3.0872 | 0.024153 | 70.1557 | 7.169 | 20.9101 | 0.000787 | 0 | 0 | 0.032929 | 0.074708 | 0.015484 | 0.009405 | 0 | 3.9e-05 | 0.38438 | 0.1376 | 0.21303 | 0 | 2.5118 | 5.6987 | 1.1811 | 0.7174 | 0 | 0.003 | 29.3206 | 10.4964
R02-07 | R02 | 环氧酚醛 | 实测 | 0.66033 | 0.18365 | 0.10238 | 0.053643 | 0 | 0.27812 | 6.9316 | 2.5072 | 17.3792 | 11 | 2.0167 | 0.66033 | 0.18365 | 0 | 0 | 0 | 0 | 0.15602 | 35.266 | 0.99326 | 1125.2579 | 1743.2666 | 12.6705 | 71.7135 | 0 | 2.0167 | 49.0403 | 246.0063 | 98.2009 | 18.3662 | 6.1534 | 9.4574 | 3.1388 | 0.050066 | 70.5757 | 7.6769 | 20.1308 | 0.0006 | 0 | 0 | 0.025092 | 0.17393 | 0.013182 | 0.00856 | 0 | 3e-05 | 0.37976 | 0.1132 | 0.79314 | 0 | 2.5072 | 17.3792 | 1.3171 | 0.8553 | 0 | 0.003 | 37.9453 | 11.3107
R02-08 | R02 | 环氧酚醛 | 实测 | 0.77809 | 0.11886 | 0.094429 | 0.008617 | 0 | 0.15276 | 4.1605 | 2.505 | 10.4219 | 7 | 1.9374 | 0.77809 | 0.11886 | 0 | 0 | 0 | 0 | 0.10304 | 35.7592 | 0.99553 | 1213.5001 | 2054.1643 | 0.51499 | 59.2312 | 0 | 1.9374 | 55.652 | 246.4234 | 97.7254 | 18.384 | 5.9459 | 8.9694 | 3.074 | 0.033428 | 71.9791 | 7.4546 | 19.5935 | 0.000708 | 0 | 0 | 0.029568 | 0.12302 | 0.00102 | 0.009111 | 0 | 3.5e-05 | 0.40043 | 0.15166 | 0.19771 | 0 | 2.505 | 10.4219 | 0.08642 | 0.7719 | 0 | 0.003 | 33.9246 | 12.8485
R02-09 | R02 | 环氧酚醛 | 实测 | 0.72161 | 0.13335 | 0.13258 | 0.01246 | 0 | 0.18479 | 7.4044 | 2.5088 | 18.5759 | 8 | 1.9775 | 0.72161 | 0.13335 | 0 | 0 | 0 | 0 | 0.14504 | 34.3083 | 0.98603 | 1173.7765 | 1905.0475 | 1.6844 | 64.125 | 0 | 1.9775 | 49.2315 | 240.5744 | 95.0786 | 18.2678 | 6.0235 | 9.4963 | 3.1481 | 0.056109 | 71.4179 | 7.8121 | 19.8294 | 0.000656 | 0 | 0 | 0.027421 | 0.20304 | 0.002176 | 0.008681 | 0 | 3.3e-05 | 0.38106 | 0.12513 | 0.2432 | 0 | 2.5088 | 18.5759 | 0.19908 | 0.7942 | 0 | 0.003 | 34.8634 | 11.4481
R02-10 | R02 | 环氧酚醛 | 实测 | 0.71165 | 0.1575 | 0.084336 | 0.046519 | 0 | 0.22132 | 5.57 | 2.5332 | 14.1099 | 11 | 1.9576 | 0.71165 | 0.1575 | 0 | 0 | 0 | 0 | 0.13085 | 35.9218 | 0.99465 | 1154.1125 | 1874.3876 | 8.7863 | 64.7529 | 0 | 1.9576 | 51.9363 | 247.8718 | 99.5258 | 18.3739 | 6.089 | 9.262 | 3.1046 | 0.041339 | 71.0908 | 7.6248 | 19.8766 | 0.000645 | 0 | 0 | 0.027215 | 0.15159 | 0.009298 | 0.00882 | 0 | 3.2e-05 | 0.37915 | 0.11511 | 0.78427 | 0 | 2.5332 | 14.1099 | 0.86542 | 0.821 | 0 | 0.003 | 35.2916 | 10.7149
R02-11 | R02 | 环氧酚醛 | 实测 | 0.6667 | 0.18225 | 0.14025 | 0.010796 | 0 | 0.27336 | 5.5514 | 2.6389 | 14.6493 | 12 | 1.8883 | 0.6667 | 0.18225 | 0 | 0 | 0 | 0 | 0.15105 | 36.0509 | 0.99843 | 1105.9817 | 1739.8326 | 1.8177 | 71.4949 | 0 | 1.8883 | 49.243 | 246.3292 | 97.1642 | 18.3789 | 5.8955 | 9.0243 | 3.0913 | 0.044645 | 71.9951 | 7.5222 | 19.4073 | 0.000594 | 0 | 0 | 0.026138 | 0.1451 | 0.002333 | 0.008608 | 0 | 3e-05 | 0.41175 | 0.17241 | 0.1981 | 0 | 2.6389 | 14.6493 | 0.23557 | 0.8691 | 0 | 0.003 | 41.57 | 17.4065
R02-12 | R02 | 环氧酚醛 | 实测 | 0.61173 | 0.20154 | 0.14592 | 0.040807 | 0 | 0.32945 | 7.5422 | 2.5122 | 18.9475 | 12 | 1.9237 | 0.61173 | 0.20154 | 0 | 0 | 0 | 0 | 0.18673 | 35.0996 | 0.99301 | 1075.8021 | 1614.9755 | 5.4181 | 77.8018 | 0 | 1.9237 | 45.5803 | 246.3401 | 98.0046 | 18.3101 | 5.888 | 9.1411 | 3.0836 | 0.052916 | 71.6897 | 7.7797 | 19.2991 | 0.000555 | 0 | 0 | 0.023246 | 0.17533 | 0.005923 | 0.008244 | 0 | 2.8e-05 | 0.39664 | 0.15131 | 0.79115 | 0 | 2.5122 | 18.9475 | 0.64013 | 0.8909 | 0 | 0.003 | 42.8643 | 16.3524
R02-13 | R02 | 环氧酚醛 | 实测 | 0.66609 | 0.15167 | 0.12838 | 0.053852 | 0 | 0.22771 | 8.3029 | 2.5099 | 20.8396 | 9 | 1.9641 | 0.66609 | 0.15167 | 0 | 0 | 0 | 0 | 0.18223 | 34.6032 | 0.9866 | 1120.8556 | 1758.4913 | 12.5622 | 69.1004 | 0 | 1.9641 | 45.368 | 240.8773 | 95.8752 | 18.2602 | 6.1174 | 9.6177 | 3.1485 | 0.062017 | 70.3234 | 7.9046 | 20.2475 | 0.000605 | 0 | 0 | 0.025312 | 0.21016 | 0.013044 | 0.008299 | 0 | 3e-05 | 0.36493 | 0.11049 | 0.80173 | 0 | 2.5099 | 20.8396 | 1.2935 | 0.8229 | 0 | 0.003 | 36.1863 | 10.9562
R02-14 | R02 | 环氧酚醛 | 实测 | 0.63036 | 0.17837 | 0.14044 | 0.050826 | 0 | 0.28297 | 5.2819 | 2.5072 | 13.2431 | 10 | 1.9595 | 0.63036 | 0.17837 | 0 | 0 | 0 | 0 | 0.19127 | 34.8393 | 0.99667 | 1100.5382 | 1664.1559 | 10.2471 | 75.1715 | 0 | 1.9595 | 47.4175 | 246.9483 | 97.8646 | 18.3517 | 5.8324 | 8.8143 | 3.0292 | 0.044867 | 71.3965 | 7.5891 | 19.4821 | 0.000573 | 0 | 0 | 0.023954 | 0.12652 | 0.010738 | 0.008202 | 0 | 2.9e-05 | 0.4101 | 0.18211 | 0.82879 | 0 | 2.5072 | 13.2431 | 1.124 | 0.8585 | 0 | 0.003 | 42.9257 | 19.0616
R02-15 | R02 | 环氧酚醛 | 实测 | 0.6559 | 0.16289 | 0.13316 | 0.048053 | 0 | 0.24834 | 5.5074 | 2.5156 | 13.8543 | 10 | 1.9424 | 0.6559 | 0.16289 | 0 | 0 | 0 | 0 | 0.18121 | 34.8568 | 0.99607 | 1107.1988 | 1731.5763 | 13.8248 | 70.8494 | 0 | 1.9424 | 47.337 | 244.0335 | 96.1078 | 18.3642 | 5.9849 | 9.0786 | 3.0798 | 0.048295 | 70.6681 | 7.5449 | 20.0814 | 0.000594 | 0 | 0 | 0.024924 | 0.13727 | 0.014313 | 0.008307 | 0 | 3e-05 | 0.39951 | 0.16826 | 0.6019 | 0 | 2.5156 | 13.8543 | 1.4446 | 0.8384 | 0 | 0.003 | 40.3221 | 16.9824
R02-16 | R02 | 环氧酚醛 | 实测 | 0.7538 | 0.13721 | 0.071861 | 0.03713 | 0 | 0.18202 | 3.2227 | 2.5072 | 8.08 | 10 | 1.9797 | 0.7538 | 0.13721 | 0 | 0 | 0 | 0 | 0.10899 | 35.7978 | 1.0003 | 1193.1443 | 1990.0286 | 10.0286 | 60.0311 | 0 | 1.9797 | 55.9827 | 249.0464 | 99.0873 | 18.4594 | 6.0541 | 8.9233 | 3.0657 | 0.028361 | 71.1324 | 7.3037 | 20.0215 | 0.000685 | 0 | 0 | 0.028644 | 0.092311 | 0.01054 | 0.009047 | 0 | 3.4e-05 | 0.40033 | 0.14943 | 0.49412 | 0 | 2.5072 | 8.08 | 0.92256 | 0.7919 | 0 | 0.003 | 35.0408 | 13.0799
R03-01 | R03 | 环氧酚醛 | 实测 | 0.66107 | 0.1792 | 0.105 | 0.054733 | 0 | 0.27107 | 5.197 | 2.5631 | 13.3202 | 12 | 1.957 | 0.66107 | 0.1792 | 0 | 0 | 0 | 0 | 0.15973 | 36.2833 | 0.99907 | 1114.7938 | 1736.6653 | 12.7447 | 72.8435 | 0 | 1.957 | 49.8092 | 248.2506 | 99.0403 | 18.401 | 6.0267 | 9.0746 | 3.0781 | 0.04186 | 70.9084 | 7.5305 | 19.892 | 0.000596 | 0 | 0 | 0.02546 | 0.13232 | 0.013253 | 0.008522 | 0 | 3e-05 | 0.3951 | 0.14657 | 0.81703 | 0 | 2.5631 | 13.3202 | 1.3342 | 0.8579 | 0 | 0.003 | 39.7752 | 14.7551
R03-02 | R03 | 环氧酚醛 | 实测 | 0.71112 | 0.13206 | 0.11827 | 0.038561 | 0 | 0.1857 | 4.2707 | 2.5088 | 10.7143 | 9 | 1.9653 | 0.71112 | 0.13206 | 0 | 0 | 0 | 0 | 0.15683 | 34.4552 | 0.9937 | 1169.2963 | 1877.346 | 4.2392 | 63.4996 | 0 | 1.9653 | 51.5991 | 247.5748 | 98.8272 | 18.3275 | 5.7738 | 8.6938 | 3.0025 | 0.037223 | 71.9956 | 7.6068 | 19.2248 | 0.000646 | 0 | 0 | 0.027022 | 0.11541 | 0.004724 | 0.008561 | 0 | 3.2e-05 | 0.40479 | 0.17313 | 0.78361 | 0 | 2.5088 | 10.7143 | 0.4386 | 0.7948 | 0 | 0.003 | 37.5807 | 16.0738
R03-03 | R03 | 环氧酚醛 | 实测 | 0.67696 | 0.1685 | 0.099067 | 0.055481 | 0 | 0.2489 | 6.1946 | 2.5084 | 15.5385 | 9 | 1.9716 | 0.67696 | 0.1685 | 0 | 0 | 0 | 0 | 0.15455 | 35.3211 | 0.99409 | 1125.693 | 1787.1644 | 13.2564 | 68.0709 | 0 | 1.9716 | 49.2812 | 246.0403 | 98.2206 | 18.3677 | 6.124 | 9.3491 | 3.1182 | 0.047294 | 70.5648 | 7.6406 | 20.145 | 0.000615 | 0 | 0 | 0.025724 | 0.15935 | 0.013761 | 0.008578 | 0 | 3.1e-05 | 0.37929 | 0.12073 | 0.81274 | 0 | 2.5084 | 15.5385 | 1.3418 | 0.8364 | 0 | 0.003 | 36.9843 | 11.7721
R03-04 | R03 | 环氧酚醛 | 实测 | 0.77138 | 0.11121 | 0.065771 | 0.051636 | 0 | 0.14418 | 2.6362 | 2.5091 | 6.6147 | 9 | 1.9398 | 0.77138 | 0.11121 | 0 | 0 | 0 | 0 | 0.11741 | 35.7451 | 0.99967 | 1200.3242 | 2036.4393 | 12.5565 | 55.5655 | 0 | 1.9398 | 55.8783 | 249.113 | 99.5898 | 18.4358 | 6.0043 | 8.7755 | 3.0257 | 0.026161 | 70.964 | 7.3333 | 20.0403 | 0.000701 | 0 | 0 | 0.029312 | 0.077274 | 0.013051 | 0.008966 | 0 | 3.5e-05 | 0.39408 | 0.15383 | 0.74474 | 0 | 2.5091 | 6.6147 | 1.1171 | 0.7675 | 0 | 0.003 | 33.7328 | 13.1681
R03-05 | R03 | 环氧酚醛 | 实测 | 0.61518 | 0.18472 | 0.14085 | 0.059245 | 0 | 0.30027 | 9.2765 | 2.5095 | 23.2796 | 10 | 1.9878 | 0.61518 | 0.18472 | 0 | 0 | 0 | 0 | 0.20009 | 34.7475 | 0.98844 | 1083.9192 | 1624.0857 | 15.1528 | 77.0154 | 0 | 1.9878 | 43.3739 | 241.0916 | 95.6075 | 18.2793 | 6.1445 | 9.6779 | 3.1641 | 0.065826 | 70.1019 | 7.8909 | 20.316 | 0.000559 | 0 | 0 | 0.023377 | 0.21686 | 0.015643 | 0.008111 | 0 | 2.8e-05 | 0.37101 | 0.11532 | 0.82441 | 0 | 2.5095 | 23.2796 | 1.6793 | 0.8707 | 0 | 0.003 | 39.8285 | 12.3798
R03-06 | R03 | 环氧酚醛 | 实测 | 0.71604 | 0.16222 | 0.080946 | 0.040799 | 0 | 0.22655 | 4.5543 | 2.5076 | 11.4203 | 9 | 1.9797 | 0.71604 | 0.16222 | 0 | 0 | 0 | 0 | 0.12175 | 35.7969 | 0.9967 | 1172.8306 | 1890.3385 | 5.4747 | 65.2521 | 0 | 1.9797 | 54.2421 | 250.5824 | 100.6947 | 18.402 | 5.9817 | 8.9789 | 3.062 | 0.03329 | 71.7222 | 7.5303 | 19.4787 | 0.000651 | 0 | 0 | 0.027209 | 0.12392 | 0.005992 | 0.008913 | 0 | 3.3e-05 | 0.39414 | 0.13315 | 0.78668 | 0 | 2.5076 | 11.4203 | 0.55225 | 0.8214 | 0 | 0.003 | 36.3236 | 12.2708
R03-07 | R03 | 环氧酚醛 | 实测 | 0.68163 | 0.17384 | 0.13257 | 0.011967 | 0 | 0.25503 | 8.1295 | 2.5107 | 20.4104 | 9 | 2.0001 | 0.68163 | 0.17384 | 0 | 0 | 0 | 0 | 0.14454 | 34.815 | 0.98817 | 1146.8082 | 1799.4924 | 0.52084 | 71.4084 | 0 | 2.0001 | 48.8907 | 242.8947 | 96.2025 | 18.2978 | 6.0447 | 9.5478 | 3.1644 | 0.056152 | 71.6446 | 7.8053 | 19.6391 | 0.000619 | 0 | 0 | 0.025902 | 0.21057 | 0.001033 | 0.008678 | 0 | 3.1e-05 | 0.38631 | 0.11876 | 0.28371 | 0 | 2.5107 | 20.4104 | 0.10013 | 0.8412 | 0 | 0.003 | 37.4451 | 11.5114
R03-08 | R03 | 环氧酚醛 | 实测 | 0.75148 | 0.12665 | 0.10866 | 0.013212 | 0 | 0.16854 | 3.8693 | 2.5072 | 9.7012 | 7 | 1.9087 | 0.75148 | 0.12665 | 0 | 0 | 0 | 0 | 0.12187 | 35.4092 | 0.99639 | 1187.6586 | 1983.9089 | 0.50923 | 60.7855 | 0 | 1.9087 | 54.135 | 247.1612 | 97.9612 | 18.3754 | 5.8403 | 8.7718 | 3.0373 | 0.032993 | 72.2064 | 7.4577 | 19.3465 | 0.000683 | 0 | 0 | 0.028556 | 0.11049 | 0.001009 | 0.008918 | 0 | 3.4e-05 | 0.40831 | 0.1719 | 0.31321 | 0 | 2.5072 | 9.7012 | 0.08858 | 0.783 | 0 | 0.003 | 35.8495 | 15.0931
R03-09 | R03 | 环氧酚醛 | 实测 | 0.8758 | 0.050955 | 0.03888 | 0.034368 | 0 | 0.058182 | 2.0754 | 2.508 | 5.205 | 8 | 1.9821 | 0.8758 | 0.050955 | 0 | 0 | 0 | 0 | 0.073248 | 35.4392 | 0.99851 | 1285.962 | 2312.1019 | 15.246 | 42.0701 | 0 | 1.9821 | 60.3124 | 244.7923 | 96.8552 | 18.4735 | 6.2085 | 9.0244 | 3.0823 | 0.023129 | 70.1265 | 7.1482 | 20.9468 | 0.000796 | 0 | 0 | 0.03328 | 0.069068 | 0.015732 | 0.009427 | 0 | 4e-05 | 0.38464 | 0.1402 | 0.19241 | 0 | 2.508 | 5.205 | 1.1855 | 0.7104 | 0 | 0.003 | 28.9866 | 10.5654
R03-10 | R03 | 环氧酚醛 | 实测 | 0.6783 | 0.15779 | 0.12115 | 0.042764 | 0 | 0.23262 | 4.6313 | 2.5496 | 11.808 | 11 | 1.958 | 0.6783 | 0.15779 | 0 | 0 | 0 | 0 | 0.16391 | 35.1189 | 0.99616 | 1139.1812 | 1784.507 | 6.4362 | 68.6332 | 0 | 1.958 | 50.4704 | 248.2259 | 99.0231 | 18.3533 | 5.8263 | 8.7778 | 3.0222 | 0.039265 | 71.7736 | 7.582 | 19.3307 | 0.000612 | 0 | 0 | 0.026022 | 0.12051 | 0.006931 | 0.008483 | 0 | 3.1e-05 | 0.40612 | 0.17084 | 0.79353 | 0 | 2.5496 | 11.808 | 0.67914 | 0.8312 | 0 | 0.003 | 39.7917 | 16.7387
R03-11 | R03 | 环氧酚醛 | 实测 | 0.67012 | 0.17753 | 0.12535 | 0.027 | 0 | 0.26492 | 7.9937 | 2.5088 | 20.0543 | 10 | 1.8908 | 0.67012 | 0.17753 | 0 | 0 | 0 | 0 | 0.15235 | 35.5564 | 0.99002 | 1111.4063 | 1769.1108 | 3.9322 | 70.4857 | 0 | 1.8908 | 47.3839 | 243.8635 | 96.997 | 18.304 | 6.063 | 9.5247 | 3.1532 | 0.055443 | 71.364 | 7.8121 | 19.7224 | 0.000609 | 0 | 0 | 0.025464 | 0.20356 | 0.004442 | 0.008598 | 0 | 3e-05 | 0.37661 | 0.11484 | 0.51005 | 0 | 2.5088 | 20.0543 | 0.43766 | 0.8471 | 0 | 0.003 | 37.1039 | 11.3136
R03-12 | R03 | 环氧酚醛 | 实测 | 0.71721 | 0.13433 | 0.13019 | 0.018265 | 0 | 0.1873 | 7.2531 | 2.6697 | 19.3635 | 10 | 1.8583 | 0.71721 | 0.13433 | 0 | 0 | 0 | 0 | 0.14846 | 36.1161 | 0.98866 | 1139.9688 | 1865.8065 | 0.49604 | 63.3213 | 0 | 1.8583 | 48.0373 | 242.518 | 96.9636 | 18.2508 | 5.9791 | 9.4415 | 3.1306 | 0.055721 | 71.657 | 7.89 | 19.5869 | 0.000637 | 0 | 0 | 0.02835 | 0.20562 | 0.00099 | 0.008643 | 0 | 3.2e-05 | 0.3719 | 0.11993 | 0.44069 | 0 | 2.6697 | 19.3635 | 0.0932 | 0.8139 | 0 | 0.003 | 35.0219 | 11.2939
R03-13 | R03 | 环氧酚醛 | 实测 | 0.70279 | 0.14591 | 0.12599 | 0.025303 | 0 | 0.20762 | 7.7099 | 2.5713 | 19.8243 | 11 | 1.9908 | 0.70279 | 0.14591 | 0 | 0 | 0 | 0 | 0.15129 | 34.9256 | 0.9888 | 1149.1201 | 1845.2198 | 9.9974 | 66.1724 | 0 | 1.9908 | 47.9665 | 239.2755 | 94.2007 | 18.3121 | 6.2137 | 9.7622 | 3.1994 | 0.060382 | 70.3182 | 7.7338 | 20.5454 | 0.000633 | 0 | 0 | 0.027109 | 0.20901 | 0.010493 | 0.008614 | 0 | 3.2e-05 | 0.37379 | 0.11296 | 0.20032 | 0 | 2.5713 | 19.8243 | 0.9953 | 0.817 | 0 | 0.003 | 35.4538 | 10.7141
R03-14 | R03 | 环氧酚醛 | 实测 | 0.68123 | 0.18061 | 0.10966 | 0.028501 | 0 | 0.26512 | 4.9081 | 2.5069 | 12.304 | 10 | 1.9206 | 0.68123 | 0.18061 | 0 | 0 | 0 | 0 | 0.13817 | 36.1805 | 0.99822 | 1134.7378 | 1798.4387 | 1.7635 | 71.81 | 0 | 1.9206 | 51.9166 | 250.2406 | 99.9271 | 18.388 | 5.8634 | 8.8537 | 3.0478 | 0.035884 | 72.2556 | 7.5412 | 19.1191 | 0.00062 | 0 | 0 | 0.025887 | 0.12706 | 0.002282 | 0.008742 | 0 | 3.1e-05 | 0.40689 | 0.15766 | 0.64281 | 0 | 2.5069 | 12.304 | 0.22101 | 0.8466 | 0 | 0.003 | 39.4028 | 15.2676
R03-15 | R03 | 环氧酚醛 | 实测 | 0.6924 | 0.15505 | 0.14238 | 0.010162 | 0 | 0.22394 | 4.8889 | 2.5114 | 12.2781 | 8 | 1.9686 | 0.6924 | 0.15505 | 0 | 0 | 0 | 0 | 0.15254 | 34.2943 | 0.9948 | 1153.1052 | 1827.9476 | 0.50754 | 67.8374 | 0 | 1.9686 | 50.8454 | 245.5247 | 96.5597 | 18.3525 | 5.7943 | 8.8182 | 3.049 | 0.041375 | 72.2307 | 7.5203 | 19.2553 | 0.000629 | 0 | 0 | 0.026311 | 0.12863 | 0.001006 | 0.0086 | 0 | 3.1e-05 | 0.41945 | 0.18746 | 0.23835 | 0 | 2.5114 | 12.2781 | 0.09605 | 0.8209 | 0 | 0.003 | 40.0365 | 17.8928
R03-16 | R03 | 环氧酚醛 | 实测 | 0.70145 | 0.14467 | 0.12644 | 0.027446 | 0 | 0.20624 | 7.3206 | 2.5987 | 19.0244 | 12 | 1.9111 | 0.70145 | 0.14467 | 0 | 0 | 0 | 0 | 0.15389 | 35.6547 | 0.98851 | 1143.9367 | 1837.4764 | 2.351 | 66.5298 | 0 | 1.9111 | 48.3267 | 243.4158 | 97.3424 | 18.2622 | 5.979 | 9.395 | 3.12 | 0.054396 | 71.5639 | 7.8758 | 19.5776 | 0.000629 | 0 | 0 | 0.027223 | 0.19929 | 0.002846 | 0.008587 | 0 | 3.1e-05 | 0.37534 | 0.1204 | 0.58925 | 0 | 2.5987 | 19.0244 | 0.27164 | 0.8197 | 0 | 0.003 | 35.8298 | 11.4929
R4-01 | R4 | 环氧酚醛 | 实测 | 0.6052 | 0.21122 | 0.15155 | 0.032031 | 0 | 0.34901 | 6.9753 | 2.5129 | 17.5285 | 9 | 1.9654 | 0.6052 | 0.21122 | 0 | 0 | 0 | 0 | 0.18358 | 34.5839 | 0.99354 | 1085.6939 | 1597.7231 | 0.51931 | 78.7915 | 0 | 1.9654 | 46.958 | 248.6066 | 99.0613 | 18.3158 | 5.7602 | 8.9036 | 3.0471 | 0.048072 | 72.4649 | 7.7536 | 18.7885 | 0.000549 | 0 | 0 | 0.022998 | 0.16041 | 0.001031 | 0.008274 | 0 | 2.7e-05 | 0.4118 | 0.1677 | 0.78704 | 0 | 2.5129 | 17.5285 | 0.11265 | 0.9041 | 0 | 0.003 | 44.9977 | 18.3242
R4-02 | R4 | 环氧酚醛 | 实测 | 0.54368 | 0.21061 | 0.18895 | 0.056759 | 0 | 0.38738 | 9.0277 | 2.668 | 24.0858 | 12 | 1.9151 | 0.54368 | 0.21061 | 0 | 0 | 0 | 0 | 0.24571 | 34.6008 | 0.99265 | 1009.6954 | 1414.6236 | 13.8388 | 82.7987 | 0 | 1.9151 | 39.1681 | 241.9084 | 95.3429 | 18.2696 | 5.9021 | 9.2668 | 3.0991 | 0.067587 | 70.6944 | 7.8587 | 19.7796 | 0.000483 | 0 | 0 | 0.02148 | 0.19391 | 0.014322 | 0.007639 | 0 | 2.4e-05 | 0.39682 | 0.17258 | 0.82119 | 0 | 2.668 | 24.0858 | 1.7789 | 0.9489 | 0 | 0.003 | 49.2889 | 21.4356
R4-03 | R4 | 环氧酚醛 | 实测 | 0.63993 | 0.17457 | 0.16286 | 0.022644 | 0 | 0.2728 | 9.2324 | 2.5129 | 23.2004 | 9 | 1.9626 | 0.63993 | 0.17457 | 0 | 0 | 0 | 0 | 0.1855 | 33.8333 | 0.98613 | 1100.0707 | 1689.4058 | 6.2919 | 72.6021 | 0 | 1.9626 | 44.0276 | 238.9525 | 93.7465 | 18.259 | 6.0539 | 9.6486 | 3.1755 | 0.066857 | 70.9226 | 7.874 | 20.0024 | 0.000581 | 0 | 0 | 0.024317 | 0.22451 | 0.006784 | 0.008261 | 0 | 2.9e-05 | 0.38318 | 0.13274 | 0.29756 | 0 | 2.5129 | 23.2004 | 0.70107 | 0.8537 | 0 | 0.003 | 39.5976 | 13.7174
R4-04 | R4 | 环氧酚醛 | 实测 | 0.60913 | 0.22103 | 0.11194 | 0.057899 | 0 | 0.36285 | 5.1687 | 2.5327 | 13.0909 | 11 | 1.9971 | 0.60913 | 0.22103 | 0 | 0 | 0 | 0 | 0.16984 | 35.803 | 1.0024 | 1078.4988 | 1604.8553 | 15.3556 | 78.8189 | 0 | 1.9971 | 48.9404 | 249.7971 | 99.092 | 18.4589 | 6.0509 | 9.0414 | 3.0858 | 0.041175 | 70.7869 | 7.4126 | 19.9292 | 0.000551 | 0 | 0 | 0.023276 | 0.12031 | 0.015879 | 0.008412 | 0 | 2.8e-05 | 0.40906 | 0.15905 | 0.78348 | 0 | 2.5327 | 13.0909 | 1.7278 | 0.9153 | 0 | 0.003 | 44.51 | 17.3065
R4-05 | R4 | 环氧酚醛 | 实测 | 0.60045 | 0.19655 | 0.16379 | 0.039201 | 0 | 0.32734 | 10.0276 | 2.5145 | 25.2139 | 10 | 1.9796 | 0.60045 | 0.19655 | 0 | 0 | 0 | 0 | 0.203 | 34.2711 | 0.9868 | 1075.4297 | 1585.1978 | 8.0022 | 79.2234 | 0 | 1.9796 | 42.6834 | 240.8839 | 95.1982 | 18.2499 | 6.0255 | 9.6066 | 3.1582 | 0.067987 | 70.9279 | 7.9519 | 19.8186 | 0.000544 | 0 | 0 | 0.022817 | 0.2288 | 0.008497 | 0.008079 | 0 | 2.7e-05 | 0.38193 | 0.12855 | 0.63748 | 0 | 2.5145 | 25.2139 | 0.93635 | 0.8903 | 0 | 0.003 | 42.0884 | 14.1666
R4-06 | R4 | 环氧酚醛 | 实测 | 0.60444 | 0.21029 | 0.12964 | 0.055624 | 0 | 0.34791 | 8.2222 | 2.6622 | 21.8894 | 12 | 1.9772 | 0.60444 | 0.21029 | 0 | 0 | 0 | 0 | 0.18526 | 36.003 | 0.99513 | 1062.1442 | 1572.6371 | 15.3963 | 78.1532 | 0 | 1.9772 | 44.7759 | 244.4024 | 97.1905 | 18.356 | 6.1836 | 9.6159 | 3.1698 | 0.059778 | 70.2111 | 7.7301 | 20.2956 | 0.000538 | 0 | 0 | 0.023884 | 0.19638 | 0.015909 | 0.008255 | 0 | 2.7e-05 | 0.38004 | 0.11939 | 0.72446 | 0 | 2.6622 | 21.8894 | 1.7733 | 0.92013 | 0 | 0.003 | 42.36 | 13.3074
R4-07 | R4 | 环氧酚醛 | 实测 | 0.59336 | 0.20175 | 0.15828 | 0.046612 | 0 | 0.34001 | 6.3871 | 2.5057 | 16.0042 | 10 | 1.982 | 0.59336 | 0.20175 | 0 | 0 | 0 | 0 | 0.20489 | 34.5374 | 0.99758 | 1063.1801 | 1566.4681 | 14.0447 | 80.0678 | 0 | 1.982 | 44.8163 | 244.183 | 95.5784 | 18.3736 | 5.9458 | 9.0633 | 3.0852 | 0.052785 | 70.7709 | 7.5411 | 19.9388 | 0.00054 | 0 | 0 | 0.022548 | 0.14401 | 0.014541 | 0.008059 | 0 | 2.7e-05 | 0.41368 | 0.1846 | 0.5579 | 0 | 2.5057 | 16.0042 | 1.6159 | 0.8956 | 0 | 0.003 | 45.972 | 20.5142
R4-08 | R4 | 环氧酚醛 | 实测 | 0.62587 | 0.1925 | 0.14563 | 0.036005 | 0 | 0.30756 | 8.4488 | 2.5167 | 21.2635 | 10 | 2.0549 | 0.62587 | 0.1925 | 0 | 0 | 0 | 0 | 0.18163 | 34.1729 | 0.99202 | 1095.4437 | 1652.3077 | 16.0781 | 76.3656 | 0 | 2.0549 | 45.0841 | 239.3137 | 93.1737 | 18.3612 | 6.2457 | 9.756 | 3.2095 | 0.063907 | 69.8145 | 7.627 | 20.7665 | 0.000567 | 0 | 0 | 0.023783 | 0.20094 | 0.016581 | 0.008297 | 0 | 2.8e-05 | 0.38949 | 0.13335 | 0.20317 | 0 | 2.5167 | 21.2635 | 1.7546 | 0.878 | 0 | 0.003 | 41.2157 | 14.1111
R4-09 | R4 | 环氧酚醛 | 实测 | 0.65645 | 0.16438 | 0.14388 | 0.035293 | 0 | 0.2504 | 7.8526 | 2.7071 | 21.2579 | 10 | 1.9047 | 0.65645 | 0.16438 | 0 | 0 | 0 | 0 | 0.17917 | 35.6661 | 0.98829 | 1108.5806 | 1701.9783 | 0.49473 | 70.1905 | 0 | 1.9047 | 46.101 | 245.2427 | 98.8583 | 18.2251 | 5.853 | 9.2578 | 3.0862 | 0.057103 | 72.0198 | 8.0053 | 19.0942 | 0.00058 | 0 | 0 | 0.026176 | 0.20555 | 0.000989 | 0.008324 | 0 | 2.9e-05 | 0.37904 | 0.12884 | 0.86782 | 0 | 2.7071 | 21.2579 | 0.10225 | 0.8609 | 0 | 0.003 | 39.1998 | 13.3252
R4-10 | R4 | 环氧酚醛 | 实测 | 0.58602 | 0.21754 | 0.15051 | 0.04593 | 0 | 0.37121 | 8.9984 | 2.6516 | 23.8602 | 12 | 1.9989 | 0.58602 | 0.21754 | 0 | 0 | 0 | 0 | 0.19644 | 35.1647 | 0.99339 | 1052.2711 | 1525.8846 | 13.7772 | 79.8639 | 0 | 1.9989 | 43.3347 | 242.641 | 95.8146 | 18.3375 | 6.1516 | 9.6529 | 3.1811 | 0.064506 | 70.329 | 7.758 | 20.2429 | 0.000523 | 0 | 0 | 0.02311 | 0.20795 | 0.014288 | 0.00814 | 0 | 2.6e-05 | 0.38696 | 0.12983 | 0.55342 | 0 | 2.6516 | 23.8602 | 1.6394 | 0.934 | 0 | 0.003 | 44.3995 | 14.8968
R4-11 | R4 | 环氧酚醛 | 实测 | 0.54925 | 0.22271 | 0.20953 | 0.018519 | 0 | 0.40548 | 8.506 | 2.7096 | 23.0479 | 13 | 1.8649 | 0.54925 | 0.22271 | 0 | 0 | 0 | 0 | 0.22804 | 35.1674 | 0.99491 | 1010.2054 | 1423.7749 | 1.5592 | 85.3316 | 0 | 1.8649 | 40.6025 | 243.5173 | 95.5142 | 18.2741 | 5.7114 | 9.0084 | 3.0751 | 0.062628 | 72.1967 | 7.8021 | 18.9677 | 0.000485 | 0 | 0 | 0.021912 | 0.18638 | 0.002058 | 0.007817 | 0 | 2.4e-05 | 0.42003 | 0.20088 | 0.40433 | 0 | 2.7096 | 23.0479 | 0.25446 | 0.9666 | 0 | 0.003 | 51.9408 | 24.8406
R4-12 | R4 | 环氧酚醛 | 实测 | 0.58392 | 0.22178 | 0.1631 | 0.031191 | 0 | 0.37981 | 6.3491 | 2.6959 | 17.1163 | 12 | 1.923 | 0.58392 | 0.22178 | 0 | 0 | 0 | 0 | 0.1943 | 36.0854 | 1.0025 | 1035.7196 | 1515.3438 | 13.0395 | 81.9916 | 0 | 1.923 | 44.6235 | 244.4574 | 95.3278 | 18.421 | 6.0123 | 9.1764 | 3.1246 | 0.053502 | 70.777 | 7.4367 | 20.063 | 0.000517 | 0 | 0 | 0.023228 | 0.14748 | 0.013554 | 0.00816 | 0 | 2.6e-05 | 0.41819 | 0.18728 | 0.21756 | 0 | 2.6959 | 17.1163 | 1.5731 | 0.9471 | 0 | 0.003 | 48.5353 | 21.7356
R4-13 | R4 | 环氧酚醛 | 实测 | 0.57293 | 0.20672 | 0.18375 | 0.036596 | 0 | 0.36081 | 10.498 | 2.5999 | 27.2941 | 12 | 1.8692 | 0.57293 | 0.20672 | 0 | 0 | 0 | 0 | 0.22035 | 34.8407 | 0.98695 | 1032.1621 | 1499.6563 | 2.8417 | 80.7852 | 0 | 1.8692 | 40.2467 | 242.366 | 96.4137 | 18.202 | 5.8545 | 9.4175 | 3.1179 | 0.0694 | 71.7263 | 8.082 | 19.1777 | 0.000514 | 0 | 0 | 0.022283 | 0.23392 | 0.003334 | 0.007899 | 0 | 2.6e-05 | 0.38397 | 0.14152 | 0.79919 | 0 | 2.5999 | 27.2941 | 0.38905 | 0.9217 | 0 | 0.003 | 44.8021 | 16.512
R4-14 | R4 | 环氧酚醛 | 实测 | 0.58243 | 0.234 | 0.17519 | 0.008389 | 0 | 0.40176 | 7.8556 | 2.5065 | 19.69 | 10 | 1.9102 | 0.58243 | 0.234 | 0 | 0 | 0 | 0 | 0.18358 | 35.5277 | 0.99704 | 1052.1553 | 1537.6106 | 0.53051 | 85.9684 | 0 | 1.9102 | 45.1726 | 245.4865 | 95.9957 | 18.3572 | 5.8476 | 9.1072 | 3.1097 | 0.053814 | 72.2127 | 7.62 | 19.1461 | 0.00053 | 0 | 0 | 0.022132 | 0.17386 | 0.001054 | 0.00827 | 0 | 2.6e-05 | 0.42213 | 0.18201 | 0.19647 | 0 | 2.5065 | 19.69 | 0.11932 | 0.9366 | 0 | 0.003 | 47.8063 | 20.6129
R4-15 | R4 | 环氧酚醛 | 实测 | 0.56283 | 0.22897 | 0.17046 | 0.037733 | 0 | 0.40682 | 7.1124 | 2.6886 | 19.1225 | 12 | 1.8493 | 0.56283 | 0.22897 | 0 | 0 | 0 | 0 | 0.20819 | 35.9151 | 0.9981 | 1017.7849 | 1461.7188 | 3.7339 | 82.3847 | 0 | 1.8493 | 43.3909 | 248.4471 | 98.83 | 18.325 | 5.7479 | 8.8816 | 3.0467 | 0.052111 | 72.2012 | 7.7343 | 18.8792 | 0.000499 | 0 | 0 | 0.022345 | 0.15893 | 0.004245 | 0.008018 | 0 | 2.5e-05 | 0.41304 | 0.18352 | 0.78956 | 0 | 2.6886 | 19.1225 | 0.51078 | 0.9647 | 0 | 0.003 | 49.6969 | 22.0808
R4-16 | R4 | 环氧酚醛 | 实测 | 0.61412 | 0.21529 | 0.1597 | 0.010895 | 0 | 0.35057 | 6.7176 | 2.5061 | 16.8349 | 12 | 1.9651 | 0.61412 | 0.21529 | 0 | 0 | 0 | 0 | 0.17059 | 35 | 0.99694 | 1087.2498 | 1621.2683 | 1.6426 | 80.6489 | 0 | 1.9651 | 47.5283 | 245.9835 | 96.3705 | 18.3747 | 5.8661 | 9.0432 | 3.0979 | 0.049012 | 72.096 | 7.5534 | 19.2659 | 0.000559 | 0 | 0 | 0.023336 | 0.15676 | 0.002163 | 0.008406 | 0 | 2.8e-05 | 0.42293 | 0.18075 | 0.20952 | 0 | 2.5061 | 16.8349 | 0.23225 | 0.9027 | 0 | 0.003 | 45.4183 | 19.4107
R5-01 | R5 | 环氧酚醛 | 实测 | 0.59157 | 0.21293 | 0.14916 | 0.04635 | 0 | 0.35994 | 8.8989 | 2.7129 | 24.1414 | 12 | 1.9656 | 0.59157 | 0.21293 | 0 | 0 | 0 | 0 | 0.1955 | 35.5068 | 0.99286 | 1051.5365 | 1532.5823 | 11.3861 | 78.2777 | 0 | 1.9656 | 43.3815 | 243.6378 | 96.8407 | 18.3149 | 6.0974 | 9.5928 | 3.1643 | 0.063699 | 70.6563 | 7.8264 | 19.9902 | 0.000523 | 0 | 0 | 0.023635 | 0.21033 | 0.011896 | 0.00815 | 0 | 2.6e-05 | 0.38317 | 0.1267 | 0.66867 | 0 | 2.7129 | 24.1414 | 1.3654 | 0.9354 | 0 | 0.003 | 43.98 | 14.5423
R5-02 | R5 | 环氧酚醛 | 实测 | 0.53948 | 0.2238 | 0.18473 | 0.051986 | 0 | 0.41485 | 9.131 | 2.508 | 22.9006 | 10 | 1.9306 | 0.53948 | 0.2238 | 0 | 0 | 0 | 0 | 0.23672 | 34.5186 | 0.99371 | 1012.2648 | 1424.2276 | 12.985 | 86.503 | 0 | 1.9306 | 40.0627 | 242.5884 | 95.1486 | 18.2996 | 5.9127 | 9.2413 | 3.1029 | 0.064626 | 70.8295 | 7.7839 | 19.7376 | 0.00049 | 0 | 0 | 0.0205 | 0.18719 | 0.013477 | 0.007731 | 0 | 2.5e-05 | 0.4036 | 0.17491 | 0.73974 | 0 | 2.508 | 22.9006 | 1.6487 | 0.9458 | 0 | 0.003 | 49.3759 | 21.3982
R5-03 | R5 | 环氧酚醛 | 实测 | 0.6239 | 0.22329 | 0.13984 | 0.012962 | 0 | 0.3579 | 8.141 | 2.5057 | 20.3991 | 10 | 2.0137 | 0.6239 | 0.22329 | 0 | 0 | 0 | 0 | 0.1528 | 35.5714 | 0.99479 | 1101.2922 | 1647.0962 | 3.0218 | 81.797 | 0 | 2.0137 | 48.1953 | 245.2366 | 96.509 | 18.3768 | 6.0634 | 9.4681 | 3.1696 | 0.053784 | 71.5944 | 7.6339 | 19.6446 | 0.000568 | 0 | 0 | 0.023708 | 0.19301 | 0.003555 | 0.008585 | 0 | 2.8e-05 | 0.40463 | 0.13706 | 0.20106 | 0 | 2.5057 | 20.3991 | 0.3757 | 0.9074 | 0 | 0.003 | 42.7651 | 14.4856
R5-04 | R5 | 环氧酚醛 | 实测 | 0.54939 | 0.24298 | 0.17686 | 0.030779 | 0 | 0.44227 | 10.5857 | 2.6644 | 28.204 | 12 | 1.8788 | 0.54939 | 0.24298 | 0 | 0 | 0 | 0 | 0.20764 | 35.9785 | 0.99234 | 1010.8503 | 1429.7354 | 4.1868 | 86.4968 | 0 | 1.8788 | 40.9733 | 244.0717 | 96.7449 | 18.2804 | 5.9625 | 9.5255 | 3.1568 | 0.067397 | 71.5669 | 7.9296 | 19.3615 | 0.000489 | 0 | 0 | 0.021695 | 0.22965 | 0.004705 | 0.008021 | 0 | 2.4e-05 | 0.39134 | 0.13861 | 0.59645 | 0 | 2.6644 | 28.204 | 0.57781 | 0.9851 | 0 | 0.003 | 48.0606 | 17.0221
R5-05 | R5 | 环氧酚醛 | 实测 | 0.61364 | 0.20285 | 0.15716 | 0.026344 | 0 | 0.33057 | 6.9549 | 2.6594 | 18.4956 | 11 | 1.9332 | 0.61364 | 0.20285 | 0 | 0 | 0 | 0 | 0.1835 | 35.1019 | 0.99415 | 1078.7281 | 1598.8354 | 0.51262 | 76.1323 | 0 | 1.9332 | 46.3556 | 247.4186 | 98.5614 | 18.3087 | 5.7855 | 8.9871 | 3.0642 | 0.050865 | 72.3354 | 7.7619 | 18.9257 | 0.000545 | 0 | 0 | 0.024158 | 0.16802 | 0.001023 | 0.008274 | 0 | 2.7e-05 | 0.40868 | 0.16738 | 0.64499 | 0 | 2.6594 | 18.4956 | 0.11257 | 0.9108 | 0 | 0.003 | 44.9879 | 18.4256
R5-06 | R5 | 环氧酚醛 | 实测 | 0.54951 | 0.24875 | 0.18571 | 0.016027 | 0 | 0.45268 | 8.0914 | 2.626 | 21.2476 | 13 | 1.9541 | 0.54951 | 0.24875 | 0 | 0 | 0 | 0 | 0.20173 | 35.631 | 0.99926 | 1027.636 | 1435.7903 | 5.0479 | 89.7951 | 0 | 1.9541 | 43.5758 | 244.955 | 95.504 | 18.3757 | 5.8895 | 9.1566 | 3.1218 | 0.057426 | 71.7306 | 7.5813 | 19.4058 | 0.000491 | 0 | 0 | 0.021473 | 0.17375 | 0.005571 | 0.008081 | 0 | 2.5e-05 | 0.4271 | 0.18991 | 0.19012 | 0 | 2.626 | 21.2476 | 0.6813 | 0.9882 | 0 | 0.003 | 52.2303 | 23.2236
R5-07 | R5 | 环氧酚醛 | 实测 | 0.65559 | 0.18613 | 0.14085 | 0.017437 | 0 | 0.28391 | 7.9026 | 2.7112 | 21.4256 | 11 | 1.9151 | 0.65559 | 0.18613 | 0 | 0 | 0 | 0 | 0.15829 | 36.2484 | 0.99322 | 1094.9198 | 1700.3054 | 4.4149 | 72.7098 | 0 | 1.9151 | 46.6851 | 243.0285 | 96.2609 | 18.3233 | 6.082 | 9.5741 | 3.1743 | 0.058538 | 71.2438 | 7.7509 | 19.8645 | 0.000578 | 0 | 0 | 0.026119 | 0.20641 | 0.00493 | 0.008533 | 0 | 2.9e-05 | 0.3859 | 0.12725 | 0.25048 | 0 | 2.7112 | 21.4256 | 0.51175 | 0.8857 | 0 | 0.003 | 40.056 | 13.2087
R5-08 | R5 | 环氧酚醛 | 实测 | 0.56664 | 0.21693 | 0.17456 | 0.041865 | 0 | 0.38283 | 9.9513 | 2.688 | 26.749 | 12 | 1.958 | 0.56664 | 0.21693 | 0 | 0 | 0 | 0 | 0.21643 | 35.1788 | 0.99103 | 1036.0746 | 1472.491 | 9.8858 | 83.0445 | 0 | 1.958 | 41.1033 | 241.8104 | 95.5747 | 18.2745 | 6.0191 | 9.5678 | 3.1579 | 0.069192 | 70.8315 | 7.904 | 19.8328 | 0.000501 | 0 | 0 | 0.022462 | 0.22352 | 0.010387 | 0.007936 | 0 | 2.5e-05 | 0.38836 | 0.14062 | 0.62255 | 0 | 2.688 | 26.749 | 1.243 | 0.9497 | 0 | 0.003 | 46.4751 | 16.8278
R5-09 | R5 | 环氧酚醛 | 实测 | 0.60154 | 0.19982 | 0.1592 | 0.039438 | 0 | 0.33218 | 9.8837 | 2.5213 | 24.9198 | 10 | 2.0076 | 0.60154 | 0.19982 | 0 | 0 | 0 | 0 | 0.19864 | 34.5118 | 0.98978 | 1069.0603 | 1588.0689 | 14.6139 | 80.2113 | 0 | 2.0076 | 42.5538 | 238.6286 | 93.2205 | 18.3085 | 6.2041 | 9.8258 | 3.2108 | 0.070018 | 69.9628 | 7.79 | 20.566 | 0.000544 | 0 | 0 | 0.022859 | 0.22593 | 0.015112 | 0.008122 | 0 | 2.7e-05 | 0.38239 | 0.12684 | 0.35358 | 0 | 2.5213 | 24.9198 | 1.6669 | 0.8959 | 0 | 0.003 | 42.1777 | 13.9903
R5-10 | R5 | 环氧酚醛 | 实测 | 0.58939 | 0.22687 | 0.1477 | 0.036051 | 0 | 0.38492 | 7.2923 | 2.6676 | 19.453 | 11 | 1.9639 | 0.58939 | 0.22687 | 0 | 0 | 0 | 0 | 0.18375 | 36.171 | 1.0005 | 1045.2311 | 1533.5545 | 14.0577 | 82.2062 | 0 | 1.9639 | 45.0903 | 244.3487 | 95.7336 | 18.4179 | 6.1313 | 9.4319 | 3.1643 | 0.056075 | 70.4744 | 7.5067 | 20.2629 | 0.000524 | 0 | 0 | 0.023286 | 0.16981 | 0.01458 | 0.008267 | 0 | 2.6e-05 | 0.40527 | 0.15692 | 0.29461 | 0 | 2.6676 | 19.453 | 1.6703 | 0.9471 | 0 | 0.003 | 46.4282 | 17.9771
R5-11 | R5 | 环氧酚醛 | 实测 | 0.59296 | 0.19476 | 0.16037 | 0.051907 | 0 | 0.32846 | 9.1285 | 2.5301 | 23.0961 | 11 | 1.9292 | 0.59296 | 0.19476 | 0 | 0 | 0 | 0 | 0.21228 | 34.3147 | 0.99019 | 1047.5931 | 1563.6023 | 14.7553 | 76.8497 | 0 | 1.9292 | 41.6085 | 240.4972 | 94.6115 | 18.2902 | 6.0847 | 9.5694 | 3.1548 | 0.066674 | 70.233 | 7.8261 | 20.2466 | 0.000536 | 0 | 0 | 0.022604 | 0.20634 | 0.015245 | 0.007984 | 0 | 2.7e-05 | 0.38166 | 0.13932 | 0.65889 | 0 | 2.5301 | 23.0961 | 1.7063 | 0.8937 | 0 | 0.003 | 42.7186 | 15.5944
R5-12 | R5 | 环氧酚醛 | 实测 | 0.54532 | 0.24539 | 0.18128 | 0.02801 | 0 | 0.45 | 11.0091 | 2.508 | 27.6108 | 12 | 1.9345 | 0.54532 | 0.24539 | 0 | 0 | 0 | 0 | 0.20929 | 35.0946 | 0.99168 | 1018.9107 | 1439.6431 | 6.3158 | 88.8489 | 0 | 1.9345 | 40.9223 | 242.2653 | 95.0188 | 18.2981 | 6.0103 | 9.5854 | 3.1744 | 0.068652 | 71.2432 | 7.8572 | 19.6306 | 0.000496 | 0 | 0 | 0.020722 | 0.22813 | 0.006832 | 0.008006 | 0 | 2.5e-05 | 0.39723 | 0.14456 | 0.43378 | 0 | 2.508 | 27.6108 | 0.82686 | 0.969 | 0 | 0.003 | 48.0771 | 17.4957
R6-01 | R6 | 环氧酚醛 | 实测 | 0.60808 | 0.21013 | 0.15328 | 0.028515 | 0 | 0.34556 | 7.7624 | 2.6673 | 20.7047 | 12 | 1.9899 | 0.60808 | 0.21013 | 0 | 0 | 0 | 0 | 0.18179 | 35.2521 | 0.99616 | 1068.3238 | 1582.9783 | 11.6944 | 78.0104 | 0 | 1.9899 | 45.1326 | 242.4332 | 94.9164 | 18.3767 | 6.1236 | 9.5236 | 3.1758 | 0.059624 | 70.5674 | 7.5955 | 20.2484 | 0.00054 | 0 | 0 | 0.023993 | 0.18624 | 0.012209 | 0.00829 | 0 | 2.7e-05 | 0.40061 | 0.15058 | 0.20914 | 0 | 2.6673 | 20.7047 | 1.3573 | 0.9216 | 0 | 0.003 | 44.5362 | 16.7404
R6-02 | R6 | 环氧酚醛 | 实测 | 0.5527 | 0.21915 | 0.17487 | 0.053286 | 0 | 0.3965 | 10.3743 | 2.5186 | 26.1291 | 11 | 1.9557 | 0.5527 | 0.21915 | 0 | 0 | 0 | 0 | 0.22815 | 34.5862 | 0.99093 | 1023.0489 | 1459.1328 | 15.2353 | 85.1495 | 0 | 1.9557 | 39.8389 | 240.3741 | 94.2904 | 18.2881 | 6.076 | 9.6081 | 3.1637 | 0.07066 | 70.226 | 7.8548 | 20.1876 | 0.0005 | 0 | 0 | 0.021003 | 0.21789 | 0.015729 | 0.007819 | 0 | 2.5e-05 | 0.38714 | 0.14392 | 0.67337 | 0 | 2.5186 | 26.1291 | 1.8862 | 0.9376 | 0 | 0.003 | 46.4259 | 17.2584
R6-03 | R6 | 环氧酚醛 | 实测 | 0.72525 | 0.14556 | 0.087552 | 0.041635 | 0 | 0.20071 | 5.2638 | 2.6827 | 14.1214 | 11 | 1.9782 | 0.72525 | 0.14556 | 0 | 0 | 0 | 0 | 0.12919 | 36.1784 | 0.9958 | 1162.1999 | 1885.5346 | 10.0895 | 61.4891 | 0 | 1.9782 | 52.1974 | 246.6772 | 98.9111 | 18.382 | 6.1288 | 9.3224 | 3.1203 | 0.042845 | 70.8225 | 7.5814 | 20.1244 | 0.000642 | 0 | 0 | 0.028714 | 0.15114 | 0.010599 | 0.008837 | 0 | 3.2e-05 | 0.37974 | 0.11869 | 0.60473 | 0 | 2.6827 | 14.1214 | 0.99022 | 0.8256 | 0 | 0.003 | 35.4795 | 11.0894
R6-04 | R6 | 环氧酚醛 | 实测 | 0.56134 | 0.23134 | 0.18544 | 0.021879 | 0 | 0.41212 | 7.763 | 2.7035 | 20.9876 | 12 | 1.8869 | 0.56134 | 0.23134 | 0 | 0 | 0 | 0 | 0.20731 | 35.632 | 0.99669 | 1027.7118 | 1456.9724 | 0.51401 | 84.6196 | 0 | 1.8869 | 43.2768 | 246.8265 | 97.5932 | 18.3115 | 5.7326 | 8.9501 | 3.0663 | 0.055528 | 72.4313 | 7.7501 | 18.8166 | 0.000495 | 0 | 0 | 0.022321 | 0.17328 | 0.001027 | 0.008026 | 0 | 2.5e-05 | 0.41949 | 0.18867 | 0.53459 | 0 | 2.7035 | 20.9876 | 0.12439 | 0.9721 | 0 | 0.003 | 50.8084 | 22.8516
R6-05 | R6 | 环氧酚醛 | 实测 | 0.77449 | 0.11686 | 0.075678 | 0.03297 | 0 | 0.15089 | 4.5486 | 2.5084 | 11.4096 | 7 | 1.9425 | 0.77449 | 0.11686 | 0 | 0 | 0 | 0 | 0.10865 | 35.7704 | 0.99201 | 1220.2179 | 2044.6603 | 0.51115 | 57.6945 | 0 | 1.9425 | 55.7074 | 249.2316 | 100.7226 | 18.3338 | 5.9105 | 8.9479 | 3.0427 | 0.032772 | 72.1382 | 7.6626 | 19.2627 | 0.000704 | 0 | 0 | 0.029431 | 0.13387 | 0.001012 | 0.009054 | 0 | 3.5e-05 | 0.38286 | 0.12396 | 0.80664 | 0 | 2.5084 | 11.4096 | 0.08629 | 0.7717 | 0 | 0.003 | 32.6308 | 10.5651
R6-06 | R6 | 环氧酚醛 | 实测 | 0.74412 | 0.12969 | 0.094779 | 0.031411 | 0 | 0.17429 | 4.2282 | 2.7062 | 11.4424 | 10 | 1.9765 | 0.74412 | 0.12969 | 0 | 0 | 0 | 0 | 0.12619 | 35.7728 | 0.99887 | 1168.4846 | 1930.6216 | 13.293 | 57.421 | 0 | 1.9765 | 52.7606 | 244.4412 | 96.6688 | 18.4297 | 6.1634 | 9.2606 | 3.1272 | 0.040887 | 70.3871 | 7.3704 | 20.568 | 0.000657 | 0 | 0 | 0.029618 | 0.12523 | 0.013796 | 0.008869 | 0 | 3.3e-05 | 0.39159 | 0.14505 | 0.20795 | 0 | 2.7062 | 11.4424 | 1.2606 | 0.8104 | 0 | 0.003 | 35.7791 | 13.2537
R6-07 | R6 | 环氧酚醛 | 实测 | 0.58521 | 0.21509 | 0.14239 | 0.05731 | 0 | 0.36754 | 9.6558 | 2.5145 | 24.279 | 10 | 1.99 | 0.58521 | 0.21509 | 0 | 0 | 0 | 0 | 0.1997 | 34.4903 | 0.98926 | 1060.5919 | 1544.9615 | 11.7043 | 79.3085 | 0 | 1.99 | 43.2994 | 244.0328 | 97.2299 | 18.2917 | 6.0826 | 9.5847 | 3.151 | 0.063546 | 70.6863 | 7.9077 | 19.873 | 0.000531 | 0 | 0 | 0.022238 | 0.21473 | 0.01221 | 0.008109 | 0 | 2.7e-05 | 0.37786 | 0.11639 | 0.92863 | 0 | 2.5145 | 24.279 | 1.3806 | 0.9169 | 0 | 0.003 | 42.7249 | 13.1596
R6-08 | R6 | 环氧酚醛 | 实测 | 0.60193 | 0.22939 | 0.1601 | 0.00857 | 0 | 0.3811 | 6.2761 | 2.5088 | 15.7451 | 9 | 2.0027 | 0.60193 | 0.22939 | 0 | 0 | 0 | 0 | 0.16867 | 35.0385 | 0.999 | 1088.8705 | 1589.1028 | 0.53583 | 83.6751 | 0 | 2.0027 | 48.4988 | 247.736 | 97.0449 | 18.4017 | 5.8246 | 8.916 | 3.0824 | 0.045412 | 72.3773 | 7.4872 | 19.0779 | 0.000547 | 0 | 0 | 0.022873 | 0.14355 | 0.001064 | 0.008423 | 0 | 2.7e-05 | 0.43405 | 0.19099 | 0.20058 | 0 | 2.5088 | 15.7451 | 0.1167 | 0.9238 | 0 | 0.003 | 47.6069 | 20.9482
R6-09 | R6 | 环氧酚醛 | 实测 | 0.60016 | 0.23816 | 0.14435 | 0.017329 | 0 | 0.39682 | 9.5774 | 2.5251 | 24.1838 | 11 | 1.9975 | 0.60016 | 0.23816 | 0 | 0 | 0 | 0 | 0.16168 | 36.0309 | 0.99342 | 1078.2433 | 1581.8245 | 2.9223 | 85.7346 | 0 | 1.9975 | 46.3735 | 244.9664 | 96.7639 | 18.3499 | 6.0964 | 9.6367 | 3.1924 | 0.059408 | 71.5279 | 7.7571 | 19.6152 | 0.000544 | 0 | 0 | 0.02291 | 0.21941 | 0.003459 | 0.008492 | 0 | 2.7e-05 | 0.39591 | 0.12107 | 0.31528 | 0 | 2.5251 | 24.1838 | 0.38121 | 0.936 | 0 | 0.003 | 43.6373 | 13.3443
R6-10 | R6 | 环氧酚醛 | 实测 | 0.54241 | 0.22458 | 0.17768 | 0.055324 | 0 | 0.41404 | 10.2839 | 2.6779 | 27.5392 | 13 | 1.9358 | 0.54241 | 0.22458 | 0 | 0 | 0 | 0 | 0.233 | 34.9607 | 0.99167 | 1006.7748 | 1410.2951 | 14.4373 | 83.8287 | 0 | 1.9358 | 39.1867 | 241.4756 | 95.3438 | 18.2792 | 6.0487 | 9.5882 | 3.1574 | 0.071454 | 70.3764 | 7.9018 | 20.037 | 0.000481 | 0 | 0 | 0.021471 | 0.22081 | 0.014934 | 0.007766 | 0 | 2.4e-05 | 0.38533 | 0.14273 | 0.7597 | 0 | 2.6779 | 27.5392 | 1.8625 | 0.9686 | 0 | 0.003 | 48.059 | 17.8012
R6-11 | R6 | 环氧酚醛 | 实测 | 0.61052 | 0.19587 | 0.16035 | 0.033252 | 0 | 0.32083 | 5.9546 | 2.6434 | 15.7404 | 10 | 1.89 | 0.61052 | 0.19587 | 0 | 0 | 0 | 0 | 0.1936 | 35.517 | 0.99648 | 1070.0331 | 1591.2001 | 0.50415 | 77.1474 | 0 | 1.89 | 46.2605 | 248.942 | 99.3854 | 18.3064 | 5.6629 | 8.6917 | 3.008 | 0.046134 | 72.6186 | 7.7314 | 18.6549 | 0.000545 | 0 | 0 | 0.024015 | 0.143 | 0.001006 | 0.008173 | 0 | 2.7e-05 | 0.41589 | 0.18843 | 0.81766 | 0 | 2.6434 | 15.7404 | 0.11068 | 0.8996 | 0 | 0.003 | 45.7768 | 20.74
R6-12 | R6 | 环氧酚醛 | 实测 | 0.58635 | 0.20318 | 0.16121 | 0.049258 | 0 | 0.34651 | 7.2811 | 2.5926 | 18.8769 | 11 | 1.9795 | 0.58635 | 0.20318 | 0 | 0 | 0 | 0 | 0.21047 | 35.0523 | 0.9952 | 1064.1989 | 1535.81 | 10.8101 | 81.6507 | 0 | 1.9795 | 44.2039 | 244.9987 | 96.8958 | 18.3228 | 5.8926 | 9.095 | 3.078 | 0.055819 | 71.1477 | 7.714 | 19.5991 | 0.000527 | 0 | 0 | 0.022764 | 0.16575 | 0.011306 | 0.008001 | 0 | 2.6e-05 | 0.40596 | 0.17133 | 0.76609 | 0 | 2.5926 | 18.8769 | 1.2876 | 0.9112 | 0 | 0.003 | 46.2345 | 19.5134
R6-13 | R6 | 环氧酚醛 | 实测 | 0.64228 | 0.17837 | 0.16587 | 0.013468 | 0 | 0.27772 | 8.8279 | 2.5418 | 22.4387 | 10 | 1.9522 | 0.64228 | 0.17837 | 0 | 0 | 0 | 0 | 0.17934 | 34.1527 | 0.98714 | 1103.6763 | 1690.0591 | 1.6644 | 73.2284 | 0 | 1.9522 | 44.9543 | 240.648 | 94.6911 | 18.2579 | 5.9598 | 9.4926 | 3.1517 | 0.06338 | 71.5725 | 7.871 | 19.5937 | 0.000581 | 0 | 0 | 0.024627 | 0.21741 | 0.002162 | 0.008323 | 0 | 2.9e-05 | 0.39105 | 0.14171 | 0.27129 | 0 | 2.5418 | 22.4387 | 0.22317 | 0.859 | 0 | 0.003 | 40.36 | 14.6263
R6-14 | R6 | 环氧酚醛 | 实测 | 0.66633 | 0.15442 | 0.13757 | 0.041683 | 0 | 0.23175 | 5.7529 | 2.5088 | 14.4326 | 9 | 1.9736 | 0.66633 | 0.15442 | 0 | 0 | 0 | 0 | 0.17925 | 34.1771 | 0.99354 | 1123.6795 | 1759.1118 | 11.8269 | 68.5941 | 0 | 1.9736 | 47.612 | 243.0602 | 95.6517 | 18.3419 | 5.9691 | 9.1128 | 3.0846 | 0.049958 | 70.8057 | 7.5897 | 20.0267 | 0.000606 | 0 | 0 | 0.025321 | 0.14567 | 0.012312 | 0.008329 | 0 | 3e-05 | 0.39931 | 0.16664 | 0.52987 | 0 | 2.5088 | 14.4326 | 1.2199 | 0.8252 | 0 | 0.003 | 39.5637 | 16.5108
R6-15 | R6 | 环氧酚醛 | 实测 | 0.74678 | 0.11286 | 0.10527 | 0.03509 | 0 | 0.15113 | 4.2285 | 2.7058 | 11.4414 | 10 | 1.9047 | 0.74678 | 0.11286 | 0 | 0 | 0 | 0 | 0.14036 | 36.0687 | 0.99836 | 1155.9753 | 1936.557 | 14.2826 | 56.6608 | 0 | 1.9047 | 51.0895 | 242.8792 | 95.9155 | 18.396 | 6.1153 | 9.2062 | 3.1102 | 0.043353 | 70.279 | 7.4187 | 20.5962 | 0.00066 | 0 | 0 | 0.029763 | 0.12585 | 0.01477 | 0.008728 | 0 | 3.3e-05 | 0.38806 | 0.15415 | 0.25575 | 0 | 2.7058 | 11.4414 | 1.3428 | 0.7935 | 0 | 0.003 | 35.2789 | 14.0142
R6-16 | R6 | 环氧酚醛 | 实测 | 0.53582 | 0.23524 | 0.20078 | 0.028159 | 0 | 0.43904 | 11.7177 | 2.6228 | 30.7334 | 12 | 1.8863 | 0.53582 | 0.23524 | 0 | 0 | 0 | 0 | 0.22894 | 35.0277 | 0.98781 | 1009.6901 | 1400.4012 | 0.50626 | 88.0001 | 0 | 1.8863 | 39.0372 | 242.6307 | 96.1621 | 18.2058 | 5.8234 | 9.436 | 3.1294 | 0.072377 | 72.0286 | 8.0933 | 18.9723 | 0.000479 | 0 | 0 | 0.020922 | 0.24516 | 0.001009 | 0.007806 | 0 | 2.4e-05 | 0.39345 | 0.14906 | 0.69201 | 0 | 2.6228 | 30.7334 | 0.12651 | 0.9786 | 0 | 0.003 | 49.3233 | 18.6867
R7-01 | R7 | 环氧酚醛 | 实测 | 0.71014 | 0.16018 | 0.087096 | 0.042585 | 0 | 0.22555 | 4.8424 | 2.5435 | 12.3166 | 12 | 1.9712 | 0.71014 | 0.16018 | 0 | 0 | 0 | 0 | 0.12968 | 35.7024 | 0.99619 | 1161.6936 | 1868.9921 | 7.1687 | 64.6604 | 0 | 1.9712 | 53.0132 | 249.2759 | 100.0093 | 18.3919 | 6.0109 | 9.0628 | 3.0753 | 0.036874 | 71.4491 | 7.5536 | 19.6492 | 0.000642 | 0 | 0 | 0.027215 | 0.13179 | 0.007682 | 0.008832 | 0 | 3.2e-05 | 0.39067 | 0.13222 | 0.75701 | 0 | 2.5435 | 12.3166 | 0.71797 | 0.8254 | 0 | 0.003 | 36.5118 | 12.3573
R7-02 | R7 | 环氧酚醛 | 实测 | 0.64892 | 0.19544 | 0.10513 | 0.050517 | 0 | 0.30117 | 5.0017 | 2.5647 | 12.8279 | 12 | 1.9824 | 0.64892 | 0.19544 | 0 | 0 | 0 | 0 | 0.15565 | 35.9489 | 1.0008 | 1106.6783 | 1704.2422 | 13.3099 | 73.3838 | 0 | 1.9824 | 50.1969 | 248.8085 | 98.8791 | 18.4393 | 6.0603 | 9.0872 | 3.0913 | 0.040628 | 70.8621 | 7.4402 | 19.9674 | 0.000585 | 0 | 0 | 0.025012 | 0.1251 | 0.013829 | 0.008561 | 0 | 2.9e-05 | 0.40244 | 0.15119 | 0.68754 | 0 | 2.5647 | 12.8279 | 1.418 | 0.8778 | 0 | 0.003 | 41.2658 | 15.5034
R7-03 | R7 | 环氧酚醛 | 实测 | 0.65253 | 0.20164 | 0.1281 | 0.017726 | 0 | 0.30902 | 6.9843 | 2.5701 | 17.9505 | 12 | 2.0078 | 0.65253 | 0.20164 | 0 | 0 | 0 | 0 | 0.14582 | 35.7038 | 0.99613 | 1117.307 | 1713.2494 | 5.7241 | 76.1253 | 0 | 2.0078 | 49.3857 | 245.1671 | 96.6101 | 18.3937 | 6.0932 | 9.4196 | 3.1603 | 0.050446 | 71.2811 | 7.5618 | 19.8833 | 0.000588 | 0 | 0 | 0.02517 | 0.1758 | 0.006251 | 0.008659 | 0 | 2.9e-05 | 0.40179 | 0.13883 | 0.20076 | 0 | 2.5701 | 17.9505 | 0.63827 | 0.8842 | 0 | 0.003 | 41.0271 | 14.1764
R7-04 | R7 | 环氧酚醛 | 实测 | 0.65461 | 0.20104 | 0.11405 | 0.030297 | 0 | 0.30711 | 7.2321 | 2.6075 | 18.858 | 12 | 2.0037 | 0.65461 | 0.20104 | 0 | 0 | 0 | 0 | 0.14435 | 36.3839 | 0.99581 | 1116.9885 | 1712.8176 | 7.1616 | 76.1453 | 0 | 2.0037 | 49.4687 | 246.3076 | 97.9812 | 18.3826 | 6.1346 | 9.496 | 3.1625 | 0.050655 | 71.1195 | 7.6401 | 19.9062 | 0.000586 | 0 | 0 | 0.025484 | 0.1843 | 0.007689 | 0.008674 | 0 | 2.9e-05 | 0.39008 | 0.11905 | 0.45201 | 0 | 2.6075 | 18.858 | 0.78678 | 0.8875 | 0 | 0.003 | 39.9134 | 12.1816
R7-16 | R7 | 环氧酚醛 | 实测 | 0.65833 | 0.17261 | 0.13633 | 0.032724 | 0 | 0.2622 | 6.5048 | 2.5673 | 16.6997 | 13 | 1.9462 | 0.65833 | 0.17261 | 0 | 0 | 0 | 0 | 0.16906 | 35.1853 | 0.99392 | 1111.7915 | 1728.7998 | 7.3252 | 71.6199 | 0 | 1.9462 | 47.6629 | 244.4426 | 96.7346 | 18.336 | 5.9716 | 9.21 | 3.104 | 0.051 | 71.2647 | 7.6606 | 19.7455 | 0.000593 | 0 | 0 | 0.025381 | 0.1651 | 0.007826 | 0.008428 | 0 | 3e-05 | 0.39621 | 0.15224 | 0.5042 | 0 | 2.5673 | 16.6997 | 0.79157 | 0.8525 | 0 | 0.003 | 40.0762 | 15.399
R8-01 | R8 | 环氧酚醛 | 实测 | 0.56837 | 0.22918 | 0.18163 | 0.020819 | 0 | 0.40323 | 7.6686 | 2.5209 | 19.332 | 9 | 1.9358 | 0.56837 | 0.22918 | 0 | 0 | 0 | 0 | 0.20245 | 34.5921 | 0.99516 | 1048.2596 | 1500.4935 | 0.51851 | 84.8322 | 0 | 1.9358 | 44.2802 | 246.5161 | 96.9945 | 18.3205 | 5.7309 | 8.9103 | 3.0612 | 0.053324 | 72.4446 | 7.7071 | 18.8365 | 0.000514 | 0 | 0 | 0.021598 | 0.16563 | 0.00103 | 0.008078 | 0 | 2.6e-05 | 0.42404 | 0.19151 | 0.50762 | 0 | 2.5209 | 19.332 | 0.1202 | 0.9429 | 0 | 0.003 | 49.4944 | 22.3525
R8-02 | R8 | 环氧酚醛 | 实测 | 0.63695 | 0.18294 | 0.148 | 0.032112 | 0 | 0.28722 | 8.561 | 2.6773 | 22.9203 | 11 | 1.9671 | 0.63695 | 0.18294 | 0 | 0 | 0 | 0 | 0.18011 | 35.5438 | 0.99246 | 1079.4624 | 1654.2473 | 13.5318 | 73.9819 | 0 | 1.9671 | 44.1889 | 239.3096 | 93.9088 | 18.3279 | 6.2274 | 9.8145 | 3.2141 | 0.06643 | 70.0174 | 7.7283 | 20.6329 | 0.000567 | 0 | 0 | 0.025286 | 0.21647 | 0.014034 | 0.008312 | 0 | 2.8e-05 | 0.37962 | 0.1245 | 0.21723 | 0 | 2.6773 | 22.9203 | 1.4859 | 0.8801 | 0 | 0.003 | 40.194 | 13.1824
R8-03 | R8 | 环氧酚醛 | 实测 | 0.73969 | 0.12903 | 0.1185 | 0.012769 | 0 | 0.17444 | 3.7754 | 2.5095 | 9.4745 | 10 | 1.9329 | 0.73969 | 0.12903 | 0 | 0 | 0 | 0 | 0.13127 | 35.2513 | 0.99735 | 1184.8318 | 1952.7957 | 2.8678 | 63.1732 | 0 | 1.9329 | 53.4645 | 245.9319 | 96.814 | 18.3884 | 5.8533 | 8.7701 | 3.0427 | 0.034657 | 71.9311 | 7.3977 | 19.5416 | 0.000672 | 0 | 0 | 0.028108 | 0.10612 | 0.003364 | 0.008822 | 0 | 3.4e-05 | 0.41462 | 0.18419 | 0.19881 | 0 | 2.5095 | 9.4745 | 0.30034 | 0.7876 | 0 | 0.003 | 37.0174 | 16.4445
R8-04 | R8 | 环氧酚醛 | 实测 | 0.67179 | 0.16538 | 0.1377 | 0.025137 | 0 | 0.24618 | 8.0542 | 2.5084 | 20.203 | 10 | 1.9809 | 0.67179 | 0.16538 | 0 | 0 | 0 | 0 | 0.16283 | 34.5258 | 0.98697 | 1137.5743 | 1773.5233 | 1.6676 | 70.822 | 0 | 1.9809 | 47.62 | 243.2271 | 96.8026 | 18.2625 | 5.9622 | 9.4093 | 3.1262 | 0.056654 | 71.6788 | 7.8863 | 19.4759 | 0.000611 | 0 | 0 | 0.025528 | 0.20561 | 0.002166 | 0.008494 | 0 | 3.1e-05 | 0.3837 | 0.12528 | 0.56228 | 0 | 2.5084 | 20.203 | 0.21287 | 0.8346 | 0 | 0.003 | 37.7024 | 12.3103
R8-05 | R8 | 环氧酚醛 | 实测 | 0.57801 | 0.21961 | 0.16582 | 0.036558 | 0 | 0.37994 | 10.0071 | 2.5114 | 25.1321 | 11 | 1.999 | 0.57801 | 0.21961 | 0 | 0 | 0 | 0 | 0.20238 | 34.4843 | 0.99189 | 1048.4621 | 1525.9542 | 15.3696 | 82.7713 | 0 | 1.999 | 41.9306 | 239.0269 | 92.9131 | 18.3398 | 6.2141 | 9.8119 | 3.2185 | 0.069921 | 69.9351 | 7.7141 | 20.597 | 0.000525 | 0 | 0 | 0.021964 | 0.2198 | 0.015876 | 0.008081 | 0 | 2.6e-05 | 0.38968 | 0.13642 | 0.24926 | 0 | 2.5114 | 25.1321 | 1.8153 | 0.924 | 0 | 0.003 | 44.5555 | 15.5982
R8-06 | R8 | 环氧酚醛 | 实测 | 0.60823 | 0.20433 | 0.12934 | 0.058105 | 0 | 0.33595 | 8.3717 | 2.5179 | 21.0789 | 10 | 1.9922 | 0.60823 | 0.20433 | 0 | 0 | 0 | 0 | 0.18744 | 34.7472 | 0.99221 | 1073.0965 | 1605.7132 | 15.1642 | 76.4549 | 0 | 1.9922 | 44.8372 | 243.8878 | 96.7602 | 18.3404 | 6.1546 | 9.5691 | 3.1568 | 0.059229 | 70.2651 | 7.7531 | 20.2376 | 0.000551 | 0 | 0 | 0.023113 | 0.19349 | 0.01567 | 0.008236 | 0 | 2.8e-05 | 0.38004 | 0.12071 | 0.79631 | 0 | 2.5179 | 21.0789 | 1.7071 | 0.8972 | 0 | 0.003 | 41.4018 | 13.1499
R8-07 | R8 | 环氧酚醛 | 实测 | 0.64258 | 0.16933 | 0.14462 | 0.043474 | 0 | 0.26351 | 5.8396 | 2.5107 | 14.6611 | 9 | 2.0108 | 0.64258 | 0.16933 | 0 | 0 | 0 | 0 | 0.1881 | 34.1541 | 0.99547 | 1108.1539 | 1696.4093 | 14.4665 | 72.9254 | 0 | 2.0108 | 46.8473 | 242.7157 | 94.9982 | 18.3673 | 6.0002 | 9.1344 | 3.0953 | 0.051348 | 70.533 | 7.525 | 20.1978 | 0.000584 | 0 | 0 | 0.024418 | 0.14259 | 0.014955 | 0.008236 | 0 | 2.9e-05 | 0.40645 | 0.17487 | 0.45954 | 0 | 2.5107 | 14.6611 | 1.5376 | 0.8468 | 0 | 0.003 | 41.7916 | 17.9804
R8-08 | R8 | 环氧酚醛 | 实测 | 0.58084 | 0.20203 | 0.20306 | 0.014075 | 0 | 0.34781 | 10.6197 | 2.6864 | 28.5289 | 11 | 1.9023 | 0.58084 | 0.20203 | 0 | 0 | 0 | 0 | 0.21713 | 34.8689 | 0.98712 | 1043.7725 | 1508.6277 | 0.49466 | 81.8977 | 0 | 1.9023 | 40.2083 | 239.5637 | 94.2516 | 18.2034 | 5.8677 | 9.5154 | 3.1504 | 0.073416 | 71.7673 | 8.0302 | 19.3205 | 0.000515 | 0 | 0 | 0.023055 | 0.24484 | 0.000988 | 0.007932 | 0 | 2.6e-05 | 0.39342 | 0.15402 | 0.339 | 0 | 2.6864 | 28.5289 | 0.11512 | 0.9242 | 0 | 0.003 | 45.8408 | 17.947
R8-09 | R8 | 环氧酚醛 | 实测 | 0.57743 | 0.20907 | 0.17869 | 0.034803 | 0 | 0.36207 | 7.4028 | 2.6825 | 19.8582 | 13 | 1.9799 | 0.57743 | 0.20907 | 0 | 0 | 0 | 0 | 0.2135 | 34.9899 | 0.99814 | 1042.1481 | 1502.135 | 15.4875 | 82.1595 | 0 | 1.9799 | 42.712 | 240.9042 | 93.4352 | 18.3734 | 6.0386 | 9.3304 | 3.1432 | 0.061734 | 70.317 | 7.537 | 20.3324 | 0.000511 | 0 | 0 | 0.022826 | 0.16898 | 0.015986 | 0.007967 | 0 | 2.6e-05 | 0.41347 | 0.18539 | 0.19997 | 0 | 2.6825 | 19.8582 | 1.8787 | 0.9363 | 0 | 0.003 | 48.5908 | 21.7875
R8-10 | R8 | 环氧酚醛 | 实测 | 0.58445 | 0.20473 | 0.16414 | 0.046682 | 0 | 0.35029 | 7.1581 | 2.5167 | 18.0151 | 9 | 1.9972 | 0.58445 | 0.20473 | 0 | 0 | 0 | 0 | 0.21082 | 34.6513 | 0.99642 | 1063.4418 | 1542.9509 | 14.7372 | 82.7524 | 0 | 1.9972 | 43.994 | 242.9666 | 94.9312 | 18.3599 | 5.9781 | 9.1795 | 3.1042 | 0.056839 | 70.5918 | 7.586 | 20.0499 | 0.000529 | 0 | 0 | 0.022209 | 0.15898 | 0.015232 | 0.007998 | 0 | 2.6e-05 | 0.41054 | 0.17944 | 0.52947 | 0 | 2.5167 | 18.0151 | 1.7261 | 0.9063 | 0 | 0.003 | 46.5219 | 20.3345
R8-11 | R8 | 环氧酚醛 | 实测 | 0.70196 | 0.15124 | 0.099205 | 0.047589 | 0 | 0.21546 | 6.201 | 2.5167 | 15.6062 | 10 | 2.0137 | 0.70196 | 0.15124 | 0 | 0 | 0 | 0 | 0.14679 | 35.7147 | 0.99587 | 1148.721 | 1853.1765 | 21.2304 | 68.4623 | 0 | 2.0137 | 49.5576 | 240.5692 | 94.1844 | 18.4201 | 6.3674 | 9.7074 | 3.1996 | 0.052691 | 69.1939 | 7.4489 | 21.2764 | 0.000636 | 0 | 0 | 0.026675 | 0.16541 | 0.02173 | 0.008659 | 0 | 3.2e-05 | 0.37738 | 0.11957 | 0.26497 | 0 | 2.5167 | 15.6062 | 2.0502 | 0.817 | 0 | 0.003 | 35.6062 | 11.281
R8-12 | R8 | 环氧酚醛 | 实测 | 0.5851 | 0.19743 | 0.18173 | 0.035739 | 0 | 0.33743 | 9.9201 | 2.6596 | 26.3833 | 12 | 1.8606 | 0.5851 | 0.19743 | 0 | 0 | 0 | 0 | 0.21747 | 35.001 | 0.98719 | 1038.9138 | 1523.5461 | 1.8277 | 78.4341 | 0 | 1.8606 | 40.7589 | 242.8206 | 96.8866 | 18.1957 | 5.8224 | 9.3517 | 3.1044 | 0.067785 | 71.8734 | 8.0879 | 19.0846 | 0.00052 | 0 | 0 | 0.023071 | 0.22886 | 0.002318 | 0.007929 | 0 | 2.6e-05 | 0.38372 | 0.14357 | 0.82191 | 0 | 2.6596 | 26.3833 | 0.26723 | 0.9141 | 0 | 0.003 | 44.2352 | 16.5511
R8-13 | R8 | 环氧酚醛 | 实测 | 0.74577 | 0.11737 | 0.10111 | 0.035746 | 0 | 0.15738 | 3.6502 | 2.6078 | 9.5192 | 10 | 1.8847 | 0.74577 | 0.11737 | 0 | 0 | 0 | 0 | 0.13686 | 36.1562 | 0.99653 | 1180.1887 | 1951.1381 | 2.526 | 59.8679 | 0 | 1.8847 | 53.3918 | 249.2449 | 100.2272 | 18.3411 | 5.7768 | 8.6413 | 2.9935 | 0.032018 | 72.1937 | 7.5757 | 19.1519 | 0.000668 | 0 | 0 | 0.029041 | 0.10601 | 0.003016 | 0.008765 | 0 | 3.3e-05 | 0.39822 | 0.16604 | 0.78786 | 0 | 2.6078 | 9.5192 | 0.27081 | 0.7871 | 0 | 0.003 | 35.76 | 14.9105
R8-14 | R8 | 环氧酚醛 | 实测 | 0.5629 | 0.21723 | 0.18942 | 0.030448 | 0 | 0.38591 | 11.2689 | 2.508 | 28.2624 | 10 | 1.9266 | 0.5629 | 0.21723 | 0 | 0 | 0 | 0 | 0.21987 | 34.4891 | 0.98561 | 1046.3944 | 1486.0554 | 0.50379 | 85.517 | 0 | 1.9266 | 40.7147 | 242.3553 | 96.1377 | 18.1973 | 5.8288 | 9.4175 | 3.1208 | 0.069974 | 71.9956 | 8.0985 | 19.0139 | 0.000512 | 0 | 0 | 0.02139 | 0.24104 | 0.001 | 0.007904 | 0 | 2.6e-05 | 0.39031 | 0.14299 | 0.7484 | 0 | 2.508 | 28.2624 | 0.1173 | 0.9267 | 0 | 0.003 | 45.7636 | 16.7655
R8-15 | R8 | 环氧酚醛 | 实测 | 0.67391 | 0.15718 | 0.14321 | 0.025704 | 0 | 0.23324 | 6.4823 | 2.5107 | 16.2749 | 10 | 1.9323 | 0.67391 | 0.15718 | 0 | 0 | 0 | 0 | 0.16891 | 34.3311 | 0.9909 | 1128.7309 | 1779.1187 | 4.3956 | 68.1946 | 0 | 1.9323 | 47.8589 | 243.4158 | 96.1366 | 18.304 | 5.902 | 9.1408 | 3.0888 | 0.051173 | 71.5737 | 7.7048 | 19.5703 | 0.000612 | 0 | 0 | 0.025609 | 0.166 | 0.004887 | 0.008433 | 0 | 3.1e-05 | 0.39697 | 0.15848 | 0.45645 | 0 | 2.5107 | 16.2749 | 0.47915 | 0.8268 | 0 | 0.003 | 38.9188 | 15.5377
R8-16 | R8 | 环氧酚醛 | 实测 | 0.70043 | 0.17585 | 0.094346 | 0.029378 | 0 | 0.25105 | 5.0123 | 2.5479 | 12.7706 | 11 | 2.0055 | 0.70043 | 0.17585 | 0 | 0 | 0 | 0 | 0.12372 | 36.0016 | 0.99901 | 1155.8474 | 1843.8012 | 8.9944 | 69.12 | 0 | 2.0055 | 53.0782 | 247.4978 | 98.0432 | 18.4437 | 6.1183 | 9.2248 | 3.1245 | 0.039025 | 71.062 | 7.4075 | 20.0536 | 0.000632 | 0 | 0 | 0.026828 | 0.13447 | 0.009519 | 0.008889 | 0 | 3.2e-05 | 0.40024 | 0.13865 | 0.34748 | 0 | 2.5479 | 12.7706 | 0.90398 | 0.8442 | 0 | 0.003 | 38.0112 | 13.1674
R9-01 | R9 | 环氧酚醛 | 实测 | 0.58594 | 0.21085 | 0.19238 | 0.010831 | 0 | 0.35985 | 7.962 | 2.508 | 19.9686 | 9 | 1.9382 | 0.58594 | 0.21085 | 0 | 0 | 0 | 0 | 0.20321 | 34.5335 | 0.99348 | 1066.2532 | 1546.875 | 0.50914 | 84.2125 | 0 | 1.9382 | 44.0141 | 243.3156 | 94.9718 | 18.3007 | 5.7578 | 9.0197 | 3.0835 | 0.057532 | 72.222 | 7.7108 | 19.0819 | 0.000533 | 0 | 0 | 0.022266 | 0.17728 | 0.001011 | 0.008074 | 0 | 2.7e-05 | 0.42336 | 0.19509 | 0.25746 | 0 | 2.508 | 19.9686 | 0.11386 | 0.9095 | 0 | 0.003 | 47.6871 | 21.9748
R9-02 | R9 | 环氧酚醛 | 实测 | 0.59843 | 0.21973 | 0.14133 | 0.04051 | 0 | 0.36718 | 9.1913 | 2.5148 | 23.1145 | 9 | 2.0031 | 0.59843 | 0.21973 | 0 | 0 | 0 | 0 | 0.18184 | 35.0604 | 0.99328 | 1063.5734 | 1579.8463 | 13.9768 | 80.7859 | 0 | 2.0031 | 44.3448 | 242.0107 | 95.0031 | 18.3623 | 6.2244 | 9.7523 | 3.2057 | 0.063219 | 70.1866 | 7.6938 | 20.4294 | 0.000543 | 0 | 0 | 0.02274 | 0.20901 | 0.014494 | 0.00829 | 0 | 2.7e-05 | 0.38616 | 0.12235 | 0.40917 | 0 | 2.5148 | 23.1145 | 1.6028 | 0.9168 | 0 | 0.003 | 42.7051 | 13.5306
R9-03 | R9 | 环氧酚醛 | 实测 | 0.63178 | 0.18612 | 0.14276 | 0.039343 | 0 | 0.29459 | 9.201 | 2.5141 | 23.1319 | 10 | 2.0154 | 0.63178 | 0.18612 | 0 | 0 | 0 | 0 | 0.1821 | 34.9504 | 0.99011 | 1098.6281 | 1667.8992 | 15.2041 | 77.5926 | 0 | 2.0154 | 44.5392 | 238.8397 | 93.4873 | 18.3245 | 6.2587 | 9.8639 | 3.218 | 0.066914 | 69.8177 | 7.7469 | 20.7257 | 0.000573 | 0 | 0 | 0.024008 | 0.22089 | 0.015704 | 0.008294 | 0 | 2.9e-05 | 0.37742 | 0.11708 | 0.32467 | 0 | 2.5141 | 23.1319 | 1.6445 | 0.8685 | 0 | 0.003 | 39.5237 | 12.2611
R9-04 | R9 | 环氧酚醛 | 实测 | 0.65592 | 0.16723 | 0.15224 | 0.024613 | 0 | 0.25495 | 8.411 | 2.5114 | 21.1236 | 9 | 1.9667 | 0.65592 | 0.16723 | 0 | 0 | 0 | 0 | 0.17686 | 34.3196 | 0.98606 | 1125.1588 | 1731.6157 | 0.50114 | 72.7062 | 0 | 1.9667 | 46.2555 | 242.7587 | 96.528 | 18.2354 | 5.8901 | 9.3413 | 3.1109 | 0.059015 | 71.8757 | 7.9423 | 19.2934 | 0.000595 | 0 | 0 | 0.024925 | 0.20964 | 0.000994 | 0.008351 | 0 | 3e-05 | 0.38684 | 0.13521 | 0.60044 | 0 | 2.5114 | 21.1236 | 0.10015 | 0.8414 | 0 | 0.003 | 38.9778 | 13.6234
R9-05 | R9 | 环氧酚醛 | 实测 | 0.61004 | 0.19756 | 0.15868 | 0.033725 | 0 | 0.32385 | 7.0181 | 2.663 | 18.6894 | 10 | 2.0089 | 0.61004 | 0.19756 | 0 | 0 | 0 | 0 | 0.1924 | 34.6758 | 0.99689 | 1070.345 | 1587.8807 | 14.8842 | 76.2307 | 0 | 2.0089 | 44.8251 | 241.488 | 94.1108 | 18.3831 | 6.102 | 9.4133 | 3.1565 | 0.05887 | 70.2755 | 7.5298 | 20.4247 | 0.000542 | 0 | 0 | 0.024078 | 0.16898 | 0.015387 | 0.008184 | 0 | 2.7e-05 | 0.40614 | 0.1674 | 0.19892 | 0 | 2.663 | 18.6894 | 1.7018 | 0.9052 | 0 | 0.003 | 44.9188 | 18.515
R9-06 | R9 | 环氧酚醛 | 实测 | 0.60657 | 0.20421 | 0.17064 | 0.018582 | 0 | 0.33667 | 6.3579 | 2.5057 | 15.9312 | 8 | 1.9477 | 0.60657 | 0.20421 | 0 | 0 | 0 | 0 | 0.18922 | 34.4811 | 0.99566 | 1080.8387 | 1601.3393 | 0.51302 | 79.7089 | 0 | 1.9477 | 46.4635 | 246.5632 | 97.0046 | 18.3321 | 5.7186 | 8.8003 | 3.0429 | 0.048235 | 72.4512 | 7.6322 | 18.9039 | 0.000552 | 0 | 0 | 0.02305 | 0.14655 | 0.001018 | 0.008218 | 0 | 2.8e-05 | 0.42603 | 0.19689 | 0.45074 | 0 | 2.5057 | 15.9312 | 0.1107 | 0.8934 | 0 | 0.003 | 46.3135 | 21.4038
R9-07 | R9 | 环氧酚醛 | 实测 | 0.73675 | 0.12721 | 0.1252 | 0.010843 | 0 | 0.17266 | 5.7977 | 2.5046 | 14.5208 | 8 | 1.9277 | 0.73675 | 0.12721 | 0 | 0 | 0 | 0 | 0.13604 | 35.1493 | 0.99083 | 1181.6782 | 1945.0302 | 0.50229 | 63.7805 | 0 | 1.9277 | 51.241 | 243.2592 | 96.1983 | 18.3087 | 5.92 | 9.1471 | 3.094 | 0.045965 | 71.8476 | 7.6609 | 19.5679 | 0.000671 | 0 | 0 | 0.027997 | 0.16232 | 0.000995 | 0.008774 | 0 | 3.4e-05 | 0.3936 | 0.14944 | 0.2543 | 0 | 2.5046 | 14.5208 | 0.08903 | 0.7849 | 0 | 0.003 | 35.2115 | 13.3685
R9-08 | R9 | 环氧酚醛 | 实测 | 0.55048 | 0.24082 | 0.17381 | 0.03488 | 0 | 0.43747 | 8.4 | 2.5069 | 21.0576 | 12 | 2.0064 | 0.55048 | 0.24082 | 0 | 0 | 0 | 0 | 0.20869 | 34.9601 | 0.99867 | 1030.2591 | 1453.2777 | 15.4084 | 88.9365 | 0 | 2.0064 | 42.7402 | 242.0216 | 93.6149 | 18.4038 | 6.0928 | 9.4215 | 3.1657 | 0.061457 | 70.3455 | 7.5099 | 20.3072 | 0.000501 | 0 | 0 | 0.020918 | 0.17572 | 0.015922 | 0.008013 | 0 | 2.5e-05 | 0.41604 | 0.17609 | 0.20652 | 0 | 2.5069 | 21.0576 | 1.9082 | 0.9603 | 0 | 0.003 | 49.8583 | 21.1029
R9-09 | R9 | 环氧酚醛 | 实测 | 0.58981 | 0.20942 | 0.18225 | 0.018522 | 0 | 0.35506 | 10.0259 | 2.6619 | 26.6876 | 10 | 1.9394 | 0.58981 | 0.20942 | 0 | 0 | 0 | 0 | 0.20077 | 34.9041 | 0.98904 | 1053.7565 | 1535.8448 | 2.8476 | 80.5654 | 0 | 1.9394 | 42.02 | 241.0661 | 94.9835 | 18.254 | 5.9606 | 9.5654 | 3.1648 | 0.069021 | 71.5019 | 7.9296 | 19.5327 | 0.000524 | 0 | 0 | 0.023256 | 0.23316 | 0.003352 | 0.008097 | 0 | 2.6e-05 | 0.39227 | 0.14317 | 0.34728 | 0 | 2.6619 | 26.6876 | 0.38371 | 0.9268 | 0 | 0.003 | 44.8991 | 16.3869
R9-10 | R9 | 环氧酚醛 | 实测 | 0.57234 | 0.21184 | 0.15778 | 0.058037 | 0 | 0.37014 | 8.5302 | 2.6779 | 22.843 | 13 | 1.9373 | 0.57234 | 0.21184 | 0 | 0 | 0 | 0 | 0.21582 | 35.3181 | 0.99429 | 1029.6272 | 1488.088 | 15.0638 | 79.9712 | 0 | 1.9373 | 41.8075 | 243.4175 | 96.4425 | 18.3165 | 6.0471 | 9.4368 | 3.1333 | 0.06335 | 70.4206 | 7.7897 | 20.0475 | 0.000508 | 0 | 0 | 0.022656 | 0.19326 | 0.015563 | 0.007943 | 0 | 2.5e-05 | 0.38773 | 0.14544 | 0.79949 | 0 | 2.6779 | 22.843 | 1.8395 | 0.9389 | 0 | 0.003 | 45.8301 | 17.191
R9-11 | R9 | 环氧酚醛 | 实测 | 0.63953 | 0.19377 | 0.13179 | 0.034906 | 0 | 0.30299 | 8.0077 | 2.5133 | 20.1258 | 9 | 2.0594 | 0.63953 | 0.19377 | 0 | 0 | 0 | 0 | 0.1667 | 34.5131 | 0.99302 | 1107.7093 | 1688.3543 | 15.0146 | 75.2139 | 0 | 2.0594 | 46.7277 | 240.8617 | 94.1471 | 18.3817 | 6.2633 | 9.7392 | 3.2087 | 0.059925 | 69.9591 | 7.5926 | 20.7031 | 0.00058 | 0 | 0 | 0.024302 | 0.1946 | 0.015526 | 0.008449 | 0 | 2.9e-05 | 0.38873 | 0.12596 | 0.22239 | 0 | 2.5133 | 20.1258 | 1.6057 | 0.8738 | 0 | 0.003 | 40.2021 | 13.0266
R9-12 | R9 | 环氧酚醛 | 实测 | 0.67261 | 0.14796 | 0.12954 | 0.049885 | 0 | 0.21999 | 7.912 | 2.6681 | 21.1098 | 10 | 1.9936 | 0.67261 | 0.14796 | 0 | 0 | 0 | 0 | 0.17943 | 34.8585 | 0.98868 | 1117.887 | 1750.2748 | 14.96 | 66.4077 | 0 | 1.9936 | 45.4435 | 239.8372 | 95.2373 | 18.2845 | 6.1963 | 9.7304 | 3.1766 | 0.063804 | 69.913 | 7.8344 | 20.5954 | 0.000597 | 0 | 0 | 0.026566 | 0.21019 | 0.015445 | 0.008325 | 0 | 3e-05 | 0.36601 | 0.11124 | 0.59743 | 0 | 2.6681 | 21.1098 | 1.5511 | 0.8361 | 0 | 0.003 | 36.7588 | 11.1722
R9-13 | R9 | 环氧酚醛 | 实测 | 0.64494 | 0.19774 | 0.12482 | 0.032495 | 0 | 0.30661 | 7.0675 | 2.6647 | 18.8331 | 11 | 1.9606 | 0.64494 | 0.19774 | 0 | 0 | 0 | 0 | 0.15732 | 36.4325 | 0.9983 | 1085.5296 | 1678.4115 | 13.6522 | 74.7972 | 0 | 1.9606 | 47.2378 | 243.3275 | 95.718 | 18.4104 | 6.2351 | 9.6204 | 3.1932 | 0.055118 | 70.2409 | 7.5302 | 20.5336 | 0.000573 | 0 | 0 | 0.025468 | 0.18 | 0.014173 | 0.008542 | 0 | 2.9e-05 | 0.38961 | 0.1306 | 0.22221 | 0 | 2.6647 | 18.8331 | 1.4829 | 0.8937 | 0 | 0.003 | 40.7649 | 13.6648
R9-14 | R9 | 环氧酚醛 | 实测 | 0.59586 | 0.20926 | 0.15602 | 0.038849 | 0 | 0.35119 | 6.6348 | 2.5179 | 16.7055 | 10 | 1.9388 | 0.59586 | 0.20926 | 0 | 0 | 0 | 0 | 0.19487 | 34.7811 | 0.99533 | 1070.022 | 1573.0791 | 4.152 | 79.802 | 0 | 1.9388 | 45.8559 | 247.9142 | 98.4167 | 18.3275 | 5.7689 | 8.861 | 3.0403 | 0.048509 | 72.105 | 7.7003 | 18.9936 | 0.00054 | 0 | 0 | 0.022643 | 0.15023 | 0.004657 | 0.008159 | 0 | 2.7e-05 | 0.41319 | 0.17848 | 0.79811 | 0 | 2.5179 | 16.7055 | 0.51786 | 0.9073 | 0 | 0.003 | 45.9464 | 19.8466
R9-15 | R9 | 环氧酚醛 | 实测 | 0.64578 | 0.17249 | 0.15154 | 0.030193 | 0 | 0.26711 | 5.3863 | 2.6977 | 14.5305 | 11 | 1.9141 | 0.64578 | 0.17249 | 0 | 0 | 0 | 0 | 0.18173 | 35.1933 | 0.99542 | 1101.4962 | 1675.7129 | 0.49765 | 70.6282 | 0 | 1.9141 | 47.8373 | 248.2829 | 99.2517 | 18.3046 | 5.6876 | 8.7094 | 3.0103 | 0.044534 | 72.5129 | 7.7112 | 18.7977 | 0.000571 | 0 | 0 | 0.025695 | 0.1384 | 0.000994 | 0.008297 | 0 | 2.9e-05 | 0.41234 | 0.18443 | 0.74055 | 0 | 2.6977 | 14.5305 | 0.10438 | 0.8711 | 0 | 0.003 | 43.2919 | 19.3636
R9-16 | R9 | 环氧酚醛 | 实测 | 0.62425 | 0.17045 | 0.14986 | 0.055438 | 0 | 0.27305 | 5.4567 | 2.7082 | 14.7776 | 11 | 1.9139 | 0.62425 | 0.17045 | 0 | 0 | 0 | 0 | 0.2053 | 35.2316 | 0.99764 | 1068.0762 | 1618.3516 | 13.8476 | 71.5194 | 0 | 1.9139 | 45.0541 | 245.1253 | 97.1856 | 18.3386 | 5.8851 | 8.9425 | 3.0491 | 0.05067 | 70.8626 | 7.6193 | 19.8126 | 0.000552 | 0 | 0 | 0.024898 | 0.13586 | 0.014332 | 0.008057 | 0 | 2.8e-05 | 0.40258 | 0.18166 | 0.78606 | 0 | 2.7082 | 14.7776 | 1.5588 | 0.8764 | 0 | 0.003 | 43.7883 | 19.7592
R9-17 | R9 | 环氧酚醛 | 实测 | 0.56118 | 0.242 | 0.18466 | 0.012162 | 0 | 0.43123 | 8.6187 | 2.6975 | 23.2487 | 10 | 1.9073 | 0.56118 | 0.242 | 0 | 0 | 0 | 0 | 0.19682 | 35.292 | 0.99569 | 1025.1234 | 1456.4913 | 0.52459 | 83.7175 | 0 | 1.9073 | 43.1181 | 245.3718 | 96.5423 | 18.3273 | 5.8498 | 9.2128 | 3.1217 | 0.059423 | 72.1729 | 7.7357 | 19.094 | 0.000496 | 0 | 0 | 0.022317 | 0.19234 | 0.001048 | 0.008131 | 0 | 2.5e-05 | 0.41532 | 0.17409 | 0.29164 | 0 | 2.6975 | 23.2487 | 0.12669 | 0.9828 | 0 | 0.003 | 50.1996 | 21.0423
R9-18 | R9 | 环氧酚醛 | 实测 | 0.61277 | 0.20555 | 0.1572 | 0.024489 | 0 | 0.33544 | 9.0257 | 2.7096 | 24.4557 | 9 | 1.9404 | 0.61277 | 0.20555 | 0 | 0 | 0 | 0 | 0.18169 | 35.2374 | 0.98959 | 1073.0414 | 1589.7074 | 0.51402 | 75.9694 | 0 | 1.9404 | 44.6191 | 244.7334 | 97.7589 | 18.2636 | 5.9322 | 9.4467 | 3.1371 | 0.06159 | 71.919 | 7.9454 | 19.221 | 0.00054 | 0 | 0 | 0.024395 | 0.22018 | 0.001027 | 0.008291 | 0 | 2.7e-05 | 0.38748 | 0.12924 | 0.59872 | 0 | 2.7096 | 24.4557 | 0.11408 | 0.9209 | 0 | 0.003 | 43.0368 | 14.3547
R9-19 | R9 | 环氧酚醛 | 实测 | 0.64418 | 0.17004 | 0.15123 | 0.034549 | 0 | 0.26397 | 7.9812 | 2.5847 | 20.6294 | 11 | 1.9846 | 0.64418 | 0.17004 | 0 | 0 | 0 | 0 | 0.18577 | 34.7827 | 0.99084 | 1103.2059 | 1688.894 | 11.4983 | 73.6798 | 0 | 1.9846 | 45.029 | 240.0803 | 94.2948 | 18.3054 | 6.0933 | 9.5501 | 3.1608 | 0.062355 | 70.4595 | 7.7428 | 20.2841 | 0.000579 | 0 | 0 | 0.024944 | 0.19909 | 0.011989 | 0.008258 | 0 | 2.9e-05 | 0.38681 | 0.14072 | 0.36673 | 0 | 2.5847 | 20.6294 | 1.2424 | 0.8557 | 0 | 0.003 | 40.0817 | 14.5817
R9-20 | R9 | 环氧酚醛 | 实测 | 0.75567 | 0.13065 | 0.070395 | 0.043285 | 0 | 0.1729 | 4.2569 | 2.5357 | 10.7941 | 10 | 1.967 | 0.75567 | 0.13065 | 0 | 0 | 0 | 0 | 0.11368 | 35.6757 | 0.99572 | 1193.7195 | 1990.7256 | 8.8905 | 58.003 | 0 | 1.967 | 54.7387 | 248.3172 | 99.6263 | 18.3996 | 6.072 | 9.1 | 3.0801 | 0.034052 | 71.121 | 7.503 | 19.9502 | 0.000683 | 0 | 0 | 0.028883 | 0.12295 | 0.009397 | 0.009 | 0 | 3.4e-05 | 0.38293 | 0.12469 | 0.69769 | 0 | 2.5357 | 10.7941 | 0.82494 | 0.7901 | 0 | 0.003 | 33.6171 | 10.9466
R10-01 | R10 | 环氧酚醛 | 实测 | 0.66176 | 0.16576 | 0.16126 | 0.011225 | 0 | 0.25049 | 5.7985 | 2.5091 | 14.5492 | 8 | 1.9635 | 0.66176 | 0.16576 | 0 | 0 | 0 | 0 | 0.17248 | 34.1875 | 0.99351 | 1128.3628 | 1747.0355 | 0.50266 | 72.4198 | 0 | 1.9635 | 48.3936 | 244.2657 | 95.8374 | 18.3208 | 5.7652 | 8.8705 | 3.0545 | 0.047428 | 72.2188 | 7.6081 | 19.1934 | 0.000601 | 0 | 0 | 0.025147 | 0.14581 | 0.000997 | 0.008395 | 0 | 3e-05 | 0.41994 | 0.19142 | 0.26558 | 0 | 2.5091 | 14.5492 | 0.09947 | 0.8377 | 0 | 0.003 | 41.9011 | 19.0994
R10-02 | R10 | 环氧酚醛 | 实测 | 0.64707 | 0.17943 | 0.12409 | 0.049406 | 0 | 0.2773 | 7.7807 | 2.6819 | 20.8673 | 12 | 1.9672 | 0.64707 | 0.17943 | 0 | 0 | 0 | 0 | 0.1735 | 35.4886 | 0.9919 | 1094.1915 | 1680.7564 | 12.5124 | 69.9847 | 0 | 1.9672 | 45.978 | 243.5082 | 97.1875 | 18.3202 | 6.156 | 9.6131 | 3.1625 | 0.05905 | 70.4169 | 7.7932 | 20.2218 | 0.000574 | 0 | 0 | 0.025679 | 0.1998 | 0.013016 | 0.00838 | 0 | 2.9e-05 | 0.37287 | 0.11275 | 0.69418 | 0 | 2.6819 | 20.8673 | 1.3594 | 0.8752 | 0 | 0.003 | 38.9427 | 11.7754
R10-03 | R10 | 环氧酚醛 | 实测 | 0.58178 | 0.20867 | 0.17528 | 0.034269 | 0 | 0.35868 | 10.392 | 2.5517 | 26.5172 | 12 | 1.9404 | 0.58178 | 0.20867 | 0 | 0 | 0 | 0 | 0.20955 | 34.754 | 0.99086 | 1035.6883 | 1530.8803 | 15.2039 | 81.5876 | 0 | 1.9404 | 40.377 | 237.2197 | 92.0549 | 18.3089 | 6.2088 | 9.8763 | 3.226 | 0.073991 | 69.8439 | 7.776 | 20.6626 | 0.000525 | 0 | 0 | 0.022307 | 0.23181 | 0.015702 | 0.008009 | 0 | 2.6e-05 | 0.38367 | 0.13647 | 0.19888 | 0 | 2.5517 | 26.5172 | 1.7961 | 0.9162 | 0 | 0.003 | 43.8885 | 15.6109
R10-04 | R10 | 环氧酚醛 | 实测 | 0.57788 | 0.21323 | 0.17639 | 0.032504 | 0 | 0.36898 | 7.5116 | 2.579 | 19.3725 | 9 | 1.9105 | 0.57788 | 0.21323 | 0 | 0 | 0 | 0 | 0.20889 | 34.7052 | 0.9934 | 1051.4864 | 1515.6418 | 0.50619 | 81.1333 | 0 | 1.9105 | 43.9133 | 247.2495 | 98.2869 | 18.2794 | 5.6818 | 8.8504 | 3.0341 | 0.053383 | 72.5183 | 7.8241 | 18.6776 | 0.00052 | 0 | 0 | 0.022354 | 0.16792 | 0.001007 | 0.008015 | 0 | 2.6e-05 | 0.41376 | 0.18371 | 0.7996 | 0 | 2.579 | 19.3725 | 0.11623 | 0.9247 | 0 | 0.003 | 47.7357 | 21.1944
R10-05 | R10 | 环氧酚醛 | 实测 | 0.59602 | 0.21599 | 0.17547 | 0.012515 | 0 | 0.36239 | 9.9659 | 2.5156 | 25.0703 | 9 | 1.9552 | 0.59602 | 0.21599 | 0 | 0 | 0 | 0 | 0.18799 | 34.571 | 0.98877 | 1071.1818 | 1573.4942 | 0.5194 | 82.0358 | 0 | 1.9552 | 43.6567 | 242.042 | 95.1321 | 18.2729 | 5.9449 | 9.5047 | 3.1597 | 0.064979 | 71.8142 | 7.8799 | 19.3764 | 0.00054 | 0 | 0 | 0.022649 | 0.22572 | 0.001031 | 0.008228 | 0 | 2.7e-05 | 0.39802 | 0.14383 | 0.29936 | 0 | 2.5156 | 25.0703 | 0.11454 | 0.9139 | 0 | 0.003 | 44.2084 | 15.9748
R10-06 | R10 | 环氧酚醛 | 实测 | 0.63011 | 0.19035 | 0.13836 | 0.041181 | 0 | 0.30208 | 5.0066 | 2.6858 | 13.447 | 10 | 2.0145 | 0.63011 | 0.19035 | 0 | 0 | 0 | 0 | 0.17954 | 35.0848 | 1.0012 | 1087.5771 | 1636.2573 | 15.3247 | 73.1437 | 0 | 2.0145 | 47.7264 | 245.2892 | 96.2562 | 18.4309 | 6.0341 | 9.0865 | 3.101 | 0.047195 | 70.5485 | 7.3895 | 20.2229 | 0.000559 | 0 | 0 | 0.025024 | 0.12529 | 0.015831 | 0.008316 | 0 | 2.8e-05 | 0.41479 | 0.18062 | 0.36569 | 0 | 2.6858 | 13.447 | 1.6991 | 0.8926 | 0 | 0.003 | 44.5195 | 19.3857
R10-07 | R10 | 环氧酚醛 | 实测 | 0.66362 | 0.16412 | 0.14095 | 0.0313 | 0 | 0.24732 | 8.476 | 2.5137 | 21.3062 | 10 | 2.0324 | 0.66362 | 0.16412 | 0 | 0 | 0 | 0 | 0.17225 | 34.3294 | 0.98843 | 1127.7453 | 1751.9663 | 12.2245 | 72.2602 | 0 | 2.0324 | 46.0138 | 238.5608 | 93.4283 | 18.3082 | 6.2021 | 9.7677 | 3.2002 | 0.06424 | 70.1364 | 7.7485 | 20.5808 | 0.000602 | 0 | 0 | 0.025218 | 0.21375 | 0.012718 | 0.008398 | 0 | 3e-05 | 0.37971 | 0.12188 | 0.25331 | 0 | 2.5137 | 21.3062 | 1.2677 | 0.8371 | 0 | 0.003 | 37.8491 | 12.1487
R10-08 | R10 | 环氧酚醛 | 实测 | 0.59683 | 0.19692 | 0.14899 | 0.057269 | 0 | 0.32994 | 8.8332 | 2.6847 | 23.7142 | 12 | 1.8892 | 0.59683 | 0.19692 | 0 | 0 | 0 | 0 | 0.20626 | 36.0937 | 0.99294 | 1040.7506 | 1551.0582 | 14.8105 | 77.9359 | 0 | 1.8892 | 42.0346 | 242.3605 | 96.2974 | 18.2963 | 6.1064 | 9.5904 | 3.1547 | 0.065235 | 70.2595 | 7.8524 | 20.1933 | 0.000529 | 0 | 0 | 0.023653 | 0.20894 | 0.015307 | 0.008043 | 0 | 2.6e-05 | 0.37446 | 0.1274 | 0.79075 | 0 | 2.6847 | 23.7142 | 1.7373 | 0.9129 | 0 | 0.003 | 42.5017 | 14.4594
R10-09 | R10 | 环氧酚醛 | 实测 | 0.54873 | 0.23091 | 0.21163 | 0.008725 | 0 | 0.42081 | 11.9905 | 2.5095 | 30.0905 | 9 | 1.934 | 0.54873 | 0.23091 | 0 | 0 | 0 | 0 | 0.22036 | 34.3281 | 0.98711 | 1032.3514 | 1448.6548 | 0.51026 | 89.0469 | 0 | 1.934 | 39.6617 | 239.1811 | 93.1808 | 18.229 | 5.8961 | 9.5786 | 3.1723 | 0.075011 | 71.7629 | 7.9778 | 19.3467 | 0.000499 | 0 | 0 | 0.020852 | 0.25002 | 0.001014 | 0.007896 | 0 | 2.5e-05 | 0.40235 | 0.15841 | 0.20565 | 0 | 2.5095 | 30.0905 | 0.12198 | 0.9503 | 0 | 0.003 | 48.4231 | 19.0649
R10-10 | R10 | 环氧酚醛 | 实测 | 0.64517 | 0.18708 | 0.15193 | 0.015813 | 0 | 0.28997 | 8.6411 | 2.689 | 23.2356 | 10 | 1.9522 | 0.64517 | 0.18708 | 0 | 0 | 0 | 0 | 0.16775 | 35.1015 | 0.99001 | 1093.214 | 1675.5611 | 4.4214 | 71.6727 | 0 | 1.9522 | 45.429 | 241.3289 | 95.3021 | 18.2974 | 6.0904 | 9.6753 | 3.1896 | 0.063544 | 71.1394 | 7.8166 | 19.923 | 0.000572 | 0 | 0 | 0.025614 | 0.22133 | 0.004932 | 0.008437 | 0 | 2.9e-05 | 0.38436 | 0.1253 | 0.20956 | 0 | 2.689 | 23.2356 | 0.51777 | 0.8857 | 0 | 0.003 | 40.35 | 13.1539
R10-11 | R10 | 环氧酚醛 | 实测 | 0.59094 | 0.22128 | 0.14274 | 0.045043 | 0 | 0.37445 | 6.7443 | 2.5076 | 16.912 | 10 | 1.9945 | 0.59094 | 0.22128 | 0 | 0 | 0 | 0 | 0.18779 | 34.9963 | 0.99912 | 1058.4151 | 1560.0752 | 15.1205 | 80.9663 | 0 | 1.9945 | 45.7254 | 245.0834 | 95.9868 | 18.4179 | 6.077 | 9.2637 | 3.129 | 0.052222 | 70.5263 | 7.4852 | 20.1635 | 0.000537 | 0 | 0 | 0.022456 | 0.15145 | 0.015635 | 0.00823 | 0 | 2.7e-05 | 0.40915 | 0.16484 | 0.47237 | 0 | 2.5076 | 16.912 | 1.746 | 0.919 | 0 | 0.003 | 45.6903 | 18.4075
R10-12 | R10 | 环氧酚醛 | 实测 | 0.64377 | 0.18201 | 0.14888 | 0.025334 | 0 | 0.28273 | 8.813 | 2.5107 | 22.1264 | 8 | 1.9598 | 0.64377 | 0.18201 | 0 | 0 | 0 | 0 | 0.17422 | 34.4302 | 0.9865 | 1110.8012 | 1699.5498 | 0.50974 | 73.7201 | 0 | 1.9598 | 45.9449 | 243.4777 | 96.9495 | 18.2473 | 5.9273 | 9.4169 | 3.1261 | 0.059569 | 71.8622 | 7.948 | 19.2932 | 0.000585 | 0 | 0 | 0.024463 | 0.21559 | 0.001011 | 0.008375 | 0 | 2.9e-05 | 0.38456 | 0.12688 | 0.61873 | 0 | 2.5107 | 22.1264 | 0.10379 | 0.8595 | 0 | 0.003 | 39.4676 | 13.0222
R10-13 | R10 | 环氧酚醛 | 实测 | 0.61778 | 0.19312 | 0.15223 | 0.036871 | 0 | 0.3126 | 8.8453 | 2.6895 | 23.7893 | 12 | 1.9984 | 0.61778 | 0.19312 | 0 | 0 | 0 | 0 | 0.1891 | 35.9167 | 0.99338 | 1077.4331 | 1603.9436 | 14.9143 | 79.344 | 0 | 1.9984 | 43.8055 | 239.5687 | 93.958 | 18.3329 | 6.224 | 9.7998 | 3.2114 | 0.067323 | 69.9277 | 7.725 | 20.6407 | 0.000548 | 0 | 0 | 0.024546 | 0.21712 | 0.015417 | 0.008218 | 0 | 2.7e-05 | 0.38321 | 0.12818 | 0.27608 | 0 | 2.6895 | 23.7893 | 1.6893 | 0.9005 | 0 | 0.003 | 41.9888 | 14.0447
R10-14 | R10 | 环氧酚醛 | 实测 | 0.56522 | 0.23297 | 0.19097 | 0.010842 | 0 | 0.41217 | 9.283 | 2.516 | 23.3558 | 9 | 1.9375 | 0.56522 | 0.23297 | 0 | 0 | 0 | 0 | 0.20181 | 34.7559 | 0.99305 | 1043.3572 | 1492.1837 | 0.5207 | 87.0608 | 0 | 1.9375 | 42.9089 | 243.3966 | 95.1351 | 18.3036 | 5.8376 | 9.2318 | 3.1219 | 0.061502 | 72.1045 | 7.7652 | 19.1489 | 0.000512 | 0 | 0 | 0.021478 | 0.19938 | 0.001034 | 0.008084 | 0 | 2.6e-05 | 0.41673 | 0.17672 | 0.25824 | 0 | 2.516 | 23.3558 | 0.12115 | 0.947 | 0 | 0.003 | 48.8156 | 20.7013
R10-15 | R10 | 环氧酚醛 | 实测 | 0.67532 | 0.15245 | 0.12689 | 0.045346 | 0 | 0.22574 | 4.1856 | 2.7099 | 11.3424 | 11 | 1.8972 | 0.67532 | 0.15245 | 0 | 0 | 0 | 0 | 0.17223 | 36.1867 | 0.99993 | 1114.1703 | 1750.4047 | 10.185 | 67.3705 | 0 | 1.8972 | 49.1993 | 247.386 | 98.5051 | 18.3721 | 5.8627 | 8.7899 | 3.029 | 0.040742 | 71.3252 | 7.5123 | 19.6382 | 0.000597 | 0 | 0 | 0.026948 | 0.11279 | 0.010677 | 0.008397 | 0 | 3e-05 | 0.40527 | 0.18091 | 0.69362 | 0 | 2.7099 | 11.3424 | 1.0736 | 0.8444 | 0 | 0.003 | 40.7539 | 18.1923
R10-16 | R10 | 环氧酚醛 | 实测 | 0.58276 | 0.21016 | 0.15143 | 0.055644 | 0 | 0.36063 | 6.0587 | 2.5152 | 15.2389 | 10 | 1.9886 | 0.58276 | 0.21016 | 0 | 0 | 0 | 0 | 0.20708 | 34.2533 | 0.99766 | 1059.4464 | 1538.4892 | 13.8058 | 79.2846 | 0 | 1.9886 | 45.1674 | 246.528 | 97.183 | 18.3764 | 5.8999 | 8.944 | 3.0586 | 0.049613 | 70.9906 | 7.5615 | 19.699 | 0.000528 | 0 | 0 | 0.022145 | 0.13417 | 0.014305 | 0.008035 | 0 | 2.6e-05 | 0.4139 | 0.18354 | 0.79459 | 0 | 2.5152 | 15.2389 | 1.6248 | 0.9126 | 0 | 0.003 | 47.0109 | 20.8465
R10-17 | R10 | 环氧酚醛 | 实测 | 0.59877 | 0.20341 | 0.17306 | 0.02476 | 0 | 0.33971 | 6.521 | 2.6757 | 17.4486 | 12 | 1.9284 | 0.59877 | 0.20341 | 0 | 0 | 0 | 0 | 0.19782 | 35.6687 | 0.99957 | 1053.4975 | 1555.7197 | 9.8129 | 80.4694 | 0 | 1.9284 | 44.5687 | 243.2342 | 94.8496 | 18.3744 | 5.9314 | 9.1196 | 3.1085 | 0.05513 | 71.1053 | 7.521 | 19.8561 | 0.000532 | 0 | 0 | 0.023746 | 0.15485 | 0.010317 | 0.008128 | 0 | 2.7e-05 | 0.41873 | 0.19236 | 0.19746 | 0 | 2.6757 | 17.4486 | 1.1625 | 0.9159 | 0 | 0.003 | 47.1823 | 21.675
R10-18 | R10 | 环氧酚醛 | 实测 | 0.59855 | 0.20641 | 0.16406 | 0.030971 | 0 | 0.34485 | 8.7052 | 2.5398 | 22.1095 | 10 | 1.8856 | 0.59855 | 0.20641 | 0 | 0 | 0 | 0 | 0.19503 | 35.2982 | 0.99057 | 1063.3542 | 1575.4555 | 0.51055 | 80.2735 | 0 | 1.8856 | 44.1065 | 245.5832 | 97.8291 | 18.2587 | 5.8124 | 9.1766 | 3.0861 | 0.057972 | 72.1921 | 7.92 | 18.9512 | 0.000542 | 0 | 0 | 0.022933 | 0.19963 | 0.001015 | 0.008158 | 0 | 2.7e-05 | 0.39587 | 0.1508 | 0.76072 | 0 | 2.5398 | 22.1095 | 0.11237 | 0.9035 | 0 | 0.003 | 43.8421 | 16.7013
R10-19 | R10 | 环氧酚醛 | 实测 | 0.73642 | 0.13145 | 0.10715 | 0.024975 | 0 | 0.1785 | 4.1269 | 2.5099 | 10.3582 | 10 | 1.9758 | 0.73642 | 0.13145 | 0 | 0 | 0 | 0 | 0.13212 | 35.1215 | 0.99498 | 1193.9102 | 1944.1632 | 1.6503 | 63.3895 | 0 | 1.9758 | 53.9279 | 247.9768 | 98.8389 | 18.3572 | 5.824 | 8.7596 | 3.025 | 0.034064 | 72.1667 | 7.5337 | 19.257 | 0.000669 | 0 | 0 | 0.027984 | 0.11549 | 0.002147 | 0.008813 | 0 | 3.3e-05 | 0.4068 | 0.16585 | 0.55748 | 0 | 2.5099 | 10.3582 | 0.19259 | 0.7904 | 0 | 0.003 | 36.4861 | 14.8749
R10-20 | R10 | 环氧酚醛 | 实测 | 0.7288 | 0.1387 | 0.087316 | 0.045182 | 0 | 0.19032 | 3.9787 | 2.5987 | 10.3392 | 11 | 1.9443 | 0.7288 | 0.1387 | 0 | 0 | 0 | 0 | 0.1325 | 35.4722 | 0.99717 | 1164.9443 | 1908.9363 | 8.9477 | 58.9623 | 0 | 1.9443 | 53.1174 | 248.7965 | 99.74 | 18.3942 | 5.9794 | 8.9347 | 3.0518 | 0.034604 | 71.3005 | 7.4976 | 19.757 | 0.000653 | 0 | 0 | 0.028292 | 0.11257 | 0.00945 | 0.008806 | 0 | 3.3e-05 | 0.3919 | 0.14574 | 0.74306 | 0 | 2.5987 | 10.3392 | 0.86798 | 0.8088 | 0 | 0.003 | 35.996 | 13.3858
环氧-配比方案-25.1.13-1 | 环氧-配比方案 | 环氧-配比方案 | 无标签 | 0.83962 | 0.038768 | 0.052414 | 0.030433 | 0.038768 | 0.046173 | 7.7169 | 2.4587 | 18.9735 | 15 | 1.4242 | 0.20659 | 0.038768 | 0.25199 | 0.11429 | 0.26675 | 0 | 0.12162 | 49.3138 | 1.1644 | 7448.1987 | 465.0508 | 3.701 | 49.005 | 0 | 1.4242 | 41.983 | 265.8964 | 118.2678 | 17.9844 | 6.5561 | 8.7014 | 3.0556 | 0.003669 | 63.5281 | 7.7983 | 21.6071 | 0 | 0 | 3.4286 | 0.009532 | 0.073556 | 0.00255 | 0.17905 | 0 | 0.001522 | 0.2844 | 0.10909 | 0 | 3.8768 | 2.4587 | 18.9735 | 0.65774 | 46.1843 | 0 | 0.3925 | 73.3591 | 28.1386
环氧-配比方案-25.1.13-2 | 环氧-配比方案 | 环氧-配比方案 | 无标签 | 0.82977 | 0.05747 | 0.0518 | 0.030076 | 0.030881 | 0.06926 | 7.9955 | 2.4587 | 19.6585 | 15 | 1.465 | 0.20417 | 0.05747 | 0.24904 | 0.11295 | 0.26362 | 0 | 0.11276 | 48.9502 | 1.1415 | 7374.7158 | 459.5986 | 3.6768 | 52.894 | 0 | 1.465 | 42.736 | 264.8097 | 116.9502 | 17.9984 | 6.539 | 8.7315 | 3.0645 | 0.003626 | 64.1266 | 7.8218 | 21.5499 | 0 | 0 | 3.3884 | 0.00942 | 0.075318 | 0.002558 | 0.17714 | 0 | 0.001504 | 0.28846 | 0.10877 | 0 | 3.0881 | 2.4587 | 19.6585 | 0.66774 | 46.2343 | 0 | 0.3925 | 75.2891 | 28.3886
环氧-配比方案-25.1.13-3 | 环氧-配比方案 | 环氧-配比方案 | 无标签 | 0.83169 | 0.076803 | 0.051919 | 0.022465 | 0.017127 | 0.092346 | 8.336 | 2.4587 | 20.4955 | 14 | 1.5355 | 0.20464 | 0.076803 | 0.24961 | 0.11321 | 0.26423 | 0 | 0.091511 | 48.0646 | 1.1019 | 7385.1027 | 460.6576 | 3.6661 | 58.4689 | 0 | 1.5355 | 44.1017 | 261.9637 | 114.2243 | 18.0034 | 6.5042 | 8.7715 | 3.0743 | 0.003634 | 65.0577 | 7.8859 | 21.4767 | 0 | 0 | 3.3962 | 0.009442 | 0.078706 | 0.00258 | 0.1762 | 0 | 0.001123 | 0.29258 | 0.10921 | 0 | 1.7127 | 2.4587 | 20.4955 | 0.67174 | 45.8843 | 0 | 0.2925 | 76.1891 | 28.4386
环氧-配比方案-25.1.13-4 | 环氧-配比方案 | 环氧-配比方案 | 无标签 | 0.85264 | 0.039369 | 0.053227 | 0.023031 | 0.031732 | 0.046173 | 7.6974 | 2.4587 | 18.9255 | 14 | 1.4463 | 0.2098 | 0.039369 | 0.2559 | 0.11606 | 0.27088 | 0 | 0.10799 | 48.5276 | 1.144 | 7538.582 | 472.2644 | 3.7191 | 49.4502 | 0 | 1.4463 | 42.4768 | 263.8399 | 116.6299 | 17.9728 | 6.5342 | 8.7122 | 3.0564 | 0.003726 | 63.9253 | 7.8484 | 21.5926 | 0 | 0 | 3.4818 | 0.00968 | 0.074508 | 0.002566 | 0.18025 | 0 | 0.001152 | 0.28341 | 0.10999 | 0 | 3.1732 | 2.4587 | 18.9255 | 0.65174 | 45.7843 | 0 | 0.2925 | 71.9891 | 27.9386
环氧-配比方案-25.1.13-5 | 环氧-配比方案 | 环氧-配比方案 | 无标签 | 0.83169 | 0.076803 | 0.051919 | 0.022465 | 0.017127 | 0.092346 | 8.336 | 2.4587 | 20.4955 | 14 | 1.5355 | 0.20464 | 0.076803 | 0.24961 | 0.11321 | 0.26423 | 0 | 0.091511 | 48.0646 | 1.1019 | 7385.1027 | 460.6576 | 3.6661 | 58.4689 | 0 | 1.5355 | 44.1017 | 261.9637 | 114.2243 | 18.0034 | 6.5042 | 8.7715 | 3.0743 | 0.003634 | 65.0577 | 7.8859 | 21.4767 | 0 | 0 | 3.3962 | 0.009442 | 0.078706 | 0.00258 | 0.1762 | 0 | 0.001123 | 0.29258 | 0.10921 | 0 | 1.7127 | 2.4587 | 20.4955 | 0.67174 | 45.8843 | 0 | 0.2925 | 76.1891 | 28.4386
环氧-配比方案-25.1.16-6 | 环氧-配比方案 | 环氧-配比方案 | 无标签 | 0.86207 | 0.040095 | 0.054208 | 0.027465 | 0.016158 | 0.046509 | 8.597 | 2.2027 | 18.9369 | 15 | 1.4513 | 0.19835 | 0.040095 | 0.26061 | 0.1182 | 0.28491 | 0 | 0.097831 | 47.7399 | 1.0982 | 7803.4765 | 457.9929 | 3.8452 | 50.4376 | 0 | 1.4513 | 42.7355 | 260.2559 | 113.9052 | 17.9316 | 6.4809 | 8.7192 | 3.056 | 0.003795 | 64.7023 | 8.0032 | 21.6719 | 0 | 0 | 3.546 | 0.008832 | 0.075927 | 0.002637 | 0.18693 | 0 | 0.001373 | 0.2778 | 0.11042 | 0 | 1.6158 | 2.2027 | 18.9369 | 0.65768 | 46.6223 | 0 | 0.3425 | 69.286 | 27.5401
环氧-配比方案-25.1.16-7 | 环氧-配比方案 | 环氧-配比方案 | 无标签 | 0.86555 | 0.040256 | 0.054426 | 0.02355 | 0.016223 | 0.046509 | 8.5861 | 2.2027 | 18.9129 | 14 | 1.4572 | 0.19915 | 0.040256 | 0.26166 | 0.11868 | 0.28606 | 0 | 0.094199 | 47.5295 | 1.0986 | 7822.8133 | 459.8366 | 3.8405 | 50.4796 | 0 | 1.4572 | 42.827 | 260.0959 | 113.7599 | 17.9333 | 6.4828 | 8.7221 | 3.0562 | 0.00381 | 64.7011 | 7.9992 | 21.6585 | 0 | 0 | 3.5602 | 0.008867 | 0.076136 | 0.002635 | 0.18688 | 0 | 0.001177 | 0.27811 | 0.11046 | 0 | 1.6223 | 2.2027 | 18.9129 | 0.65468 | 46.4223 | 0 | 0.2925 | 69.086 | 27.4401
环氧-配比方案-25.1.16-8 | 环氧-配比方案 | 环氧-配比方案 | 无标签 | 0.84847 | 0.059193 | 0.053352 | 0.023085 | 0.015903 | 0.069764 | 8.8971 | 2.2027 | 19.5979 | 14 | 1.4876 | 0.19522 | 0.059193 | 0.2565 | 0.11633 | 0.28042 | 0 | 0.09234 | 47.5782 | 1.098 | 7684.2471 | 450.7636 | 3.7845 | 54.0809 | 0 | 1.4876 | 43.2645 | 260.8832 | 113.883 | 17.9642 | 6.493 | 8.7473 | 3.0649 | 0.003735 | 64.8846 | 7.9597 | 21.5863 | 0 | 0 | 3.49 | 0.008692 | 0.077337 | 0.002623 | 0.18339 | 0 | 0.001154 | 0.28407 | 0.10927 | 0 | 1.5903 | 2.2027 | 19.5979 | 0.66468 | 46.4723 | 0 | 0.2925 | 71.986 | 27.6901
环氧-配比方案-25.1.16-9 | 环氧-配比方案 | 环氧-配比方案 | 无标签 | 0.85318 | 0.053966 | 0.053649 | 0.023213 | 0.015991 | 0.063253 | 8.8427 | 2.2027 | 19.4781 | 14 | 1.4828 | 0.1963 | 0.053966 | 0.25793 | 0.11698 | 0.28197 | 0 | 0.092853 | 47.6362 | 1.0983 | 7723.9199 | 453.2677 | 3.7999 | 53.5655 | 0 | 1.4828 | 43.208 | 260.6659 | 113.8491 | 17.9557 | 6.4902 | 8.7403 | 3.0625 | 0.003755 | 64.834 | 7.9706 | 21.6062 | 0 | 0 | 3.5094 | 0.008741 | 0.077291 | 0.002626 | 0.18435 | 0 | 0.001161 | 0.28271 | 0.1096 | 0 | 1.5991 | 2.2027 | 19.4781 | 0.66188 | 46.4583 | 0 | 0.2925 | 71.246 | 27.6201
环氧-配比方案-25.1.16-10 | 环氧-配比方案 | 环氧-配比方案 | 无标签 | 0.86477 | 0.040487 | 0.054739 | 0.023685 | 0.016316 | 0.046818 | 8.5667 | 2.2027 | 18.8703 | 14 | 1.4598 | 0.20029 | 0.040487 | 0.26317 | 0.11936 | 0.28196 | 0 | 0.09474 | 47.5153 | 1.0989 | 7781.581 | 462.4783 | 3.8339 | 50.4824 | 0 | 1.4598 | 42.8145 | 260.1539 | 113.839 | 17.9341 | 6.4827 | 8.7233 | 3.0565 | 0.003832 | 64.6994 | 7.9934 | 21.6393 | 0 | 0 | 3.5807 | 0.008918 | 0.076401 | 0.002633 | 0.18623 | 0 | 0.001184 | 0.27827 | 0.11081 | 0 | 1.6316 | 2.2027 | 18.8703 | 0.65042 | 45.9966 | 0 | 0.2925 | 68.7313 | 27.3692
环氧-配比方案-25.1.16-11 | 环氧-配比方案 | 环氧-配比方案 | 无标签 | 0.85185 | 0.054454 | 0.054134 | 0.023423 | 0.016136 | 0.063925 | 8.8119 | 0.81975 | 7.2235 | 14 | 1.4872 | 0.19808 | 0.054454 | 0.26026 | 0.11804 | 0.27548 | 0 | 0.093694 | 47.6148 | 1.0987 | 7658.0783 | 457.3694 | 3.7891 | 53.5978 | 0 | 1.4872 | 43.1918 | 260.7624 | 113.9744 | 17.9571 | 6.4901 | 8.7425 | 3.0631 | 0.003789 | 64.8325 | 7.9613 | 21.5755 | 0 | 0 | 3.5411 | 0.00882 | 0.077719 | 0.002623 | 0.1833 | 0 | 0.001171 | 0.28301 | 0.11014 | 0 | 1.6136 | 0.81975 | 7.2235 | 0.24379 | 17.0371 | 0 | 0.10885 | 26.3038 | 10.2367
环氧-配比方案-25.1.16-1-12 | 环氧-配比方案 | 环氧-配比方案 | 无标签 | 0.86555 | 0.040256 | 0.054426 | 0.02355 | 0.016223 | 0.046509 | 8.5861 | 2.2027 | 18.9129 | 14 | 1.4572 | 0.19915 | 0.040256 | 0.26166 | 0.11868 | 0.28606 | 0 | 0.094199 | 47.5295 | 1.0986 | 7822.8133 | 459.8366 | 3.8405 | 50.4796 | 0 | 1.4572 | 42.827 | 260.0959 | 113.7599 | 17.9333 | 6.4828 | 8.7221 | 3.0562 | 0.00381 | 64.7011 | 7.9992 | 21.6585 | 0 | 0 | 3.5602 | 0.008867 | 0.076136 | 0.002635 | 0.18688 | 0 | 0.001177 | 0.27811 | 0.11046 | 0 | 1.6223 | 2.2027 | 18.9129 | 0.65468 | 46.4223 | 0 | 0.2925 | 69.086 | 27.4401
环氧-配比方案-25.1.16-1-13 | 环氧-配比方案 | 环氧-配比方案 | 无标签 | 0.86555 | 0.040256 | 0.054426 | 0.02355 | 0.016223 | 0.046509 | 8.5861 | 0.81975 | 7.0384 | 14 | 1.4572 | 0.19915 | 0.040256 | 0.26166 | 0.11868 | 0.28606 | 0 | 0.094199 | 47.5295 | 1.0986 | 7822.8133 | 459.8366 | 3.8405 | 50.4796 | 0 | 1.4572 | 42.827 | 260.0959 | 113.7599 | 17.9333 | 6.4828 | 8.7221 | 3.0562 | 0.00381 | 64.7011 | 7.9992 | 21.6585 | 0 | 0 | 3.5602 | 0.008867 | 0.076136 | 0.002635 | 0.18688 | 0 | 0.001177 | 0.27811 | 0.11046 | 0 | 1.6223 | 0.81975 | 7.0384 | 0.24364 | 17.276 | 0 | 0.10885 | 25.7102 | 10.2118
环氧-配比方案-25.1.16-1-14 | 环氧-配比方案 | 环氧-配比方案 | 无标签 | 0.86555 | 0.040256 | 0.054426 | 0.02355 | 0.016223 | 0.046509 | 8.5861 | 8.1975 | 70.384 | 14 | 1.4572 | 0.19915 | 0.040256 | 0.26166 | 0.11868 | 0.28606 | 0 | 0.094199 | 47.5295 | 1.0986 | 7822.8133 | 459.8366 | 3.8405 | 50.4796 | 0 | 1.4572 | 42.827 | 260.0959 | 113.7599 | 17.9333 | 6.4828 | 8.7221 | 3.0562 | 0.00381 | 64.7011 | 7.9992 | 21.6585 | 0 | 0 | 3.5602 | 0.008867 | 0.076136 | 0.002635 | 0.18688 | 0 | 0.001177 | 0.27811 | 0.11046 | 0 | 1.6223 | 8.1975 | 70.384 | 2.4364 | 172.7599 | 0 | 1.0885 | 257.1025 | 102.1179
环氧-配比方案-25.1.16-2-15 | 环氧-配比方案 | 环氧-配比方案 | 无标签 | 0.8682 | 0.039462 | 0.053352 | 0.023085 | 0.015903 | 0.045452 | 9.3111 | 2.0352 | 18.9504 | 14 | 1.4383 | 0.18535 | 0.039462 | 0.2565 | 0.14593 | 0.28042 | 0 | 0.09234 | 46.7397 | 1.0987 | 8248.55 | 435.9654 | 3.7746 | 49.7302 | 0 | 1.4383 | 42.9587 | 258.4169 | 112.8965 | 17.9169 | 6.4713 | 8.6713 | 3.0482 | 0.003735 | 64.3519 | 7.9795 | 21.172 | 0 | 0 | 4.3779 | 0.008031 | 0.074782 | 0.002603 | 0.18368 | 0 | 0.001154 | 0.27184 | 0.1073 | 0 | 1.5903 | 2.0352 | 18.9504 | 0.65968 | 46.5473 | 0 | 0.2925 | 68.886 | 27.1901
环氧-配比方案-25.1.16-2-16 | 环氧-配比方案 | 环氧-配比方案 | 无标签 | 0.86765 | 0.039624 | 0.053572 | 0.02318 | 0.015969 | 0.045668 | 10.9092 | 1.7423 | 19.0075 | 14 | 1.436 | 0.16218 | 0.039624 | 0.27737 | 0.14653 | 0.28157 | 0 | 0.092721 | 47.0393 | 1.1008 | 8311.4769 | 385.9231 | 3.9367 | 50.3394 | 0 | 1.436 | 42.3132 | 259.4422 | 113.9402 | 17.9076 | 6.49 | 8.6789 | 3.0517 | 0.00375 | 64.2077 | 8.0033 | 21.2895 | 0 | 0 | 4.3959 | 0.006904 | 0.075316 | 0.002689 | 0.19113 | 0 | 0.001159 | 0.26945 | 0.10508 | 0 | 1.5969 | 1.7423 | 19.0075 | 0.67864 | 48.2369 | 0 | 0.2925 | 68.0015 | 26.5185
环氧-配比方案-25.1.16-2-17 | 环氧-配比方案 | 环氧-配比方案 | 无标签 | 0.87895 | 0.036244 | 0.049001 | 0.021203 | 0.014606 | 0.041235 | 5.4824 | 1.3184 | 7.2282 | 14 | 1.4841 | 0.25178 | 0.036244 | 0.23558 | 0.13403 | 0.25755 | 0 | 0.08481 | 47.821 | 1.0931 | 7673.7525 | 522.7357 | 3.5076 | 48.529 | 0 | 1.4841 | 44.8377 | 257.7305 | 111.8448 | 17.9481 | 6.4492 | 8.6737 | 3.0524 | 0.00343 | 64.894 | 7.8996 | 21.1579 | 0 | 0 | 4.0209 | 0.01284 | 0.070396 | 0.002472 | 0.16952 | 0 | 0.00106 | 0.28066 | 0.11159 | 0 | 1.4606 | 1.3184 | 7.2282 | 0.25387 | 17.4062 | 0 | 0.10885 | 28.8177 | 11.4585
环氧-配比方案-25.1.16-2-18 | 环氧-配比方案 | 环氧-配比方案 | 无标签 | 0.86689 | 0.039855 | 0.053884 | 0.023315 | 0.016062 | 0.045975 | 10.1181 | 6.9508 | 70.3282 | 13 | 1.4327 | 0.17724 | 0.039855 | 0.25906 | 0.14738 | 0.28321 | 0 | 0.093261 | 46.6075 | 1.0994 | 8318.7799 | 425.3637 | 3.8072 | 49.877 | 0 | 1.4327 | 42.7291 | 258.5007 | 113.025 | 17.913 | 6.474 | 8.671 | 3.0477 | 0.003772 | 64.2856 | 7.9892 | 21.1737 | 0 | 0 | 4.4215 | 0.007444 | 0.075317 | 0.002619 | 0.18541 | 0 | 0.001166 | 0.27076 | 0.10677 | 0 | 1.6062 | 6.9508 | 70.3282 | 2.4457 | 173.132 | 0 | 1.0885 | 252.8227 | 99.6989
环氧-配比方案-25.1.17-19 | 环氧-配比方案 | 环氧-配比方案 | 无标签 | 0.8497 | 0.061348 | 0.05006 | 0.026533 | 0.012362 | 0.0722 | 13.4762 | 1.8677 | 25.1701 | 13 | 1.5904 | 0.13641 | 0.061348 | 0.4049 | 0.090427 | 0.21797 | 0 | 0.088954 | 50.1727 | 1.0967 | 6613.2819 | 327.3765 | 4.6364 | 58.7762 | 0 | 1.5904 | 41.5437 | 269.2532 | 121.4598 | 17.9691 | 6.5933 | 8.8432 | 3.0986 | 0.003504 | 65.1275 | 7.9963 | 22.5232 | 0 | 0 | 2.7128 | 0.005729 | 0.077206 | 0.003108 | 0.2162 | 0 | 0.001327 | 0.28786 | 0.10168 | 0 | 1.2362 | 1.8677 | 25.1701 | 1.0131 | 70.4823 | 0 | 0.4325 | 93.846 | 33.1501
环氧-配比方案-25.1.17-20 | 环氧-配比方案 | 环氧-配比方案 | 无标签 | 0.76629 | 0.095781 | 0.077678 | 0.040946 | 0.0193 | 0.12499 | 11.2369 | 1.8677 | 20.9877 | 12 | 1.3624 | 0.21297 | 0.095781 | 0.071836 | 0.14118 | 0.34031 | 0 | 0.13792 | 44.6664 | 1.0949 | 8642.7097 | 511.1249 | 2.7538 | 58.1277 | 0 | 1.3624 | 42.4724 | 252.0575 | 105.4839 | 17.953 | 6.3664 | 8.7542 | 3.0418 | 0.005437 | 64.6406 | 7.9919 | 20.5718 | 0 | 0 | 4.2354 | 0.008945 | 0.10051 | 0.002049 | 0.14134 | 0 | 0.002047 | 0.28124 | 0.13029 | 0 | 1.93 | 1.8677 | 20.9877 | 0.42778 | 29.5123 | 0 | 0.4275 | 58.726 | 27.2051
环氧-配比方案-25.1.17-21 | 环氧-配比方案 | 环氧-配比方案 | 无标签 | 0.76629 | 0.095781 | 0.077678 | 0.040946 | 0.0193 | 0.12499 | 11.2369 | 1.8677 | 20.9877 | 12 | 1.3624 | 0.21297 | 0.095781 | 0.071836 | 0.14118 | 0.34031 | 0 | 0.13792 | 44.6664 | 1.0949 | 8642.7097 | 511.1249 | 2.7538 | 58.1277 | 0 | 1.3624 | 42.4724 | 252.0575 | 105.4839 | 17.953 | 6.3664 | 8.7542 | 3.0418 | 0.005437 | 64.6406 | 7.9919 | 20.5718 | 0 | 0 | 4.2354 | 0.008945 | 0.10051 | 0.002049 | 0.14134 | 0 | 0.002047 | 0.28124 | 0.13029 | 0 | 1.93 | 1.8677 | 20.9877 | 0.42778 | 29.5123 | 0 | 0.4275 | 58.726 | 27.2051
环氧-配比方案-25.1.17-22 | 环氧-配比方案 | 环氧-配比方案 | 无标签 | 0.76629 | 0.095781 | 0.077678 | 0.040946 | 0.0193 | 0.12499 | 11.2369 | 1.8677 | 20.9877 | 12 | 1.3624 | 0.21297 | 0.095781 | 0.071836 | 0.14118 | 0.34031 | 0 | 0.13792 | 44.6664 | 1.0949 | 8642.7097 | 511.1249 | 2.7538 | 58.1277 | 0 | 1.3624 | 42.4724 | 252.0575 | 105.4839 | 17.953 | 6.3664 | 8.7542 | 3.0418 | 0.005437 | 64.6406 | 7.9919 | 20.5718 | 0 | 0 | 4.2354 | 0.008945 | 0.10051 | 0.002049 | 0.14134 | 0 | 0.002047 | 0.28124 | 0.13029 | 0 | 1.93 | 1.8677 | 20.9877 | 0.42778 | 29.5123 | 0 | 0.4275 | 58.726 | 27.2051
环氧-配比方案-25.1.17-23 | 环氧-配比方案 | 环氧-配比方案 | 无标签 | 0.70305 | 0.1217 | 0.098698 | 0.052026 | 0.024522 | 0.1731 | 0 | 0 | 20.1428 | 11 | 1.1899 | 0 | 0.1217 | 0.091274 | 0.17938 | 0.4324 | 0 | 0.17525 | 45.9292 | 1.1179 | 10629.6288 | 0 | 3.3637 | 65.1978 | 0 | 1.1899 | 35.5647 | 252.6142 | 106.9679 | 17.832 | 6.4384 | 8.7959 | 3.0531 | 0.006909 | 62.6492 | 8.2603 | 20.7265 | 0 | 0 | 5.3815 | 0 | 0.12257 | 0.002332 | 0.17688 | 0 | 0.002601 | 0.24911 | 0.12495 | 0 | 2.4522 | 0 | 20.1428 | 0.38331 | 29.0676 | 0 | 0.4275 | 40.938 | 20.5346
环氧-配比方案-25.1.17-24 | 环氧-配比方案 | 环氧-配比方案 | 无标签 | 0.68329 | 0.13592 | 0.10276 | 0.050632 | 0.027389 | 0.19893 | 0 | 0 | 18.6564 | 10 | 1.1251 | 0 | 0.13592 | 0 | 0.20035 | 0.48294 | 0 | 0.18078 | 44.4339 | 1.1223 | 11543.0419 | 0 | 2.904 | 66.4034 | 0 | 1.1251 | 36.0181 | 248.0394 | 102.6104 | 17.8311 | 6.3945 | 8.7548 | 3.0382 | 0.007193 | 62.3024 | 8.2533 | 20.11 | 0 | 0 | 6.0106 | 0 | 0.12679 | 0.002073 | 0.16037 | 0 | 0.002532 | 0.24615 | 0.12736 | 0 | 2.7389 | 0 | 18.6564 | 0.30501 | 23.5976 | 0 | 0.3725 | 36.218 | 18.7396
环氧-配比方案-25.1.17-25 | 环氧-配比方案 | 环氧-配比方案 | 无标签 | 0.73312 | 0.072918 | 0.11025 | 0.054324 | 0.029386 | 0.099463 | 0 | 0 | 17.0864 | 10 | 0.9701 | 0 | 0.072918 | 0 | 0.21496 | 0.51816 | 0 | 0.19396 | 43.6634 | 1.1257 | 12319.1132 | 0 | 3.0428 | 51.8127 | 0 | 0.9701 | 33.5766 | 244.2505 | 101.3424 | 17.7094 | 6.3503 | 8.664 | 3.0045 | 0.007718 | 61.4494 | 8.4176 | 20.2639 | 0 | 0 | 6.4489 | 0 | 0.12459 | 0.002078 | 0.17134 | 0 | 0.002716 | 0.22034 | 0.133 | 0 | 2.9386 | 0 | 17.0864 | 0.28501 | 23.4976 | 0 | 0.3725 | 30.218 | 18.2396
环氧-配比方案-25.1.17-1-26 | 环氧-配比方案 | 环氧-配比方案 | 无标签 | 0.77368 | 0.092374 | 0.075378 | 0.039952 | 0.018613 | 0.1194 | 11.3319 | 1.8677 | 21.1651 | 12 | 1.3486 | 0.20539 | 0.092374 | 0.069281 | 0.1708 | 0.32821 | 0 | 0.13394 | 43.9901 | 1.0943 | 9029.5877 | 492.9472 | 2.6755 | 56.7717 | 0 | 1.3486 | 42.844 | 250.2389 | 104.6007 | 17.9362 | 6.3529 | 8.6947 | 3.0334 | 0.005276 | 64.3052 | 7.9598 | 20.0374 | 0 | 0 | 5.124 | 0.008627 | 0.097756 | 0.002012 | 0.13709 | 0 | 0.001998 | 0.2748 | 0.12678 | 0 | 1.8613 | 1.8677 | 21.1651 | 0.43558 | 29.6823 | 0 | 0.4325 | 59.496 | 27.4501
环氧-配比方案-25.1.17-1-27 | 环氧-配比方案 | 环氧-配比方案 | 无标签 | 0.77368 | 0.092374 | 0.075378 | 0.039952 | 0.018613 | 0.1194 | 11.3319 | 0.66277 | 7.5104 | 12 | 1.3486 | 0.20539 | 0.092374 | 0.069281 | 0.1708 | 0.32821 | 0 | 0.13394 | 43.9901 | 1.0943 | 9029.5877 | 492.9472 | 2.6755 | 56.7717 | 0 | 1.3486 | 42.844 | 250.2389 | 104.6007 | 17.9362 | 6.3529 | 8.6947 | 3.0334 | 0.005276 | 64.3052 | 7.9598 | 20.0374 | 0 | 0 | 5.124 | 0.008627 | 0.097756 | 0.002012 | 0.13709 | 0 | 0.001998 | 0.2748 | 0.12678 | 0 | 1.8613 | 0.66277 | 7.5104 | 0.15457 | 10.5327 | 0 | 0.15347 | 21.1121 | 9.7406
环氧-配比方案-25.1.17-1-28 | 环氧-配比方案 | 环氧-配比方案 | 无标签 | 0.77368 | 0.092374 | 0.075378 | 0.039952 | 0.018613 | 0.1194 | 11.3319 | 6.6277 | 75.1041 | 12 | 1.3486 | 0.20539 | 0.092374 | 0.069281 | 0.1708 | 0.32821 | 0 | 0.13394 | 43.9901 | 1.0943 | 9029.5877 | 492.9472 | 2.6755 | 56.7717 | 0 | 1.3486 | 42.844 | 250.2389 | 104.6007 | 17.9362 | 6.3529 | 8.6947 | 3.0334 | 0.005276 | 64.3052 | 7.9598 | 20.0374 | 0 | 0 | 5.124 | 0.008627 | 0.097756 | 0.002012 | 0.13709 | 0 | 0.001998 | 0.2748 | 0.12678 | 0 | 1.8613 | 6.6277 | 75.1041 | 1.5457 | 105.3273 | 0 | 1.5347 | 211.121 | 97.4064
环氧-配比方案-25.3.12-180KG配方确认-29 | 环氧-配比方案 | 环氧-配比方案 | 无标签 | 0.79353 | 0.068481 | 0.051772 | 0.024482 | 0.061736 | 0.0863 | 7.4795 | 2.9795 | 22.2852 | 15 | 1.4217 | 0.15227 | 0.068481 | 0.25338 | 0.1523 | 0.23558 | 0 | 0.13799 | 49.2313 | 1.1336 | 7676.1075 | 228.4027 | 3.5481 | 54.5867 | 0 | 1.4217 | 40.7876 | 261.4587 | 115.3025 | 17.9849 | 6.5746 | 8.6371 | 3.0749 | 0.003624 | 62.1371 | 7.6276 | 21.8725 | 0 | 0 | 4.5691 | 0.010202 | 0.076306 | 0.002489 | 0.1743 | 0 | 0.001224 | 0.27047 | 0.10653 | 0 | 3.0913 | 2.9795 | 22.2852 | 0.7268 | 50.9043 | 0 | 0.3575 | 78.9916 | 31.1118
环氧-配比方案-25.3.12-180KG配方确认-30 | 环氧-配比方案 | 环氧-配比方案 | 无标签 | 0.79353 | 0.068481 | 0.051772 | 0.024482 | 0.061736 | 0.0863 | 7.4795 | 0.96346 | 7.2062 | 15 | 1.4217 | 0.15227 | 0.068481 | 0.25338 | 0.1523 | 0.23558 | 0 | 0.13799 | 49.2313 | 1.1336 | 7676.1075 | 228.4027 | 3.5481 | 54.5867 | 0 | 1.4217 | 40.7876 | 261.4587 | 115.3025 | 17.9849 | 6.5746 | 8.6371 | 3.0749 | 0.003624 | 62.1371 | 7.6276 | 21.8725 | 0 | 0 | 4.5691 | 0.010202 | 0.076306 | 0.002489 | 0.1743 | 0 | 0.001224 | 0.27047 | 0.10653 | 0 | 3.0913 | 0.96346 | 7.2062 | 0.23502 | 16.4606 | 0 | 0.1156 | 25.543 | 10.0604
环氧-配比方案-25.3.12-180KG配方确认-31 | 环氧-配比方案 | 环氧-配比方案 | 无标签 | 0.79353 | 0.068481 | 0.051772 | 0.024482 | 0.061736 | 0.0863 | 7.4795 | 9.6346 | 72.0622 | 15 | 1.4217 | 0.15227 | 0.068481 | 0.25338 | 0.1523 | 0.23558 | 0 | 0.13799 | 49.2313 | 1.1336 | 7676.1075 | 228.4027 | 3.5481 | 54.5867 | 0 | 1.4217 | 40.7876 | 261.4587 | 115.3025 | 17.9849 | 6.5746 | 8.6371 | 3.0749 | 0.003624 | 62.1371 | 7.6276 | 21.8725 | 0 | 0 | 4.5691 | 0.010202 | 0.076306 | 0.002489 | 0.1743 | 0 | 0.001224 | 0.27047 | 0.10653 | 0 | 3.0913 | 9.6346 | 72.0622 | 2.3502 | 164.6057 | 0 | 1.156 | 255.4296 | 100.604
环氧-配比方案-25.3.12-180KG配方确认-32 | 环氧-配比方案 | 环氧-配比方案 | 无标签 | 0.79006 | 0.080889 | 0.04704 | 0.022244 | 0.059764 | 0.10238 | 8.0565 | 2.9795 | 24.0042 | 15 | 1.4906 | 0.13835 | 0.080889 | 0.29929 | 0.13838 | 0.21404 | 0 | 0.12905 | 50.2691 | 1.1407 | 7199.2135 | 207.5257 | 3.795 | 58.7159 | 0 | 1.4906 | 41.1194 | 265.7158 | 118.4647 | 18.0216 | 6.6245 | 8.6853 | 3.0912 | 0.003293 | 62.4339 | 7.5949 | 22.0784 | 0 | 0 | 4.1514 | 0.009269 | 0.074679 | 0.002644 | 0.18273 | 0 | 0.001112 | 0.27951 | 0.10118 | 0 | 3.1758 | 2.9795 | 24.0042 | 0.8498 | 58.7343 | 0 | 0.3575 | 89.8416 | 32.5218
环氧-配比方案-25.3.12-180KG配方确认-33 | 环氧-配比方案 | 环氧-配比方案 | 无标签 | 0.79006 | 0.080889 | 0.04704 | 0.022244 | 0.059764 | 0.10238 | 8.0565 | 0.87987 | 7.0886 | 15 | 1.4906 | 0.13835 | 0.080889 | 0.29929 | 0.13838 | 0.21404 | 0 | 0.12905 | 50.2691 | 1.1407 | 7199.2135 | 207.5257 | 3.795 | 58.7159 | 0 | 1.4906 | 41.1194 | 265.7158 | 118.4647 | 18.0216 | 6.6245 | 8.6853 | 3.0912 | 0.003293 | 62.4339 | 7.5949 | 22.0784 | 0 | 0 | 4.1514 | 0.009269 | 0.074679 | 0.002644 | 0.18273 | 0 | 0.001112 | 0.27951 | 0.10118 | 0 | 3.1758 | 0.87987 | 7.0886 | 0.25095 | 17.3447 | 0 | 0.10557 | 26.5309 | 9.6039
环氧-配比方案-25.3.12-180KG配方确认-34 | 环氧-配比方案 | 环氧-配比方案 | 无标签 | 0.79006 | 0.080889 | 0.04704 | 0.022244 | 0.059764 | 0.10238 | 8.0565 | 8.7987 | 70.8863 | 15 | 1.4906 | 0.13835 | 0.080889 | 0.29929 | 0.13838 | 0.21404 | 0 | 0.12905 | 50.2691 | 1.1407 | 7199.2135 | 207.5257 | 3.795 | 58.7159 | 0 | 1.4906 | 41.1194 | 265.7158 | 118.4647 | 18.0216 | 6.6245 | 8.6853 | 3.0912 | 0.003293 | 62.4339 | 7.5949 | 22.0784 | 0 | 0 | 4.1514 | 0.009269 | 0.074679 | 0.002644 | 0.18273 | 0 | 0.001112 | 0.27951 | 0.10118 | 0 | 3.1758 | 8.7987 | 70.8863 | 2.5095 | 173.4468 | 0 | 1.0557 | 265.309 | 96.0393
环氧-配比方案-25.3.12-180KG配方确认-35 | 环氧-配比方案 | 环氧-配比方案 | 无标签 | 0.83587 | 0 | 0.060971 | 0.10289 | 0.000272 | 0 | 7.512 | 13.4 | 100.6613 | 11 | 1.418 | 0.15243 | 0 | 0.42969 | 0.19053 | 0.063214 | 0 | 0.16413 | 53.1673 | 1.0607 | 6546.811 | 228.6411 | 4.4395 | 42.2035 | 0 | 1.418 | 38.3617 | 262.3537 | 120.434 | 17.765 | 6.438 | 8.6396 | 3.0692 | 0.004268 | 64.1801 | 8.0648 | 21.1299 | 0 | 0 | 5.716 | 0.010213 | 0.076718 | 0.00299 | 0.19527 | 0 | 0.005144 | 0.2424 | 0.11496 | 0 | 0.027208 | 13.4 | 100.6613 | 3.9228 | 256.2128 | 0 | 6.75 | 318.0542 | 150.8371
环氧-配比方案-25.3.12-180KG配方确认-36 | 环氧-配比方案 | 环氧-配比方案 | 无标签 | 0.79725 | 0 | 0.056808 | 0.14595 | 0 | 0 | 7.6614 | 2.3788 | 18.2253 | 9 | 1.3396 | 0.14202 | 0 | 0.40036 | 0.19607 | 0.058796 | 0 | 0.20275 | 54.9788 | 1.0572 | 6619.4735 | 213.0304 | 4.3956 | 41.6912 | 0 | 1.3396 | 37.7598 | 263.0235 | 121.1212 | 17.7462 | 6.407 | 8.5774 | 3.0607 | 0.003977 | 64.0645 | 8.0939 | 21.0244 | 0 | 0 | 5.8822 | 0.009515 | 0.072901 | 0.002954 | 0.19229 | 0 | 0.007297 | 0.23757 | 0.11248 | 0 | 0 | 2.3788 | 18.2253 | 0.73852 | 48.0735 | 0 | 1.8243 | 59.3925 | 28.1209
环氧-配比方案-25.3.12-180KG配方确认-37 | 环氧-配比方案 | 环氧-配比方案 | 无标签 | 0.79725 | 0 | 0.056808 | 0.14595 | 0 | 0 | 7.6614 | 23.7884 | 182.253 | 9 | 1.3396 | 0.14202 | 0 | 0.40036 | 0.19607 | 0.058796 | 0 | 0.20275 | 54.9788 | 1.0572 | 6619.4735 | 213.0304 | 4.3956 | 41.6912 | 0 | 1.3396 | 37.7598 | 263.0235 | 121.1212 | 17.7462 | 6.407 | 8.5774 | 3.0607 | 0.003977 | 64.0645 | 8.0939 | 21.0244 | 0 | 0 | 5.8822 | 0.009515 | 0.072901 | 0.002954 | 0.19229 | 0 | 0.007297 | 0.23757 | 0.11248 | 0 | 0 | 23.7884 | 182.253 | 7.3852 | 480.7351 | 0 | 18.2432 | 593.9248 | 281.2094
环氧-配比方案-25.3.12-180KG配方确认-38 | 环氧-配比方案 | 环氧-配比方案 | 无标签 | 0 | 0 | 0 | 0 | 0 | 0 | 0 | 0 | 0 | 0 | 0 | 0 | 0 | 0 | 0 | 0 | 0 | 0 | 0 | 0 | 0 | 0 | 0 | 0 | 0 | 0 | 0 | 0 | 0 | 0 | 0 | 0 | 0 | 0 | 0 | 0 | 0 | 0 | 0 | 0 | 0 | 0 | 0 | 0 | 0 | 0 | 0 | 0 | 0 | 0 | 0 | 0 | 0 | 0 | 0 | 0 | 0 | 0
环氧-配比方案-25.8.28-39 | 环氧-配比方案 | 环氧-配比方案 | 无标签 | 0.75052 | 0.065906 | 0.083954 | 0.033409 | 0.06621 | 0.087814 | 8.9529 | 1.9376 | 17.3475 | 18 | 1.3389 | 0.14662 | 0.065906 | 0.24406 | 0.13273 | 0.22712 | 0 | 0.18357 | 49.1531 | 1.1713 | 7145.7871 | 219.924 | 3.4607 | 50.4781 | 0 | 1.3389 | 35.8784 | 263.4107 | 117.1511 | 17.9394 | 6.5834 | 8.748 | 3.083 | 0.010093 | 61.8762 | 7.6752 | 22.0717 | 0 | 0 | 3.9817 | 0.009823 | 0.087947 | 0.002413 | 0.18021 | 0 | 0.00167 | 0.26815 | 0.12921 | 0 | 4.4022 | 1.9376 | 17.3475 | 0.47597 | 35.5466 | 0 | 0.3295 | 52.8916 | 25.4876
环氧-配比方案-25.8.28-40 | 环氧-配比方案 | 环氧-配比方案 | 无标签 | 0.76015 | 0.066752 | 0.085032 | 0.021001 | 0.06706 | 0.087814 | 8.922 | 1.9376 | 17.2875 | 17 | 1.3561 | 0.1485 | 0.066752 | 0.24719 | 0.13443 | 0.23004 | 0 | 0.17309 | 48.5003 | 1.1735 | 7199.0065 | 222.7471 | 3.4409 | 50.6126 | 0 | 1.3561 | 36.0823 | 262.941 | 116.7294 | 17.945 | 6.5909 | 8.7576 | 3.084 | 0.010222 | 61.8361 | 7.6582 | 22.0341 | 0 | 0 | 4.0329 | 0.009949 | 0.088768 | 0.002405 | 0.17996 | 0 | 0.00105 | 0.26902 | 0.12959 | 0 | 4.4587 | 1.9376 | 17.2875 | 0.46847 | 35.0466 | 0 | 0.2045 | 52.3916 | 25.2376
环氧-配比方案-25.9.3-41 | 环氧-配比方案 | 环氧-配比方案 | 无标签 | 0.77561 | 0.068109 | 0.086761 | 0.021428 | 0.048096 | 0.087814 | 8.922 | 1.9376 | 17.2875 | 17 | 1.3837 | 0.15152 | 0.068109 | 0.25221 | 0.13716 | 0.23472 | 0 | 0.15628 | 47.4535 | 1.116 | 7341.2821 | 227.2751 | 3.5109 | 51.6414 | 0 | 1.3837 | 36.8157 | 258.1221 | 113.0039 | 17.9032 | 6.5216 | 8.773 | 3.0857 | 0.01043 | 62.8899 | 7.8139 | 22.0755 | 0 | 0 | 4.1148 | 0.010152 | 0.090572 | 0.002454 | 0.18362 | 0 | 0.001071 | 0.26432 | 0.13222 | 0 | 2.5166 | 1.9376 | 17.2875 | 0.46847 | 35.0466 | 0 | 0.2045 | 50.4516 | 25.2376
环氧-配比方案-25.9.4-42 | 环氧-配比方案 | 环氧-配比方案 | 无标签 | 0.74134 | 0.10512 | 0.087043 | 0.021498 | 0.044993 | 0.1418 | 9.7864 | 1.9376 | 18.9625 | 17 | 1.5143 | 0.15201 | 0.10512 | 0.25304 | 0.10082 | 0.23548 | 0 | 0.15354 | 49.2533 | 1.1073 | 6679.1407 | 228.0158 | 3.5407 | 66.6901 | 0 | 1.5143 | 38.2498 | 261.0132 | 113.8663 | 17.97 | 6.5471 | 8.8859 | 3.1118 | 0.010464 | 63.7613 | 7.8025 | 22.5606 | 0 | 0 | 3.0244 | 0.010185 | 0.099672 | 0.002499 | 0.18385 | 0 | 0.001075 | 0.28542 | 0.13376 | 0 | 2.1989 | 1.9376 | 18.9625 | 0.47547 | 34.9766 | 0 | 0.2045 | 54.3016 | 25.4476
环氧-配比方案-25.9.4-43 | 环氧-配比方案 | 环氧-配比方案 | 无标签 | 0.74134 | 0.10512 | 0.087043 | 0.021498 | 0.044993 | 0.1418 | 9.7864 | 1.9376 | 18.9625 | 17 | 1.5143 | 0.15201 | 0.10512 | 0.25304 | 0.10082 | 0.23548 | 0 | 0.15354 | 49.2533 | 1.1073 | 6679.1407 | 228.0158 | 3.5407 | 66.6901 | 0 | 1.5143 | 38.2498 | 261.0132 | 113.8663 | 17.97 | 6.5471 | 8.8859 | 3.1118 | 0.010464 | 63.7613 | 7.8025 | 22.5606 | 0 | 0 | 3.0244 | 0.010185 | 0.099672 | 0.002499 | 0.18385 | 0 | 0.001075 | 0.28542 | 0.13376 | 0 | 2.1989 | 1.9376 | 18.9625 | 0.47547 | 34.9766 | 0 | 0.2045 | 54.3016 | 25.4476
环氧-配比方案-25.9.16-44 | 环氧-配比方案 | 环氧-配比方案 | 无标签 | 0.74383 | 0.10411 | 0.086205 | 0.021291 | 0.04456 | 0.13997 | 9.8151 | 1.9376 | 19.018 | 17 | 1.5094 | 0.15055 | 0.10411 | 0.2506 | 0.099844 | 0.24284 | 0 | 0.15206 | 49.2605 | 1.1068 | 6759.2739 | 225.8199 | 3.5548 | 66.5294 | 0 | 1.5094 | 38.3148 | 260.9071 | 113.7327 | 17.9683 | 6.5466 | 8.8822 | 3.1107 | 0.010363 | 63.7732 | 7.8141 | 22.5841 | 0 | 0 | 2.9953 | 0.010087 | 0.099001 | 0.002504 | 0.18496 | 0 | 0.001065 | 0.28508 | 0.13295 | 0 | 2.1777 | 1.9376 | 19.018 | 0.48102 | 35.5316 | 0 | 0.2045 | 54.7641 | 25.5401
环氧-配比方案-25.9.16-45 | 环氧-配比方案 | 环氧-配比方案 | 无标签 | 0.74626 | 0.10313 | 0.085388 | 0.021089 | 0.044138 | 0.13819 | 9.8435 | 1.9376 | 19.0732 | 17 | 1.5045 | 0.14912 | 0.10313 | 0.24822 | 0.098898 | 0.25002 | 0 | 0.15061 | 49.2675 | 1.1062 | 6837.3733 | 223.6797 | 3.5685 | 66.3728 | 0 | 1.5045 | 38.3781 | 260.8038 | 113.6026 | 17.9667 | 6.5462 | 8.8786 | 3.1096 | 0.010265 | 63.7849 | 7.8253 | 22.607 | 0 | 0 | 2.9669 | 0.009991 | 0.098347 | 0.002509 | 0.18605 | 0 | 0.001054 | 0.28475 | 0.13217 | 0 | 2.1571 | 1.9376 | 19.0732 | 0.48653 | 36.083 | 0 | 0.2045 | 55.2236 | 25.632
环氧-配比方案-25.9.16-46 | 环氧-配比方案 | 环氧-配比方案 | 无标签 | 0.74722 | 0.10273 | 0.085064 | 0.021009 | 0.04397 | 0.13749 | 9.855 | 1.9376 | 19.0954 | 17 | 1.5026 | 0.14855 | 0.10273 | 0.24728 | 0.098522 | 0.25287 | 0 | 0.15004 | 49.2703 | 1.106 | 6868.4007 | 222.8295 | 3.5739 | 66.3105 | 0 | 1.5026 | 38.4033 | 260.7627 | 113.5509 | 17.9661 | 6.546 | 8.8772 | 3.1092 | 0.010226 | 63.7895 | 7.8298 | 22.6161 | 0 | 0 | 2.9556 | 0.009953 | 0.098087 | 0.002511 | 0.18649 | 0 | 0.00105 | 0.28462 | 0.13185 | 0 | 2.1489 | 1.9376 | 19.0954 | 0.48875 | 36.305 | 0 | 0.2045 | 55.4086 | 25.669
环氧-配比方案-25.9.18-47 | 环氧-配比方案 | 环氧-配比方案 | 无标签 | 0.74468 | 0.10592 | 0.082936 | 0.021131 | 0.045334 | 0.14224 | 9.3837 | 1.9376 | 18.1822 | 16 | 1.5235 | 0.15316 | 0.10592 | 0.25495 | 0.10158 | 0.23499 | 0 | 0.1494 | 49.4595 | 1.1085 | 6693.4124 | 229.7426 | 3.5535 | 67.0602 | 0 | 1.5235 | 38.76 | 261.4467 | 114.1355 | 17.98 | 6.5544 | 8.871 | 3.1121 | 0.01021 | 63.771 | 7.7792 | 22.5326 | 0 | 0 | 3.0473 | 0.010262 | 0.096294 | 0.00251 | 0.18445 | 0 | 0.001057 | 0.28691 | 0.13055 | 0 | 2.2156 | 1.9376 | 18.1822 | 0.47388 | 34.8276 | 0 | 0.1995 | 54.1741 | 24.6511
环氧-配比方案-25.9.18-48 | 环氧-配比方案 | 环氧-配比方案 | 无标签 | 0.74714 | 0.1049 | 0.082137 | 0.020928 | 0.044897 | 0.1404 | 9.4122 | 1.9376 | 18.2374 | 16 | 1.5185 | 0.15168 | 0.1049 | 0.25249 | 0.1006 | 0.24236 | 0 | 0.14796 | 49.4647 | 1.1079 | 6773.4904 | 227.5278 | 3.5674 | 66.8957 | 0 | 1.5185 | 38.8202 | 261.3363 | 113.9992 | 17.9783 | 6.5538 | 8.8674 | 3.1111 | 0.010111 | 63.7828 | 7.7909 | 22.5564 | 0 | 0 | 3.018 | 0.010163 | 0.095655 | 0.002514 | 0.18556 | 0 | 0.001046 | 0.28655 | 0.12978 | 0 | 2.1942 | 1.9376 | 18.2374 | 0.47939 | 35.379 | 0 | 0.1995 | 54.6336 | 24.743
环氧-配比方案-25.9.18-49 | 环氧-配比方案 | 环氧-配比方案 | 无标签 | 0.74468 | 0.10592 | 0.082936 | 0.021131 | 0.045334 | 0.14224 | 9.3837 | 1.9376 | 18.1822 | 16 | 1.5235 | 0.15316 | 0.10592 | 0.25495 | 0.10158 | 0.23499 | 0 | 0.1494 | 49.4595 | 1.1085 | 6693.4124 | 229.7426 | 3.5535 | 67.0602 | 0 | 1.5235 | 38.76 | 261.4467 | 114.1355 | 17.98 | 6.5544 | 8.871 | 3.1121 | 0.01021 | 63.771 | 7.7792 | 22.5326 | 0 | 0 | 3.0473 | 0.010262 | 0.096294 | 0.00251 | 0.18445 | 0 | 0.001057 | 0.28691 | 0.13055 | 0 | 2.2156 | 1.9376 | 18.1822 | 0.47388 | 34.8276 | 0 | 0.1995 | 54.1741 | 24.6511
环氧-配比方案-25.9.18-50 | 环氧-配比方案 | 环氧-配比方案 | 无标签 | 0.74714 | 0.1049 | 0.082137 | 0.020928 | 0.044897 | 0.1404 | 9.4122 | 1.9376 | 18.2374 | 16 | 1.5185 | 0.15168 | 0.1049 | 0.25249 | 0.1006 | 0.24236 | 0 | 0.14796 | 49.4647 | 1.1079 | 6773.4904 | 227.5278 | 3.5674 | 66.8957 | 0 | 1.5185 | 38.8202 | 261.3363 | 113.9992 | 17.9783 | 6.5538 | 8.8674 | 3.1111 | 0.010111 | 63.7828 | 7.7909 | 22.5564 | 0 | 0 | 3.018 | 0.010163 | 0.095655 | 0.002514 | 0.18556 | 0 | 0.001046 | 0.28655 | 0.12978 | 0 | 2.1942 | 1.9376 | 18.2374 | 0.47939 | 35.379 | 0 | 0.1995 | 54.6336 | 24.743
环氧-配比方案-25.9.19-1-51 | 环氧-配比方案 | 环氧-配比方案 | 无标签 | 0.73788 | 0.10495 | 0.090256 | 0.021988 | 0.04492 | 0.14224 | 9.3843 | 1.9376 | 18.1834 | 17 | 1.5096 | 0.15176 | 0.10495 | 0.25262 | 0.10065 | 0.23284 | 0 | 0.15716 | 49.0291 | 1.1072 | 6664.8838 | 227.646 | 3.5232 | 66.4587 | 0 | 1.5096 | 37.8652 | 260.5023 | 113.5381 | 17.9608 | 6.5461 | 8.8776 | 3.1143 | 0.012862 | 63.691 | 7.7882 | 22.6576 | 0 | 0 | 3.0195 | 0.010168 | 0.095422 | 0.002488 | 0.18922 | 0 | 0.001047 | 0.28429 | 0.13581 | 0 | 2.1953 | 1.9376 | 18.1834 | 0.47408 | 36.0572 | 0 | 0.1995 | 54.1741 | 25.8807
环氧-配比方案-25.9.19-1-52 | 环氧-配比方案 | 环氧-配比方案 | 无标签 | 0.74636 | 0.10479 | 0.082051 | 0.021953 | 0.04485 | 0.1404 | 9.4128 | 1.9376 | 18.2386 | 17 | 1.5169 | 0.15153 | 0.10479 | 0.25223 | 0.10049 | 0.24211 | 0 | 0.14885 | 49.4338 | 1.1078 | 6797.8294 | 227.2894 | 3.5658 | 66.8361 | 0 | 1.5169 | 38.8843 | 261.3244 | 113.9845 | 17.9783 | 6.5533 | 8.8665 | 3.1109 | 0.010101 | 63.7736 | 7.7901 | 22.5725 | 0 | 0 | 3.0148 | 0.010152 | 0.095561 | 0.002513 | 0.18568 | 0 | 0.001045 | 0.28625 | 0.12995 | 0 | 2.1919 | 1.9376 | 18.2386 | 0.47959 | 35.439 | 0 | 0.1995 | 54.6336 | 24.803
环氧-配比方案-25.9.19-1-53 | 环氧-配比方案 | 环氧-配比方案 | 无标签 | 0.74389 | 0.10581 | 0.082848 | 0.022167 | 0.045286 | 0.14224 | 9.3843 | 1.9376 | 18.1834 | 17 | 1.5219 | 0.153 | 0.10581 | 0.25468 | 0.10147 | 0.23474 | 0 | 0.1503 | 49.4283 | 1.1083 | 6718.0729 | 229.4995 | 3.5518 | 66.9998 | 0 | 1.5219 | 38.8248 | 261.4346 | 114.1205 | 17.98 | 6.5538 | 8.8701 | 3.112 | 0.010199 | 63.7617 | 7.7783 | 22.5489 | 0 | 0 | 3.0441 | 0.010251 | 0.096198 | 0.002508 | 0.18457 | 0 | 0.001055 | 0.2866 | 0.13073 | 0 | 2.2132 | 1.9376 | 18.1834 | 0.47408 | 34.8876 | 0 | 0.1995 | 54.1741 | 24.7111
环氧-配比方案-25.9.19-1-54 | 环氧-配比方案 | 环氧-配比方案 | 无标签 | 0.74636 | 0.10479 | 0.082051 | 0.021953 | 0.04485 | 0.1404 | 9.4128 | 1.9376 | 18.2386 | 17 | 1.5169 | 0.15153 | 0.10479 | 0.25223 | 0.10049 | 0.24211 | 0 | 0.14885 | 49.4338 | 1.1078 | 6797.8294 | 227.2894 | 3.5658 | 66.8361 | 0 | 1.5169 | 38.8843 | 261.3244 | 113.9845 | 17.9783 | 6.5533 | 8.8665 | 3.1109 | 0.010101 | 63.7736 | 7.7901 | 22.5725 | 0 | 0 | 3.0148 | 0.010152 | 0.095561 | 0.002513 | 0.18568 | 0 | 0.001045 | 0.28625 | 0.12995 | 0 | 2.1919 | 1.9376 | 18.2386 | 0.47959 | 35.439 | 0 | 0.1995 | 54.6336 | 24.803
环氧-配比方案-25.9.30-55 | 环氧-配比方案 | 环氧-配比方案 | 无标签 | 0.77037 | 0.10783 | 0.085295 | 0.021728 | 0.014773 | 0.13997 | 9.4194 | 1.9376 | 18.2514 | 16 | 1.5633 | 0.15593 | 0.10783 | 0.25955 | 0.10341 | 0.25149 | 0 | 0.1218 | 49.8661 | 1.0859 | 6992.5557 | 233.8872 | 3.68 | 68.8916 | 0 | 1.5633 | 39.9463 | 260.0053 | 112.7823 | 17.9436 | 6.5074 | 8.9258 | 3.1145 | 0.010687 | 65.1523 | 7.9768 | 22.0269 | 0 | 0 | 3.1023 | 0.010447 | 0.098404 | 0.002592 | 0.18901 | 0 | 0.001086 | 0.28892 | 0.13106 | 0 | 1.1353 | 1.9376 | 18.2514 | 0.48082 | 35.0574 | 0 | 0.2015 | 53.5866 | 24.3084
环氧-配比方案-25.9.30-56 | 环氧-配比方案 | 环氧-配比方案 | 无标签 | 0.77037 | 0.10783 | 0.085295 | 0.021728 | 0.014773 | 0.13997 | 9.4194 | 1.9376 | 18.2514 | 16 | 1.5633 | 0.15593 | 0.10783 | 0.25955 | 0.10341 | 0.25149 | 0 | 0.1218 | 49.8661 | 1.0859 | 6992.5557 | 233.8872 | 3.68 | 68.8916 | 0 | 1.5633 | 39.9463 | 260.0053 | 112.7823 | 17.9436 | 6.5074 | 8.9258 | 3.1145 | 0.010687 | 65.1523 | 7.9768 | 22.0269 | 0 | 0 | 3.1023 | 0.010447 | 0.098404 | 0.002592 | 0.18901 | 0 | 0.001086 | 0.28892 | 0.13106 | 0 | 1.1353 | 1.9376 | 18.2514 | 0.48082 | 35.0574 | 0 | 0.2015 | 53.5866 | 24.3084
环氧-配比方案-25.9.30-57 | 环氧-配比方案 | 环氧-配比方案 | 无标签 | 0.77037 | 0.10783 | 0.085295 | 0.021728 | 0.014773 | 0.13997 | 9.4194 | 0.93733 | 8.8291 | 16 | 1.5633 | 0.15593 | 0.10783 | 0.25955 | 0.10341 | 0.25149 | 0 | 0.1218 | 49.8661 | 1.0859 | 6992.5557 | 233.8872 | 3.68 | 68.8916 | 0 | 1.5633 | 39.9463 | 260.0053 | 112.7823 | 17.9436 | 6.5074 | 8.9258 | 3.1145 | 0.010687 | 65.1523 | 7.9768 | 22.0269 | 0 | 0 | 3.1023 | 0.010447 | 0.098404 | 0.002592 | 0.18901 | 0 | 0.001086 | 0.28892 | 0.13106 | 0 | 1.1353 | 0.93733 | 8.8291 | 0.2326 | 16.9589 | 0 | 0.097475 | 25.9223 | 11.7591
环氧-配比方案-25.9.30-58 | 环氧-配比方案 | 环氧-配比方案 | 无标签 | 0.77037 | 0.10783 | 0.085295 | 0.021728 | 0.014773 | 0.13997 | 9.4194 | 9.3733 | 88.2905 | 16 | 1.5633 | 0.15593 | 0.10783 | 0.25955 | 0.10341 | 0.25149 | 0 | 0.1218 | 49.8661 | 1.0859 | 6992.5557 | 233.8872 | 3.68 | 68.8916 | 0 | 1.5633 | 39.9463 | 260.0053 | 112.7823 | 17.9436 | 6.5074 | 8.9258 | 3.1145 | 0.010687 | 65.1523 | 7.9768 | 22.0269 | 0 | 0 | 3.1023 | 0.010447 | 0.098404 | 0.002592 | 0.18901 | 0 | 0.001086 | 0.28892 | 0.13106 | 0 | 1.1353 | 9.3733 | 88.2905 | 2.326 | 169.5888 | 0 | 0.97475 | 259.2231 | 117.5909
环氧-配比方案-25.11.18-59 | 环氧-配比方案 | 环氧-配比方案 | 无标签 | 0.58088 | 0.089987 | 0.13291 | 0.018132 | 0.17808 | 0.15491 | 7.0837 | 4.1165 | 29.16 | 17 | 1.3463 | 0.27644 | 0.089987 | 0.17403 | 0.086298 | 0.044112 | 0 | 0.32913 | 56.1271 | 1.1403 | 3437.3779 | 414.6607 | 1.9749 | 51.7705 | 0 | 1.3463 | 29.51 | 259.6324 | 114.3574 | 18.0723 | 6.6032 | 8.8493 | 3.1079 | 0.01324 | 63.2291 | 7.4182 | 21.1857 | 0 | 0 | 2.5889 | 0.018522 | 0.1312 | 0.0016 | 0.11115 | 0 | 0.000907 | 0.29223 | 0.19141 | 0 | 17.523 | 4.1165 | 29.16 | 0.35552 | 24.7036 | 0 | 0.2015 | 64.9482 | 42.5426
环氧-配比方案-25.11.18-60 | 环氧-配比方案 | 环氧-配比方案 | 无标签 | 0.58433 | 0.089248 | 0.13182 | 0.017984 | 0.17662 | 0.15274 | 4.7603 | 6.0541 | 28.8196 | 17 | 1.3517 | 0.40322 | 0.089248 | 0.051764 | 0.085589 | 0.043749 | 0 | 0.32643 | 56.1589 | 1.1309 | 3201.4913 | 604.8355 | 1.0564 | 48.6117 | 0 | 1.3517 | 32.9515 | 253.5112 | 108.1974 | 18.1104 | 6.5032 | 8.8118 | 3.0957 | 0.013131 | 63.8972 | 7.2939 | 20.58 | 0 | 0 | 2.5677 | 0.027016 | 0.1286 | 0.001111 | 0.069233 | 0 | 0.000899 | 0.30261 | 0.20445 | 0 | 17.3792 | 6.0541 | 28.8196 | 0.24904 | 15.5148 | 0 | 0.2015 | 67.8138 | 45.8158
环氧-配比方案-25.11.18-61 | 环氧-配比方案 | 环氧-配比方案 | 无标签 | 0.43344 | 0.12164 | 0.17967 | 0.024511 | 0.24073 | 0.28065 | 12.64 | 2.1788 | 27.5405 | 15 | 1.1164 | 0.19779 | 0.12164 | 0.059362 | 0.11666 | 0.05963 | 0 | 0.44491 | 54.7646 | 1.1668 | 3907.8606 | 296.6901 | 1.1745 | 53.2728 | 0 | 1.1164 | 21.2464 | 254.2262 | 110.6133 | 18.045 | 6.6043 | 8.849 | 3.093 | 0.017898 | 61.3749 | 7.3894 | 20.3716 | 0 | 0 | 3.4997 | 0.013252 | 0.16751 | 0.001107 | 0.086929 | 0 | 0.001226 | 0.27542 | 0.22181 | 0 | 23.6876 | 2.1788 | 27.5405 | 0.182 | 14.2924 | 0 | 0.2015 | 45.2826 | 36.4694
环氧-配比方案-25.11.18-62 | 环氧-配比方案 | 环氧-配比方案 | 无标签 | 0.42944 | 0.11972 | 0.10014 | 0.10798 | 0.24272 | 0.27877 | 29.8462 | 0.65392 | 19.517 | 15 | 0.94194 | 0.058421 | 0.11972 | 0.035076 | 0.11481 | 0.22114 | 0 | 0.45084 | 60.9127 | 1.1735 | 6292.5974 | 87.6311 | 2.1325 | 57.736 | 0 | 0.94194 | 25.503 | 263.9427 | 117.1234 | 18.0947 | 6.6978 | 8.5035 | 3.0607 | 0.007818 | 61.0838 | 7.4893 | 20.5785 | 0 | 0 | 3.4442 | 0.003914 | 0.11682 | 0.001575 | 0.12964 | 0 | 0.005399 | 0.27257 | 0.14814 | 0 | 23.3947 | 0.65392 | 19.517 | 0.26319 | 21.6584 | 0 | 0.902 | 45.5358 | 24.7489
环氧-配比方案-25.11.24-63 | 环氧-配比方案 | 环氧-配比方案 | 无标签 | 0.53231 | 0.10004 | 0.14776 | 0.021909 | 0.19798 | 0.18793 | 10.053 | 2.8488 | 28.6394 | 17 | 1.2698 | 0.21269 | 0.10004 | 0.17467 | 0.095938 | 0.04902 | 0 | 0.36765 | 55.7646 | 1.1512 | 3656.3475 | 319.0276 | 2.0064 | 53.1823 | 0 | 1.2698 | 25.8424 | 259.8556 | 115.1084 | 18.0511 | 6.6328 | 8.8591 | 3.1067 | 0.014719 | 62.4447 | 7.4496 | 21.1193 | 0 | 0 | 2.8782 | 0.01425 | 0.14325 | 0.001595 | 0.11638 | 0 | 0.001095 | 0.28361 | 0.19689 | 0 | 19.4806 | 2.8488 | 28.6394 | 0.31884 | 23.2672 | 0 | 0.219 | 56.6996 | 39.3622
环氧-配比方案-25.11.24-64 | 环氧-配比方案 | 环氧-配比方案 | 无标签 | 0.53231 | 0.10004 | 0.14776 | 0.021909 | 0.19798 | 0.18793 | 10.053 | 2.8488 | 28.6394 | 17 | 1.2698 | 0.21269 | 0.10004 | 0.17467 | 0.095938 | 0.04902 | 0 | 0.36765 | 55.7646 | 1.1512 | 3656.3475 | 319.0276 | 2.0064 | 53.1823 | 0 | 1.2698 | 25.8424 | 259.8556 | 115.1084 | 18.0511 | 6.6328 | 8.8591 | 3.1067 | 0.014719 | 62.4447 | 7.4496 | 21.1193 | 0 | 0 | 2.8782 | 0.01425 | 0.14325 | 0.001595 | 0.11638 | 0 | 0.001095 | 0.28361 | 0.19689 | 0 | 19.4806 | 2.8488 | 28.6394 | 0.31884 | 23.2672 | 0 | 0.219 | 56.6996 | 39.3622
环氧-配比方案-25.11.24-65 | 环氧-配比方案 | 环氧-配比方案 | 无标签 | 0.56034 | 0.052654 | 0.15554 | 0.023062 | 0.2084 | 0.093967 | 9.4317 | 2.8488 | 26.8694 | 17 | 1.1524 | 0.22388 | 0.052654 | 0.18387 | 0.10099 | 0.051601 | 0 | 0.387 | 55.5416 | 1.155 | 3796.2141 | 335.8256 | 2.0593 | 40.1864 | 0 | 1.1524 | 23.3068 | 257.7419 | 114.8509 | 17.9748 | 6.6135 | 8.799 | 3.086 | 0.015494 | 61.8362 | 7.5259 | 21.2836 | 0 | 0 | 3.0297 | 0.015 | 0.14148 | 0.001574 | 0.12198 | 0 | 0.001153 | 0.2659 | 0.20462 | 0 | 20.5064 | 2.8488 | 26.8694 | 0.29884 | 23.1672 | 0 | 0.219 | 50.4996 | 38.8622
环氧-配比方案-25.11.24-66 | 环氧-配比方案 | 环氧-配比方案 | 无标签 | 0.53231 | 0.10004 | 0.14776 | 0.021909 | 0.19798 | 0.18793 | 10.053 | 2.8488 | 28.6394 | 17 | 1.2698 | 0.21269 | 0.10004 | 0.17467 | 0.095938 | 0.04902 | 0 | 0.36765 | 55.7646 | 1.1512 | 3656.3475 | 319.0276 | 2.0064 | 53.1823 | 0 | 1.2698 | 25.8424 | 259.8556 | 115.1084 | 18.0511 | 6.6328 | 8.8591 | 3.1067 | 0.014719 | 62.4447 | 7.4496 | 21.1193 | 0 | 0 | 2.8782 | 0.01425 | 0.14325 | 0.001595 | 0.11638 | 0 | 0.001095 | 0.28361 | 0.19689 | 0 | 19.4806 | 2.8488 | 28.6394 | 0.31884 | 23.2672 | 0 | 0.219 | 56.6996 | 39.3622
环氧-配比方案-25.11.24-67 | 环氧-配比方案 | 环氧-配比方案 | 无标签 | 0.53769 | 0.10105 | 0.14925 | 0.02213 | 0.18987 | 0.18793 | 10.053 | 2.8488 | 28.6394 | 16 | 1.2826 | 0.21483 | 0.10105 | 0.17644 | 0.096908 | 0.049515 | 0 | 0.36126 | 55.3176 | 1.1224 | 3691.2742 | 322.2514 | 2.0266 | 53.7197 | 0 | 1.2826 | 26.1036 | 257.429 | 113.2401 | 18.0314 | 6.5988 | 8.8678 | 3.1078 | 0.014868 | 62.9746 | 7.5249 | 21.1307 | 0 | 0 | 2.9072 | 0.014394 | 0.1447 | 0.001611 | 0.11756 | 0 | 0.001107 | 0.28142 | 0.19888 | 0 | 18.667 | 2.8488 | 28.6394 | 0.31884 | 23.2672 | 0 | 0.219 | 55.6996 | 39.3622
环氧-配比方案-25.11.24-68 | 环氧-配比方案 | 环氧-配比方案 | 无标签 | 0.47555 | 0.06435 | 0.19009 | 0.028185 | 0.24183 | 0.13532 | 39.0843 | 0.67 | 26.1865 | 15 | 0.98983 | 0.06435 | 0.06435 | 0.22471 | 0.12342 | 0.063063 | 0 | 0.4601 | 54.0365 | 1.1445 | 4385.7979 | 96.5251 | 2.4122 | 41.7889 | 0 | 0.98983 | 14.6725 | 256.2441 | 115.5758 | 17.8807 | 6.6565 | 8.83 | 3.0841 | 0.018936 | 60.5857 | 7.7328 | 21.3595 | 0 | 0 | 3.7027 | 0.004311 | 0.16851 | 0.001714 | 0.14699 | 0 | 0.001409 | 0.23901 | 0.2166 | 0 | 23.7746 | 0.67 | 26.1865 | 0.26632 | 22.842 | 0 | 0.219 | 37.142 | 33.659
环氧-配比方案-25.11.24-1-69 | 环氧-配比方案 | 环氧-配比方案 | 无标签 | 0.69175 | 0.09657 | 0.14263 | 0.027716 | 0.041332 | 0.1396 | 10.438 | 2.8488 | 29.7363 | 19 | 1.4037 | 0.20531 | 0.09657 | 0.16861 | 0.09261 | 0.22522 | 0 | 0.21168 | 45.7962 | 1.0884 | 6163.5004 | 307.9612 | 2.8178 | 60.1649 | 0 | 1.4037 | 32.5049 | 250.7018 | 106.1852 | 17.8648 | 6.4168 | 9.0845 | 3.103 | 0.018337 | 63.4003 | 7.9439 | 22.7713 | 0 | 0 | 2.7783 | 0.013756 | 0.14358 | 0.002068 | 0.1504 | 0 | 0.000973 | 0.27017 | 0.18381 | 0 | 2.02 | 2.8488 | 29.7363 | 0.42832 | 31.1484 | 0 | 0.2015 | 55.9526 | 38.0674
环氧-配比方案-25.11.24-1-70 | 环氧-配比方案 | 环氧-配比方案 | 无标签 | 0.69751 | 0.097374 | 0.14382 | 0.019621 | 0.041676 | 0.1396 | 10.438 | 2.8488 | 29.7363 | 18 | 1.4153 | 0.20702 | 0.097374 | 0.17001 | 0.093382 | 0.22709 | 0 | 0.20512 | 46.1525 | 1.0892 | 6214.3149 | 310.5251 | 2.8413 | 60.6658 | 0 | 1.4153 | 33.1918 | 251.9564 | 107.0692 | 17.8637 | 6.4036 | 9.0769 | 3.1038 | 0.014327 | 63.9281 | 8.01 | 22.5446 | 0 | 0 | 2.8014 | 0.01387 | 0.14478 | 0.002085 | 0.15165 | 0 | 0.000981 | 0.27242 | 0.18534 | 0 | 2.0368 | 2.8488 | 29.7363 | 0.42832 | 31.1484 | 0 | 0.2015 | 55.9526 | 38.0674
环氧-配比方案-25.11.24-2-71 | 环氧-配比方案 | 环氧-配比方案 | 无标签 | 0.51387 | 0.09657 | 0.14263 | 0.027716 | 0.21921 | 0.18793 | 10.0501 | 2.8488 | 28.6311 | 19 | 1.2258 | 0.20531 | 0.09657 | 0.16861 | 0.09261 | 0.047339 | 0 | 0.38956 | 54.6903 | 1.1685 | 3530.8521 | 307.9612 | 1.9284 | 51.2709 | 0 | 1.2258 | 24.5003 | 259.5959 | 115.0793 | 18.0783 | 6.6836 | 8.8177 | 3.103 | 0.018337 | 60.732 | 7.2323 | 21.8819 | 0 | 0 | 2.7783 | 0.013756 | 0.13825 | 0.001535 | 0.11482 | 0 | 0.000973 | 0.27906 | 0.1927 | 0 | 19.8081 | 2.8488 | 28.6311 | 0.3178 | 23.7804 | 0 | 0.2015 | 57.7946 | 39.9094
环氧-配比方案-25.11.24-2-72 | 环氧-配比方案 | 环氧-配比方案 | 无标签 | 0.51815 | 0.097374 | 0.14382 | 0.019621 | 0.22104 | 0.18793 | 10.0501 | 2.8488 | 28.6311 | 18 | 1.236 | 0.20702 | 0.097374 | 0.17001 | 0.093382 | 0.047733 | 0 | 0.38448 | 55.1206 | 1.1699 | 3559.7485 | 310.5251 | 1.9445 | 51.6977 | 0 | 1.236 | 25.1205 | 260.9246 | 116.0374 | 18.0789 | 6.6727 | 8.8079 | 3.1038 | 0.014327 | 61.2377 | 7.2926 | 21.6478 | 0 | 0 | 2.8014 | 0.01387 | 0.1394 | 0.001547 | 0.11578 | 0 | 0.000981 | 0.28138 | 0.19431 | 0 | 19.973 | 2.8488 | 28.6311 | 0.3178 | 23.7804 | 0 | 0.2015 | 57.7946 | 39.9094
环氧-配比方案-25.11.25-73 | 环氧-配比方案 | 环氧-配比方案 | 无标签 | 0.50393 | 0.14206 | 0.13988 | 0.020741 | 0.19339 | 0.2819 | 10.7129 | 2.8488 | 30.5194 | 18 | 1.3915 | 0.20134 | 0.14206 | 0.16536 | 0.090823 | 0.046406 | 0 | 0.35401 | 56.5295 | 1.1747 | 3514.6746 | 302.0172 | 1.9467 | 65.4996 | 0 | 1.3915 | 28.1581 | 263.8902 | 116.9688 | 18.1349 | 6.6773 | 8.9115 | 3.1247 | 0.013934 | 62.4337 | 7.3295 | 21 | 0 | 0 | 2.7247 | 0.01349 | 0.14452 | 0.001605 | 0.1103 | 0 | 0.001037 | 0.30225 | 0.18876 | 0 | 19.339 | 2.8488 | 30.5194 | 0.33884 | 23.2932 | 0 | 0.219 | 63.8296 | 39.8622
环氧-配比方案-25.11.25-74 | 环氧-配比方案 | 环氧-配比方案 | 无标签 | 0.50393 | 0.14206 | 0.13988 | 0.020741 | 0.19339 | 0.2819 | 10.7129 | 2.8488 | 30.5194 | 18 | 1.3915 | 0.20134 | 0.14206 | 0.16536 | 0.090823 | 0.046406 | 0 | 0.35401 | 56.5295 | 1.1747 | 3514.6746 | 302.0172 | 1.9467 | 65.4996 | 0 | 1.3915 | 28.1581 | 263.8902 | 116.9688 | 18.1349 | 6.6773 | 8.9115 | 3.1247 | 0.013934 | 62.4337 | 7.3295 | 21 | 0 | 0 | 2.7247 | 0.01349 | 0.14452 | 0.001605 | 0.1103 | 0 | 0.001037 | 0.30225 | 0.18876 | 0 | 19.339 | 2.8488 | 30.5194 | 0.33884 | 23.2932 | 0 | 0.219 | 63.8296 | 39.8622
环氧-配比方案-25.11.25-75 | 环氧-配比方案 | 环氧-配比方案 | 无标签 | 0.55665 | 0.052307 | 0.15451 | 0.02291 | 0.21362 | 0.093967 | 9.4317 | 2.8488 | 26.8694 | 17 | 1.1448 | 0.22241 | 0.052307 | 0.18266 | 0.10032 | 0.051261 | 0 | 0.39104 | 56.1664 | 1.1846 | 3772.5128 | 333.6123 | 2.0458 | 39.9215 | 0 | 1.1448 | 23.1532 | 260.1127 | 116.6517 | 17.992 | 6.6436 | 8.7976 | 3.0854 | 0.015392 | 61.2237 | 7.4686 | 21.3138 | 0 | 0 | 3.0097 | 0.014901 | 0.14055 | 0.001563 | 0.12079 | 0 | 0.001146 | 0.26744 | 0.20328 | 0 | 21.3621 | 2.8488 | 26.8694 | 0.29884 | 23.0932 | 0 | 0.219 | 51.1296 | 38.8622
环氧-配比方案-25.11.25-76 | 环氧-配比方案 | 环氧-配比方案 | 无标签 | 0.52898 | 0.099413 | 0.14683 | 0.021772 | 0.203 | 0.18793 | 10.053 | 2.8488 | 28.6394 | 17 | 1.2619 | 0.21135 | 0.099413 | 0.17358 | 0.095338 | 0.048713 | 0 | 0.37161 | 56.357 | 1.1794 | 3634.7002 | 317.0295 | 1.9938 | 52.8492 | 0 | 1.2619 | 25.6806 | 262.0953 | 116.8182 | 18.067 | 6.6613 | 8.8574 | 3.106 | 0.014627 | 61.8587 | 7.3956 | 21.1491 | 0 | 0 | 2.8601 | 0.014161 | 0.14236 | 0.001585 | 0.11529 | 0 | 0.001089 | 0.28497 | 0.19566 | 0 | 20.3002 | 2.8488 | 28.6394 | 0.31884 | 23.1932 | 0 | 0.219 | 57.3296 | 39.3622
环氧-配比方案-25.11.25-77 | 环氧-配比方案 | 环氧-配比方案 | 无标签 | 0.53971 | 0.10143 | 0.14981 | 0.022213 | 0.18683 | 0.18793 | 10.053 | 2.8488 | 28.6394 | 15 | 1.2875 | 0.21564 | 0.10143 | 0.1771 | 0.097272 | 0.049701 | 0 | 0.35886 | 55.4716 | 1.1221 | 3704.3767 | 323.4608 | 2.0342 | 53.9213 | 0 | 1.2875 | 26.2015 | 257.2692 | 113.1021 | 18.0278 | 6.5936 | 8.8748 | 3.1082 | 0.014923 | 62.9107 | 7.5456 | 21.1724 | 0 | 0 | 2.9181 | 0.014448 | 0.14525 | 0.001617 | 0.11762 | 0 | 0.001111 | 0.2806 | 0.19963 | 0 | 18.6834 | 2.8488 | 28.6394 | 0.31884 | 23.1932 | 0 | 0.219 | 55.3296 | 39.3622
环氧-配比方案-25.11.25-78 | 环氧-配比方案 | 环氧-配比方案 | 无标签 | 0.47782 | 0.064658 | 0.191 | 0.02832 | 0.2382 | 0.13532 | 39.0843 | 0.67 | 26.1865 | 14 | 0.99457 | 0.064658 | 0.064658 | 0.22579 | 0.12401 | 0.063365 | 0 | 0.45752 | 54.2267 | 1.1442 | 4405.8256 | 96.9869 | 2.4237 | 41.9889 | 0 | 0.99457 | 14.7427 | 256.0348 | 115.4111 | 17.8754 | 6.65 | 8.8388 | 3.0845 | 0.019026 | 60.4928 | 7.7602 | 21.4138 | 0 | 0 | 3.7204 | 0.004332 | 0.16932 | 0.001722 | 0.14721 | 0 | 0.001416 | 0.23776 | 0.21763 | 0 | 23.82 | 0.67 | 26.1865 | 0.26632 | 22.768 | 0 | 0.219 | 36.772 | 33.659
环氧-配比方案-25.11.26-79 | 环氧-配比方案 | 环氧-配比方案 | 无标签 | 0.71925 | 0.10041 | 0.1483 | 0.02199 | 0.010041 | 0.1396 | 10.441 | 2.8488 | 29.7447 | 16 | 1.4595 | 0.21347 | 0.10041 | 0.17531 | 0.096293 | 0.23417 | 0 | 0.18034 | 46.6709 | 1.0678 | 6406.7445 | 320.2064 | 2.9386 | 62.6275 | 0 | 1.4595 | 34.2618 | 250.4586 | 105.7308 | 17.8256 | 6.3503 | 9.1434 | 3.1071 | 0.014773 | 65.1538 | 8.2097 | 22.0855 | 0 | 0 | 2.8888 | 0.014303 | 0.14933 | 0.002156 | 0.15344 | 0 | 0.001099 | 0.27356 | 0.18837 | 0 | 1.0041 | 2.8488 | 29.7447 | 0.42937 | 30.5624 | 0 | 0.219 | 54.4886 | 37.5204
环氧-配比方案-25.11.26-80 | 环氧-配比方案 | 环氧-配比方案 | 无标签 | 0.71925 | 0.10041 | 0.1483 | 0.02199 | 0.010041 | 0.1396 | 10.441 | 2.8488 | 29.7447 | 16 | 1.4595 | 0.21347 | 0.10041 | 0.17531 | 0.096293 | 0.23417 | 0 | 0.18034 | 46.6709 | 1.0678 | 6406.7445 | 320.2064 | 2.9386 | 62.6275 | 0 | 1.4595 | 34.2618 | 250.4586 | 105.7308 | 17.8256 | 6.3503 | 9.1434 | 3.1071 | 0.014773 | 65.1538 | 8.2097 | 22.0855 | 0 | 0 | 2.8888 | 0.014303 | 0.14933 | 0.002156 | 0.15344 | 0 | 0.001099 | 0.27356 | 0.18837 | 0 | 1.0041 | 2.8488 | 29.7447 | 0.42937 | 30.5624 | 0 | 0.219 | 54.4886 | 37.5204
环氧-配比方案-25.11.26-1-81 | 环氧-配比方案 | 环氧-配比方案 | 无标签 | 0.55251 | 0.099177 | 0.12169 | 0.030348 | 0.19627 | 0.1795 | 7.8078 | 2.6076 | 20.3598 | 19 | 1.3084 | 0.193 | 0.099177 | 0.19101 | 0.1199 | 0.048597 | 0 | 0.34831 | 55.9292 | 1.1574 | 4155.7096 | 289.4972 | 2.1353 | 54.6573 | 0 | 1.3084 | 27.7736 | 259.4681 | 115.0574 | 18.0726 | 6.6936 | 8.6809 | 3.1075 | 0.023865 | 61.5191 | 7.2048 | 21.1355 | 0 | 0 | 3.5971 | 0.012931 | 0.10096 | 0.001677 | 0.14079 | 0 | 0.001086 | 0.2837 | 0.17042 | 0 | 19.3125 | 2.6076 | 20.3598 | 0.33824 | 28.3912 | 0 | 0.219 | 57.2116 | 34.3662
环氧-配比方案-25.11.26-1-82 | 环氧-配比方案 | 环氧-配比方案 | 无标签 | 0.55251 | 0.099177 | 0.12169 | 0.030348 | 0.19627 | 0.1795 | 7.8078 | 2.6076 | 20.3598 | 19 | 1.3084 | 0.193 | 0.099177 | 0.19101 | 0.1199 | 0.048597 | 0 | 0.34831 | 55.9292 | 1.1574 | 4155.7096 | 289.4972 | 2.1353 | 54.6573 | 0 | 1.3084 | 27.7736 | 259.4681 | 115.0574 | 18.0726 | 6.6936 | 8.6809 | 3.1075 | 0.023865 | 61.5191 | 7.2048 | 21.1355 | 0 | 0 | 3.5971 | 0.012931 | 0.10096 | 0.001677 | 0.14079 | 0 | 0.001086 | 0.2837 | 0.17042 | 0 | 19.3125 | 2.6076 | 20.3598 | 0.33824 | 28.3912 | 0 | 0.219 | 57.2116 | 34.3662
环氧-配比方案-25.11.26-1-83 | 环氧-配比方案 | 环氧-配比方案 | 无标签 | 0.55036 | 0.10247 | 0.12573 | 0.022441 | 0.199 | 0.18618 | 10.5075 | 1.9376 | 20.3598 | 16 | 1.3109 | 0.14817 | 0.10247 | 0.2281 | 0.12389 | 0.05021 | 0 | 0.34717 | 56.4756 | 1.1634 | 4323.1273 | 222.2564 | 2.4265 | 56.5232 | 0 | 1.3109 | 26.9895 | 262.4672 | 117.7963 | 18.0558 | 6.7117 | 8.6843 | 3.1121 | 0.0202 | 61.6495 | 7.3237 | 21.0769 | 0 | 0 | 3.7166 | 0.009927 | 0.10431 | 0.001835 | 0.15533 | 0 | 0.001122 | 0.28098 | 0.16941 | 0 | 19.8996 | 1.9376 | 20.3598 | 0.35824 | 30.3172 | 0 | 0.219 | 54.8416 | 33.0662
环氧-配比方案-25.11.28-84 | 环氧-配比方案 | 环氧-配比方案 | 无标签 | 0.5518 | 0.099049 | 0.12153 | 0.030309 | 0.19731 | 0.1795 | 10.523 | 1.9376 | 20.3898 | 17 | 1.282 | 0.14322 | 0.099049 | 0.24029 | 0.11975 | 0.048534 | 0 | 0.34915 | 55.8756 | 1.1609 | 4234.8078 | 214.8376 | 2.504 | 54.8346 | 0 | 1.282 | 26.2521 | 261.9965 | 117.5786 | 18.0589 | 6.7349 | 8.6936 | 3.1124 | 0.023834 | 61.2953 | 7.2476 | 21.3688 | 0 | 0 | 3.5925 | 0.009596 | 0.10098 | 0.001873 | 0.15757 | 0 | 0.001085 | 0.27853 | 0.16475 | 0 | 19.3061 | 1.9376 | 20.3898 | 0.37824 | 31.8172 | 0 | 0.219 | 56.2416 | 33.2662
环氧-配比方案-25.11.28-1-85 | 环氧-配比方案 | 环氧-配比方案 | 无标签 | 0.58134 | 0.052176 | 0.12804 | 0.031932 | 0.20651 | 0.08975 | 7.1079 | 2.6076 | 18.5348 | 19 | 1.181 | 0.20307 | 0.052176 | 0.20098 | 0.12616 | 0.051132 | 0 | 0.36648 | 55.7168 | 1.1614 | 4317.7522 | 304.6019 | 2.1946 | 41.3347 | 0 | 1.181 | 25.2573 | 257.3533 | 114.7995 | 17.9981 | 6.6776 | 8.6121 | 3.0871 | 0.02511 | 60.8679 | 7.2677 | 21.2991 | 0 | 0 | 3.7848 | 0.013606 | 0.096707 | 0.00166 | 0.14761 | 0 | 0.001143 | 0.26537 | 0.1767 | 0 | 20.3202 | 2.6076 | 18.5348 | 0.31824 | 28.2912 | 0 | 0.219 | 50.8616 | 33.8662
环氧-配比方案-25.11.28-1-86 | 环氧-配比方案 | 环氧-配比方案 | 无标签 | 0.5583 | 0.055048 | 0.13509 | 0.033689 | 0.21788 | 0.0986 | 9.4573 | 1.9376 | 18.3248 | 18 | 1.136 | 0.1592 | 0.055048 | 0.21204 | 0.13311 | 0.053947 | 0 | 0.38666 | 55.481 | 1.1686 | 4489.3779 | 238.7978 | 2.2878 | 41.6834 | 0 | 1.136 | 23.0145 | 257.7581 | 115.6142 | 17.9815 | 6.7039 | 8.6072 | 3.0863 | 0.026492 | 60.3101 | 7.2824 | 21.3155 | 0 | 0 | 3.9932 | 0.010666 | 0.10087 | 0.001697 | 0.15519 | 0 | 0.001206 | 0.25906 | 0.17762 | 0 | 21.4388 | 1.9376 | 18.3248 | 0.30824 | 28.1912 | 0 | 0.219 | 47.0616 | 32.2662
环氧-配比方案-25.11.28-1-87 | 环氧-配比方案 | 环氧-配比方案 | 无标签 | 0.57242 | 0.053288 | 0.13077 | 0.032612 | 0.21091 | 0.093093 | 9.5657 | 1.9376 | 18.5348 | 18 | 1.1636 | 0.15411 | 0.053288 | 0.23724 | 0.12885 | 0.052222 | 0 | 0.37429 | 55.6255 | 1.1664 | 4441.7584 | 231.1627 | 2.4705 | 42.269 | 0 | 1.1636 | 23.5576 | 259.1087 | 116.7136 | 17.9821 | 6.7134 | 8.6198 | 3.09 | 0.025645 | 60.4921 | 7.3053 | 21.4653 | 0 | 0 | 3.8655 | 0.010325 | 0.098768 | 0.001802 | 0.16142 | 0 | 0.001167 | 0.26037 | 0.17354 | 0 | 20.7533 | 1.9376 | 18.5348 | 0.33824 | 30.2912 | 0 | 0.219 | 48.8616 | 32.5662
环氧-配比方案-25.11.28-2-88 | 环氧-配比方案 | 环氧-配比方案 | 无标签 | 0.67517 | 0.040222 | 0.11882 | 0.017617 | 0.14818 | 0.059573 | 5.9783 | 4.7865 | 28.6149 | 15 | 1.3745 | 0.28735 | 0.040222 | 0.27126 | 0.077146 | 0.039418 | 0 | 0.28461 | 56.4086 | 1.1102 | 3429.7039 | 431.0192 | 2.6777 | 42.6176 | 0 | 1.3745 | 30.7133 | 260.2942 | 116.1269 | 17.9966 | 6.5846 | 8.8256 | 3.1035 | 0.011836 | 63.8098 | 7.6037 | 21.9114 | 0 | 0 | 2.3144 | 0.019252 | 0.1151 | 0.001972 | 0.13983 | 0 | 0.000881 | 0.28105 | 0.18146 | 0 | 14.8178 | 4.7865 | 28.6149 | 0.49036 | 34.7644 | 0 | 0.219 | 69.8752 | 45.1154
环氧-配比方案-25.11.28-2-89 | 环氧-配比方案 | 环氧-配比方案 | 无标签 | 0.56854 | 0.053425 | 0.15782 | 0.0234 | 0.19682 | 0.093967 | 9.4317 | 2.8488 | 26.8694 | 15 | 1.1692 | 0.22716 | 0.053425 | 0.18656 | 0.10247 | 0.052356 | 0 | 0.37803 | 55.2297 | 1.1244 | 3848.8567 | 340.7415 | 2.0895 | 40.7747 | 0 | 1.1692 | 23.6479 | 254.9863 | 112.7336 | 17.9491 | 6.5718 | 8.8146 | 3.0872 | 0.015721 | 62.3183 | 7.6282 | 21.3419 | 0 | 0 | 3.074 | 0.01522 | 0.14355 | 0.001597 | 0.12337 | 0 | 0.00117 | 0.26247 | 0.20762 | 0 | 19.6816 | 2.8488 | 26.8694 | 0.29884 | 23.0932 | 0 | 0.219 | 49.1296 | 38.8622
环氧-配比方案-25.11.28-2-90 | 环氧-配比方案 | 环氧-配比方案 | 无标签 | 0.56854 | 0.053425 | 0.15782 | 0.0234 | 0.19682 | 0.093967 | 9.4317 | 2.8488 | 26.8694 | 15 | 1.1692 | 0.22716 | 0.053425 | 0.18656 | 0.10247 | 0.052356 | 0 | 0.37803 | 55.2297 | 1.1244 | 3848.8567 | 340.7415 | 2.0895 | 40.7747 | 0 | 1.1692 | 23.6479 | 254.9863 | 112.7336 | 17.9491 | 6.5718 | 8.8146 | 3.0872 | 0.015721 | 62.3183 | 7.6282 | 21.3419 | 0 | 0 | 3.074 | 0.01522 | 0.14355 | 0.001597 | 0.12337 | 0 | 0.00117 | 0.26247 | 0.20762 | 0 | 19.6816 | 2.8488 | 26.8694 | 0.29884 | 23.0932 | 0 | 0.219 | 49.1296 | 38.8622
环氧-配比方案-25.11.28-2-91 | 环氧-配比方案 | 环氧-配比方案 | 无标签 | 0.35772 | 0.079529 | 0.23493 | 0.034834 | 0.29299 | 0.22232 | 37.5736 | 0.67 | 25.1743 | 13 | 0.76332 | 0.079529 | 0.079529 | 0.047718 | 0.15254 | 0.077939 | 0 | 0.56275 | 52.8988 | 1.1544 | 4729.1633 | 119.2938 | 1.1412 | 37.8464 | 0 | 0.76332 | 8.9335 | 245.9229 | 107.4557 | 17.8467 | 6.5695 | 8.8017 | 3.058 | 0.023402 | 59.2262 | 7.7051 | 20.359 | 0 | 0 | 4.5761 | 0.005328 | 0.20021 | 0.000968 | 0.10057 | 0 | 0.001742 | 0.22345 | 0.25619 | 0 | 29.2986 | 0.67 | 25.1743 | 0.12172 | 12.646 | 0 | 0.219 | 28.096 | 32.213
环氧-配比方案-25.12.2-92 | 环氧-配比方案 | 环氧-配比方案 | 无标签 | 0.5144 | 0.14501 | 0.14134 | 0.006671 | 0.19257 | 0.2819 | 13.4869 | 1.9376 | 26.1328 | 18 | 1.4204 | 0.13979 | 0.14501 | 0.23453 | 0.092711 | 0.04737 | 0 | 0.34058 | 55.3566 | 1.1567 | 3661.7533 | 209.6868 | 2.4077 | 67.9244 | 0 | 1.4204 | 26.6039 | 264.076 | 117.8146 | 18.1039 | 6.7284 | 8.8787 | 3.1409 | 0.020648 | 62.5166 | 7.3368 | 21.436 | 0 | 0 | 2.7813 | 0.009366 | 0.12632 | 0.001857 | 0.1509 | 0 | 0.000334 | 0.29796 | 0.18059 | 0 | 18.8432 | 1.9376 | 26.1328 | 0.38424 | 31.2172 | 0 | 0.069 | 61.6416 | 37.3612
环氧-配比方案-25.12.2-93 | 环氧-配比方案 | 环氧-配比方案 | 无标签 | 0.54053 | 0.10158 | 0.14852 | 0.007009 | 0.20236 | 0.18793 | 12.5734 | 1.9376 | 24.3628 | 18 | 1.3148 | 0.14689 | 0.10158 | 0.24644 | 0.09742 | 0.049777 | 0 | 0.35788 | 55.1208 | 1.1606 | 3796.9501 | 220.3373 | 2.4792 | 56.1367 | 0 | 1.3148 | 24.1966 | 262.2513 | 117.7036 | 18.033 | 6.7146 | 8.8217 | 3.1227 | 0.021696 | 61.9334 | 7.4047 | 21.6105 | 0 | 0 | 2.9226 | 0.009842 | 0.12374 | 0.00185 | 0.15805 | 0 | 0.00035 | 0.2816 | 0.18723 | 0 | 19.8003 | 1.9376 | 24.3628 | 0.36424 | 31.1172 | 0 | 0.069 | 55.4416 | 36.8612
环氧-配比方案-25.12.2-94 | 环氧-配比方案 | 环氧-配比方案 | 无标签 | 0.55517 | 0.098348 | 0.14378 | 0.006786 | 0.19591 | 0.17715 | 12.6337 | 1.9376 | 24.4796 | 16 | 1.3121 | 0.14221 | 0.098348 | 0.27046 | 0.094315 | 0.04819 | 0 | 0.34648 | 55.2763 | 1.1587 | 3766.6381 | 213.3163 | 2.6551 | 55.2764 | 0 | 1.3121 | 24.5034 | 263.4542 | 118.7327 | 18.032 | 6.7237 | 8.8274 | 3.1252 | 0.021005 | 62.0629 | 7.4237 | 21.7504 | 0 | 0 | 2.8295 | 0.009528 | 0.12038 | 0.00195 | 0.16417 | 0 | 0.000339 | 0.28071 | 0.18285 | 0 | 19.1694 | 1.9376 | 24.4796 | 0.39664 | 33.3852 | 0 | 0.069 | 57.0856 | 37.1852
环氧-配比方案-25.12.2-95 | 环氧-配比方案 | 环氧-配比方案 | 无标签 | 0.58388 | 0.051717 | 0.15122 | 0.007137 | 0.20604 | 0.088574 | 11.7202 | 1.9376 | 22.7096 | 16 | 1.1989 | 0.14957 | 0.051717 | 0.28444 | 0.099193 | 0.050683 | 0 | 0.3644 | 55.032 | 1.1627 | 3909.7204 | 224.3484 | 2.7407 | 42.62 | 0 | 1.1989 | 21.9436 | 261.5641 | 118.6671 | 17.956 | 6.7094 | 8.7667 | 3.1058 | 0.022091 | 61.4456 | 7.4973 | 21.9444 | 0 | 0 | 2.9758 | 0.010021 | 0.11745 | 0.001948 | 0.17214 | 0 | 0.000357 | 0.26316 | 0.18973 | 0 | 20.1607 | 1.9376 | 22.7096 | 0.37664 | 33.2852 | 0 | 0.069 | 50.8856 | 36.6852
环氧-配比方案-25.12.3-96 | 环氧-配比方案 | 环氧-配比方案 | 无标签 | 0.64217 | 0.049058 | 0.084576 | 0.030024 | 0.19417 | 0.076394 | 6.6331 | 1.9376 | 12.8526 | 18 | 1.2378 | 0.14188 | 0.049058 | 0.26982 | 0.1824 | 0.048077 | 0 | 0.30877 | 55.8894 | 1.1671 | 5514.7053 | 212.814 | 2.7176 | 43.2741 | 0 | 1.2378 | 29.7587 | 260.5967 | 118.1146 | 18.0233 | 6.7404 | 8.4042 | 3.0768 | 0.021103 | 60.4068 | 7.1535 | 20.4502 | 0 | 0 | 5.4719 | 0.009506 | 0.063052 | 0.00198 | 0.16787 | 0 | 0.001074 | 0.26151 | 0.13317 | 0 | 19.106 | 1.9376 | 12.8526 | 0.40364 | 34.2192 | 0 | 0.219 | 53.3056 | 27.1452
环氧-配比方案-25.12.3-97 | 环氧-配比方案 | 环氧-配比方案 | 无标签 | 0.64217 | 0.049058 | 0.084576 | 0.030024 | 0.19417 | 0.076394 | 6.6331 | 1.9376 | 12.8526 | 18 | 1.2378 | 0.14188 | 0.049058 | 0.26982 | 0.1824 | 0.048077 | 0 | 0.30877 | 55.8894 | 1.1671 | 5514.7053 | 212.814 | 2.7176 | 43.2741 | 0 | 1.2378 | 29.7587 | 260.5967 | 118.1146 | 18.0233 | 6.7404 | 8.4042 | 3.0768 | 0.021103 | 60.4068 | 7.1535 | 20.4502 | 0 | 0 | 5.4719 | 0.009506 | 0.063052 | 0.00198 | 0.16787 | 0 | 0.001074 | 0.26151 | 0.13317 | 0 | 19.106 | 1.9376 | 12.8526 | 0.40364 | 34.2192 | 0 | 0.219 | 53.3056 | 27.1452
环氧-配比方案-25.12.3-2-98 | 环氧-配比方案 | 环氧-配比方案 | 无标签 | 0.63179 | 0.052258 | 0.090092 | 0.022889 | 0.20297 | 0.082713 | 6.5712 | 1.9376 | 12.7326 | 16 | 1.2663 | 0.15113 | 0.052258 | 0.28742 | 0.14204 | 0.051212 | 0 | 0.31595 | 58.1454 | 1.173 | 4827.8905 | 226.6931 | 2.8687 | 45.0512 | 0 | 1.2663 | 29.28 | 265.0713 | 121.0571 | 18.047 | 6.7628 | 8.4685 | 3.0922 | 0.017933 | 61.1628 | 7.2464 | 21.0293 | 0 | 0 | 4.2611 | 0.010126 | 0.066537 | 0.002057 | 0.17739 | 0 | 0.001144 | 0.2714 | 0.14081 | 0 | 20.2968 | 1.9376 | 12.7326 | 0.39364 | 33.9452 | 0 | 0.219 | 51.9356 | 26.9452
环氧-配比方案-25.12.3-2-99 | 环氧-配比方案 | 环氧-配比方案 | 无标签 | 0.63847 | 0.052809 | 0.091044 | 0.023131 | 0.19455 | 0.082713 | 6.5712 | 1.9376 | 12.7326 | 15 | 1.2797 | 0.15272 | 0.052809 | 0.29045 | 0.14354 | 0.051753 | 0 | 0.30872 | 57.7033 | 1.1431 | 4876.7698 | 229.0875 | 2.899 | 45.527 | 0 | 1.2797 | 29.5892 | 262.59 | 119.1671 | 18.0264 | 6.7286 | 8.4735 | 3.0932 | 0.018122 | 61.7032 | 7.323 | 21.0401 | 0 | 0 | 4.3061 | 0.010233 | 0.06724 | 0.002079 | 0.17926 | 0 | 0.001157 | 0.26899 | 0.1423 | 0 | 19.455 | 1.9376 | 12.7326 | 0.39364 | 33.9452 | 0 | 0.219 | 50.9356 | 26.9452
环氧-配比方案-25.12.3-2-100 | 环氧-配比方案 | 环氧-配比方案 | 无标签 | 0.63847 | 0.052809 | 0.091044 | 0.023131 | 0.19455 | 0.082713 | 6.5712 | 1.9376 | 12.7326 | 15 | 1.2797 | 0.15272 | 0.052809 | 0.29045 | 0.14354 | 0.051753 | 0 | 0.30872 | 57.7033 | 1.1431 | 4876.7698 | 229.0875 | 2.899 | 45.527 | 0 | 1.2797 | 29.5892 | 262.59 | 119.1671 | 18.0264 | 6.7286 | 8.4735 | 3.0932 | 0.018122 | 61.7032 | 7.323 | 21.0401 | 0 | 0 | 4.3061 | 0.010233 | 0.06724 | 0.002079 | 0.17926 | 0 | 0.001157 | 0.26899 | 0.1423 | 0 | 19.455 | 1.9376 | 12.7326 | 0.39364 | 33.9452 | 0 | 0.219 | 50.9356 | 26.9452
环氧-配比方案-25.12.31-1-101 | 环氧-配比方案 | 环氧-配比方案 | 无标签 | 0.64054 | 0.048933 | 0.084361 | 0.031219 | 0.19495 | 0.076394 | 6.6331 | 1.9376 | 12.8526 | 18 | 1.2347 | 0.14152 | 0.048933 | 0.26913 | 0.18193 | 0.047955 | 0 | 0.31053 | 55.7691 | 1.1669 | 5501.0038 | 212.2725 | 2.7107 | 43.164 | 0 | 1.2347 | 29.6194 | 260.4426 | 118.0049 | 18.0245 | 6.7436 | 8.4045 | 3.0766 | 0.021685 | 60.3549 | 7.1378 | 20.4745 | 0 | 0 | 5.458 | 0.009482 | 0.062892 | 0.001975 | 0.16757 | 0 | 0.001072 | 0.26148 | 0.13283 | 0 | 19.0756 | 1.9376 | 12.8526 | 0.40364 | 34.2452 | 0 | 0.219 | 53.4356 | 27.1452
环氧-配比方案-25.12.31-1-102 | 环氧-配比方案 | 环氧-配比方案 | 无标签 | 0.65568 | 0.047205 | 0.081382 | 0.02889 | 0.18684 | 0.071994 | 6.7776 | 1.9376 | 13.1326 | 18 | 1.2666 | 0.13652 | 0.047205 | 0.29739 | 0.17551 | 0.046261 | 0 | 0.29711 | 56.0446 | 1.1645 | 5419.7391 | 204.7772 | 2.9171 | 43.9058 | 0 | 1.2666 | 30.1455 | 262.0848 | 119.3187 | 18.0224 | 6.7502 | 8.4267 | 3.0814 | 0.020306 | 60.618 | 7.1854 | 20.6597 | 0 | 0 | 5.2653 | 0.009147 | 0.061993 | 0.002094 | 0.17475 | 0 | 0.001034 | 0.26296 | 0.13003 | 0 | 18.3845 | 1.9376 | 13.1326 | 0.44364 | 37.0192 | 0 | 0.219 | 55.7056 | 27.5452
环氧-配比方案-25.12.31-103 | 环氧-配比方案 | 环氧-配比方案 | 无标签 | 0.63815 | 0.045943 | 0.079206 | 0.028117 | 0.20858 | 0.071994 | 6.7776 | 1.9376 | 13.1326 | 19 | 1.2327 | 0.13287 | 0.045943 | 0.28944 | 0.17082 | 0.045024 | 0 | 0.31591 | 55.5006 | 1.1815 | 5280.1687 | 199.3017 | 2.8391 | 42.7318 | 0 | 1.2327 | 29.3394 | 263.0986 | 120.1391 | 18.0485 | 6.7836 | 8.3886 | 3.0793 | 0.019763 | 59.5319 | 7.0468 | 21.1769 | 0 | 0 | 5.1245 | 0.008902 | 0.060335 | 0.002038 | 0.17275 | 0 | 0.001006 | 0.26128 | 0.12923 | 0 | 18.8475 | 1.9376 | 13.1326 | 0.44364 | 37.6012 | 0 | 0.219 | 56.8696 | 28.1272
环氧-配比方案-25.12.31-104 | 环氧-配比方案 | 环氧-配比方案 | 无标签 | 0.63662 | 0.046138 | 0.079542 | 0.028237 | 0.20947 | 0.072474 | 9.8696 | 1.34 | 13.2253 | 19 | 1.2295 | 0.092276 | 0.046138 | 0.32758 | 0.17154 | 0.045215 | 0 | 0.31725 | 55.4815 | 1.1847 | 5363.927 | 138.4147 | 3.1258 | 43.6874 | 0 | 1.2295 | 28.2241 | 264.9997 | 122.0701 | 18.0364 | 6.8156 | 8.3983 | 3.0829 | 0.019847 | 59.2987 | 7.0839 | 21.3622 | 0 | 0 | 5.1463 | 0.006183 | 0.061019 | 0.00219 | 0.18599 | 0 | 0.00101 | 0.25782 | 0.12504 | 0 | 18.9275 | 1.34 | 13.2253 | 0.47472 | 40.312 | 0 | 0.219 | 55.88 | 27.1
环氧-配比方案-25.12.31-1KG验证-107 | 环氧-配比方案 | 环氧-配比方案 | 无标签 | 0.60223 | 0.044314 | 0.12514 | 0.02712 | 0.20119 | 0.073584 | 10.2685 | 1.9376 | 19.8966 | 19 | 1.1758 | 0.12816 | 0.044314 | 0.27918 | 0.15147 | 0.043428 | 0 | 0.35345 | 53.2007 | 1.1701 | 4833.0397 | 192.2361 | 2.7318 | 40.951 | 0 | 1.1758 | 24.023 | 259.1157 | 117.5019 | 17.9506 | 6.7186 | 8.5645 | 3.088 | 0.026064 | 59.584 | 7.249 | 21.7954 | 0 | 0 | 4.544 | 0.008587 | 0.088171 | 0.001953 | 0.17647 | 0 | 0.00097 | 0.25068 | 0.16462 | 0 | 18.1793 | 1.9376 | 19.8966 | 0.44064 | 39.8212 | 0 | 0.219 | 56.5696 | 37.1472
环氧-配比方案-25.12.31-1KG验证-108 | 环氧-配比方案 | 环氧-配比方案 | 无标签 | 0.60223 | 0.044314 | 0.12514 | 0.02712 | 0.20119 | 0.073584 | 10.2685 | 0.85865 | 8.8171 | 19 | 1.1758 | 0.12816 | 0.044314 | 0.27918 | 0.15147 | 0.043428 | 0 | 0.35345 | 53.2007 | 1.1701 | 4833.0397 | 192.2361 | 2.7318 | 40.951 | 0 | 1.1758 | 24.023 | 259.1157 | 117.5019 | 17.9506 | 6.7186 | 8.5645 | 3.088 | 0.026064 | 59.584 | 7.249 | 21.7954 | 0 | 0 | 4.544 | 0.008587 | 0.088171 | 0.001953 | 0.17647 | 0 | 0.00097 | 0.25068 | 0.16462 | 0 | 18.1793 | 0.85865 | 8.8171 | 0.19527 | 17.6465 | 0 | 0.097049 | 25.0685 | 16.4616
环氧-配比方案-25.12.31-1KG验证-109 | 环氧-配比方案 | 环氧-配比方案 | 无标签 | 0.60223 | 0.044314 | 0.12514 | 0.02712 | 0.20119 | 0.073584 | 10.2685 | 8.5865 | 88.1707 | 19 | 1.1758 | 0.12816 | 0.044314 | 0.27918 | 0.15147 | 0.043428 | 0 | 0.35345 | 53.2007 | 1.1701 | 4833.0397 | 192.2361 | 2.7318 | 40.951 | 0 | 1.1758 | 24.023 | 259.1157 | 117.5019 | 17.9506 | 6.7186 | 8.5645 | 3.088 | 0.026064 | 59.584 | 7.249 | 21.7954 | 0 | 0 | 4.544 | 0.008587 | 0.088171 | 0.001953 | 0.17647 | 0 | 0.00097 | 0.25068 | 0.16462 | 0 | 18.1793 | 8.5865 | 88.1707 | 1.9527 | 176.4655 | 0 | 0.97049 | 250.6851 | 164.6158
环氧-配比方案-26.1.4-110 | 环氧-配比方案 | 环氧-配比方案 | 无标签 | 0.65408 | 0.04709 | 0.081183 | 0.030043 | 0.18761 | 0.071994 | 6.7776 | 1.9376 | 13.1326 | 18 | 1.2635 | 0.13618 | 0.04709 | 0.29667 | 0.17508 | 0.046148 | 0 | 0.29883 | 55.9285 | 1.1644 | 5406.7863 | 204.2758 | 2.9099 | 43.7983 | 0 | 1.2635 | 30.0105 | 261.9328 | 119.2102 | 18.0235 | 6.7533 | 8.4269 | 3.0812 | 0.020868 | 60.5675 | 7.1703 | 20.6826 | 0 | 0 | 5.2524 | 0.009124 | 0.061841 | 0.002089 | 0.17444 | 0 | 0.001031 | 0.26293 | 0.12971 | 0 | 18.3569 | 1.9376 | 13.1326 | 0.44364 | 37.0452 | 0 | 0.219 | 55.8356 | 27.5452
环氧-配比方案-26.1.4-111 | 环氧-配比方案 | 环氧-配比方案 | 无标签 | 0.65418 | 0.047411 | 0.081737 | 0.029016 | 0.18765 | 0.072474 | 9.8696 | 1.34 | 13.2253 | 18 | 1.2634 | 0.094823 | 0.047411 | 0.33662 | 0.17627 | 0.046463 | 0 | 0.29841 | 56.0273 | 1.1678 | 5506.4173 | 142.234 | 3.2121 | 44.8929 | 0 | 1.2634 | 29.0029 | 264.0339 | 121.2994 | 18.0098 | 6.783 | 8.4369 | 3.0852 | 0.020394 | 60.3831 | 7.2242 | 20.8479 | 0 | 0 | 5.2883 | 0.006353 | 0.062703 | 0.002251 | 0.18837 | 0 | 0.001038 | 0.25942 | 0.12573 | 0 | 18.4647 | 1.34 | 13.2253 | 0.47472 | 39.73 | 0 | 0.219 | 54.716 | 26.518
环氧-配比方案-26.1.5-1-112 | 环氧-配比方案 | 环氧-配比方案 | 无标签 | 0.60223 | 0.044314 | 0.12514 | 0.02712 | 0.20119 | 0.073584 | 10.2685 | 1.9376 | 19.8966 | 19 | 1.1758 | 0.12816 | 0.044314 | 0.27918 | 0.15147 | 0.043428 | 0 | 0.35345 | 53.2007 | 1.1701 | 4833.0397 | 192.2361 | 2.7318 | 40.951 | 0 | 1.1758 | 24.023 | 259.1157 | 117.5019 | 17.9506 | 6.7186 | 8.5645 | 3.088 | 0.026064 | 59.584 | 7.249 | 21.7954 | 0 | 0 | 4.544 | 0.008587 | 0.088171 | 0.001953 | 0.17647 | 0 | 0.00097 | 0.25068 | 0.16462 | 0 | 18.1793 | 1.9376 | 19.8966 | 0.44064 | 39.8212 | 0 | 0.219 | 56.5696 | 37.1472
环氧-配比方案-26.1.5-1-113 | 环氧-配比方案 | 环氧-配比方案 | 无标签 | 0.60223 | 0.044314 | 0.12514 | 0.02712 | 0.20119 | 0.073584 | 10.2685 | 0.85865 | 8.8171 | 19 | 1.1758 | 0.12816 | 0.044314 | 0.27918 | 0.15147 | 0.043428 | 0 | 0.35345 | 53.2007 | 1.1701 | 4833.0397 | 192.2361 | 2.7318 | 40.951 | 0 | 1.1758 | 24.023 | 259.1157 | 117.5019 | 17.9506 | 6.7186 | 8.5645 | 3.088 | 0.026064 | 59.584 | 7.249 | 21.7954 | 0 | 0 | 4.544 | 0.008587 | 0.088171 | 0.001953 | 0.17647 | 0 | 0.00097 | 0.25068 | 0.16462 | 0 | 18.1793 | 0.85865 | 8.8171 | 0.19527 | 17.6465 | 0 | 0.097049 | 25.0685 | 16.4616
环氧-配比方案-26.1.5-1-114 | 环氧-配比方案 | 环氧-配比方案 | 无标签 | 0.60223 | 0.044314 | 0.12514 | 0.02712 | 0.20119 | 0.073584 | 10.2685 | 8.5865 | 88.1707 | 19 | 1.1758 | 0.12816 | 0.044314 | 0.27918 | 0.15147 | 0.043428 | 0 | 0.35345 | 53.2007 | 1.1701 | 4833.0397 | 192.2361 | 2.7318 | 40.951 | 0 | 1.1758 | 24.023 | 259.1157 | 117.5019 | 17.9506 | 6.7186 | 8.5645 | 3.088 | 0.026064 | 59.584 | 7.249 | 21.7954 | 0 | 0 | 4.544 | 0.008587 | 0.088171 | 0.001953 | 0.17647 | 0 | 0.00097 | 0.25068 | 0.16462 | 0 | 18.1793 | 8.5865 | 88.1707 | 1.9527 | 176.4655 | 0 | 0.97049 | 250.6851 | 164.6158
聚酯金黄-25.8.20-1 | 聚酯金黄 | 聚酯金黄 | 无标签 | 0.8561 | 0.049281 | 0.039917 | 0.005421 | 0.049281 | 0.057564 | 0 | 0 | 5.4132 | 11 | 1.6467 | 0 | 0.049281 | 0.64272 | 0.21043 | 0.002957 | 0 | 0.094619 | 51.9057 | 1.2314 | 6251.9358 | 0 | 5.3381 | 54.6186 | 0 | 1.6467 | 38.0805 | 284.0927 | 138.0347 | 17.9915 | 6.8754 | 8.633 | 3.1136 | 0.002055 | 60.9492 | 7.3909 | 21.1592 | 0 | 0 | 6.3128 | 0 | 0.053354 | 0.003548 | 0.24079 | 0 | 0.000271 | 0.2689 | 0.070028 | 0 | 4.928 | 0 | 5.4132 | 0.35995 | 24.4305 | 0 | 0.0275 | 27.283 | 7.105
聚酯金黄-25.8.20-2 | 聚酯金黄 | 聚酯金黄 | 无标签 | 0.90048 | 0 | 0.041986 | 0.005702 | 0.051835 | 0 | 0 | 0 | 4.7283 | 10 | 1.5765 | 0 | 0 | 0.67603 | 0.22134 | 0.00311 | 0 | 0.099523 | 52.0045 | 1.2397 | 6534.5367 | 0 | 5.563 | 45.3722 | 0 | 1.5765 | 36.6852 | 283.2682 | 138.9695 | 17.9133 | 6.8689 | 8.5622 | 3.0936 | 0.002162 | 60.2728 | 7.463 | 21.3229 | 0 | 0 | 6.6401 | 0 | 0.049018 | 0.003628 | 0.25275 | 0 | 0.000285 | 0.25278 | 0.071066 | 0 | 5.1835 | 0 | 4.7283 | 0.34995 | 24.3805 | 0 | 0.0275 | 24.383 | 6.855
聚酯金黄-25.8.28-3 | 聚酯金黄 | 聚酯金黄 | 无标签 | 0.87418 | 0.046948 | 0.026761 | 0.005164 | 0.046948 | 0.053706 | 1.5996 | 2.4797 | 3.9664 | 12 | 1.6273 | 0.34751 | 0.046948 | 0.26479 | 0.25052 | 0.011362 | 0 | 0.078873 | 51.1277 | 1.2016 | 6458.3246 | 521.2676 | 2.5469 | 44.7742 | 0 | 1.6273 | 49.2395 | 263.4915 | 118.3089 | 18.092 | 6.5703 | 8.4046 | 3.0623 | 0.001169 | 62.4231 | 6.9856 | 18.5799 | 0 | 0 | 7.5155 | 0.023283 | 0.037243 | 0.002065 | 0.11481 | 0 | 0.000258 | 0.29112 | 0.096791 | 0 | 4.6948 | 2.4797 | 3.9664 | 0.21997 | 12.2267 | 0 | 0.0275 | 31.0043 | 10.3082
聚酯金黄-25.8.28-4 | 聚酯金黄 | 聚酯金黄 | 无标签 | 0.91724 | 0 | 0.028079 | 0.005419 | 0.049261 | 0 | 1.3233 | 2.4797 | 3.2814 | 11 | 1.5597 | 0.36463 | 0 | 0.27783 | 0.26286 | 0.011921 | 0 | 0.082759 | 51.1833 | 1.2081 | 6737.0598 | 546.9458 | 2.6231 | 35.502 | 0 | 1.5597 | 48.4632 | 261.6931 | 118.2256 | 18.0226 | 6.5492 | 8.326 | 3.0408 | 0.001227 | 61.8528 | 7.0342 | 18.6085 | 0 | 0 | 7.8857 | 0.02443 | 0.032329 | 0.002069 | 0.11997 | 0 | 0.000271 | 0.27689 | 0.099096 | 0 | 4.9261 | 2.4797 | 3.2814 | 0.20997 | 12.1767 | 0 | 0.0275 | 28.1043 | 10.0582
聚酯金黄-25.8.28-1-5 | 聚酯金黄 | 聚酯金黄 | 无标签 | 0.87418 | 0.046948 | 0.026761 | 0.005164 | 0.046948 | 0.053706 | 0 | 0 | 4.4845 | 12 | 1.6273 | 0 | 0.046948 | 0.6123 | 0.25052 | 0.011362 | 0 | 0.078873 | 51.1277 | 1.226 | 7083.8457 | 0 | 5.1532 | 53.462 | 0 | 1.6273 | 40.2042 | 280.8671 | 135.6845 | 17.9877 | 6.8484 | 8.5088 | 3.0971 | 0.001169 | 60.6855 | 7.3331 | 20.3175 | 0 | 0 | 7.5155 | 0 | 0.042108 | 0.003455 | 0.23296 | 0 | 0.000258 | 0.26332 | 0.058564 | 0 | 4.6948 | 0 | 4.4845 | 0.36801 | 24.8101 | 0 | 0.0275 | 28.0435 | 6.2371
聚酯金黄-25.8.28-1-6 | 聚酯金黄 | 聚酯金黄 | 无标签 | 0.83498 | 0.089686 | 0.025561 | 0.004933 | 0.044843 | 0.10741 | 0 | 0 | 5.1695 | 12 | 1.6889 | 0 | 0.089686 | 0.58484 | 0.23928 | 0.010852 | 0 | 0.075336 | 51.0771 | 1.219 | 6802.0589 | 0 | 4.967 | 61.513 | 0 | 1.6889 | 41.3161 | 281.7251 | 134.9812 | 18.0555 | 6.8552 | 8.5757 | 3.1152 | 0.001117 | 61.2826 | 7.2734 | 20.2135 | 0 | 0 | 7.1785 | 0 | 0.046363 | 0.00339 | 0.22296 | 0 | 0.000247 | 0.27752 | 0.05818 | 0 | 4.4843 | 0 | 5.1695 | 0.37801 | 24.8601 | 0 | 0.0275 | 30.9435 | 6.4871
聚酯金黄-25.8.28-1-7 | 聚酯金黄 | 聚酯金黄 | 无标签 | 0.83498 | 0.089686 | 0.025561 | 0.004933 | 0.044843 | 0.10741 | 0 | 0 | 5.1695 | 12 | 1.6889 | 0 | 0.089686 | 0.58484 | 0.23928 | 0.010852 | 0 | 0.075336 | 51.0771 | 1.219 | 6802.0589 | 0 | 4.967 | 61.513 | 0 | 1.6889 | 41.3161 | 281.7251 | 134.9812 | 18.0555 | 6.8552 | 8.5757 | 3.1152 | 0.001117 | 61.2826 | 7.2734 | 20.2135 | 0 | 0 | 7.1785 | 0 | 0.046363 | 0.00339 | 0.22296 | 0 | 0.000247 | 0.27752 | 0.05818 | 0 | 4.4843 | 0 | 5.1695 | 0.37801 | 24.8601 | 0 | 0.0275 | 30.9435 | 6.4871
聚酯金黄-25.9.17-8 | 聚酯金黄 | 聚酯金黄 | 无标签 | 0.91731 | 0.044938 | 0.012807 | 0.002472 | 0.022469 | 0.048988 | 1.0084 | 7.439 | 7.5011 | 15 | 1.8441 | 0.49894 | 0.044938 | 0.29304 | 0.11989 | 0.005437 | 0 | 0.037748 | 55.5291 | 1.1247 | 4006.9454 | 748.4159 | 2.7382 | 48.2845 | 0 | 1.8441 | 53.632 | 265.8961 | 117.5275 | 18.1775 | 6.5283 | 8.6377 | 3.1076 | 0.000559 | 66.131 | 7.137 | 20.6059 | 0 | 0 | 3.5968 | 0.033429 | 0.033708 | 0.002198 | 0.11671 | 0 | 0.000124 | 0.32865 | 0.10898 | 0 | 2.2469 | 7.439 | 7.5011 | 0.48904 | 25.9704 | 0 | 0.0275 | 73.1349 | 24.2519
聚酯金黄-25.9.17-9 | 聚酯金黄 | 聚酯金黄 | 无标签 | 0.75299 | 0.13425 | 0.03826 | 0.007384 | 0.067123 | 0.17828 | 0 | 0 | 3.8742 | 11 | 1.5343 | 0 | 0.13425 | 0.37857 | 0.35817 | 0.016244 | 0 | 0.11277 | 46.6438 | 1.2781 | 8691.0937 | 0 | 3.4601 | 62.2647 | 0 | 1.5343 | 41.9701 | 272.6453 | 127.5191 | 18.0831 | 6.7832 | 8.3649 | 3.073 | 0.001671 | 58.9388 | 6.9123 | 17.3386 | 0 | 0 | 10.7451 | 0 | 0.052009 | 0.00259 | 0.15984 | 0 | 0.000369 | 0.26635 | 0.062245 | 0 | 6.7123 | 0 | 3.8742 | 0.19296 | 11.9066 | 0 | 0.0275 | 19.8405 | 4.6366
聚酯金黄-25.9.17-10 | 聚酯金黄 | 聚酯金黄 | 无标签 | 0.75299 | 0.13425 | 0.03826 | 0.007384 | 0.067123 | 0.17828 | 0 | 0 | 3.8742 | 11 | 1.5343 | 0 | 0.13425 | 0.37857 | 0.35817 | 0.016244 | 0 | 0.11277 | 46.6438 | 1.2781 | 8691.0937 | 0 | 3.4601 | 62.2647 | 0 | 1.5343 | 41.9701 | 272.6453 | 127.5191 | 18.0831 | 6.7832 | 8.3649 | 3.073 | 0.001671 | 58.9388 | 6.9123 | 17.3386 | 0 | 0 | 10.7451 | 0 | 0.052009 | 0.00259 | 0.15984 | 0 | 0.000369 | 0.26635 | 0.062245 | 0 | 6.7123 | 0 | 3.8742 | 0.19296 | 11.9066 | 0 | 0.0275 | 19.8405 | 4.6366
聚酯金黄-25.9.17-11 | 聚酯金黄 | 聚酯金黄 | 无标签 | 0.75299 | 0.13425 | 0.03826 | 0.007384 | 0.067123 | 0.17828 | 0 | 0 | 3.8742 | 11 | 1.5343 | 0 | 0.13425 | 0.37857 | 0.35817 | 0.016244 | 0 | 0.11277 | 46.6438 | 1.2781 | 8691.0937 | 0 | 3.4601 | 62.2647 | 0 | 1.5343 | 41.9701 | 272.6453 | 127.5191 | 18.0831 | 6.7832 | 8.3649 | 3.073 | 0.001671 | 58.9388 | 6.9123 | 17.3386 | 0 | 0 | 10.7451 | 0 | 0.052009 | 0.00259 | 0.15984 | 0 | 0.000369 | 0.26635 | 0.062245 | 0 | 6.7123 | 0 | 3.8742 | 0.19296 | 11.9066 | 0 | 0.0275 | 19.8405 | 4.6366
聚酯金黄-25.9.18-12 | 聚酯金黄 | 聚酯金黄 | 无标签 | 0.8761 | 0.067336 | 0.019191 | 0.003703 | 0.033668 | 0.076858 | 1.1753 | 4.9593 | 5.8286 | 13 | 1.8001 | 0.49842 | 0.067336 | 0.18989 | 0.17965 | 0.008148 | 0 | 0.056562 | 53.9741 | 1.1551 | 4970.8678 | 747.6264 | 1.9847 | 53.187 | 0 | 1.8001 | 54.553 | 261.3585 | 113.8031 | 18.1912 | 6.4925 | 8.5319 | 3.0865 | 0.000838 | 64.9503 | 6.956 | 19.1635 | 0 | 0 | 5.3895 | 0.033394 | 0.039247 | 0.001798 | 0.085158 | 0 | 0.000185 | 0.32569 | 0.11097 | 0 | 3.3668 | 4.9593 | 5.8286 | 0.26698 | 12.6468 | 0 | 0.0275 | 48.3681 | 16.4798
聚酯金黄-25.9.18-13 | 聚酯金黄 | 聚酯金黄 | 无标签 | 0.8747 | 0.068097 | 0.019408 | 0.003745 | 0.034048 | 0.077851 | 1.195 | 4.5522 | 5.4401 | 13 | 1.7978 | 0.49275 | 0.068097 | 0.19203 | 0.18168 | 0.00824 | 0 | 0.057201 | 53.906 | 1.1565 | 5013.4845 | 739.1234 | 2.0015 | 53.3925 | 0 | 1.7978 | 54.4237 | 261.4869 | 113.9591 | 18.19 | 6.4958 | 8.53 | 3.0863 | 0.000848 | 64.8819 | 6.9555 | 19.1427 | 0 | 0 | 5.4504 | 0.033014 | 0.039453 | 0.001807 | 0.086007 | 0 | 0.000187 | 0.32508 | 0.11041 | 0 | 3.4048 | 4.5522 | 5.4401 | 0.24913 | 11.8593 | 0 | 0.025822 | 44.8239 | 15.2247
聚酯金黄-25.9.18-14 | 聚酯金黄 | 聚酯金黄 | 无标签 | 0.8747 | 0.068097 | 0.019408 | 0.003745 | 0.034048 | 0.077851 | 1.195 | 22.7612 | 27.2006 | 13 | 1.7978 | 0.49275 | 0.068097 | 0.19203 | 0.18168 | 0.00824 | 0 | 0.057201 | 53.906 | 1.1565 | 5013.4845 | 739.1234 | 2.0015 | 53.3925 | 0 | 1.7978 | 54.4237 | 261.4869 | 113.9591 | 18.19 | 6.4958 | 8.53 | 3.0863 | 0.000848 | 64.8819 | 6.9555 | 19.1427 | 0 | 0 | 5.4504 | 0.033014 | 0.039453 | 0.001807 | 0.086007 | 0 | 0.000187 | 0.32508 | 0.11041 | 0 | 3.4048 | 22.7612 | 27.2006 | 1.2456 | 59.2967 | 0 | 0.12911 | 224.1194 | 76.1233
聚酯金黄-25.9.18-15 | 聚酯金黄 | 聚酯金黄 | 无标签 | 0.75299 | 0.13425 | 0.03826 | 0.007384 | 0.067123 | 0.17828 | 0 | 0 | 4.2742 | 11 | 1.6014 | 0 | 0.13425 | 0.37857 | 0.35817 | 0.016244 | 0 | 0.11277 | 47.9863 | 1.2794 | 8717.9429 | 0 | 3.4601 | 71.2592 | 0 | 1.6014 | 43.1783 | 272.6453 | 127.5191 | 18.0831 | 6.7832 | 8.3649 | 3.073 | 0.001671 | 58.9388 | 6.9123 | 17.3386 | 0 | 0 | 10.7451 | 0 | 0.057379 | 0.00259 | 0.15984 | 0 | 0.000369 | 0.27172 | 0.062245 | 0 | 6.7123 | 0 | 4.2742 | 0.19296 | 11.9066 | 0 | 0.0275 | 20.2405 | 4.6366
聚酯金黄-25.9.18-16 | 聚酯金黄 | 聚酯金黄 | 无标签 | 0.75299 | 0.13425 | 0.03826 | 0.007384 | 0.067123 | 0.17828 | 0 | 0 | 3.8333 | 11 | 1.6014 | 0 | 0.13425 | 0.37857 | 0.35817 | 0.016244 | 0 | 0.11277 | 47.9863 | 1.2794 | 8717.9429 | 0 | 3.4601 | 71.2592 | 0 | 1.6014 | 43.1783 | 272.6453 | 127.5191 | 18.0831 | 6.7832 | 8.3649 | 3.073 | 0.001671 | 58.9388 | 6.9123 | 17.3386 | 0 | 0 | 10.7451 | 0 | 0.057379 | 0.00259 | 0.15984 | 0 | 0.000369 | 0.27172 | 0.062245 | 0 | 6.7123 | 0 | 3.8333 | 0.17306 | 10.6786 | 0 | 0.024664 | 18.1529 | 4.1584
聚酯金黄-25.9.18-17 | 聚酯金黄 | 聚酯金黄 | 无标签 | 0.75299 | 0.13425 | 0.03826 | 0.007384 | 0.067123 | 0.17828 | 0 | 0 | 19.1666 | 11 | 1.6014 | 0 | 0.13425 | 0.37857 | 0.35817 | 0.016244 | 0 | 0.11277 | 47.9863 | 1.2794 | 8717.9429 | 0 | 3.4601 | 71.2592 | 0 | 1.6014 | 43.1783 | 272.6453 | 127.5191 | 18.0831 | 6.7832 | 8.3649 | 3.073 | 0.001671 | 58.9388 | 6.9123 | 17.3386 | 0 | 0 | 10.7451 | 0 | 0.057379 | 0.00259 | 0.15984 | 0 | 0.000369 | 0.27172 | 0.062245 | 0 | 6.7123 | 0 | 19.1666 | 0.86529 | 53.3928 | 0 | 0.12332 | 90.7646 | 20.7919
聚酯金黄-25.9.19-18 | 聚酯金黄 | 聚酯金黄 | 无标签 | 0.91125 | 0.044938 | 0.012807 | 0.008538 | 0.022469 | 0.049315 | 1.0105 | 7.439 | 7.5173 | 15 | 1.838 | 0.49894 | 0.044938 | 0.29304 | 0.11383 | 0.005437 | 0 | 0.043814 | 55.9841 | 1.1242 | 3903.8133 | 748.4159 | 2.7655 | 48.4058 | 0 | 1.838 | 53.4197 | 266.5027 | 117.9522 | 18.1775 | 6.5283 | 8.6438 | 3.1088 | 0.000559 | 66.1917 | 7.1491 | 20.7273 | 0 | 0 | 3.4148 | 0.033429 | 0.033781 | 0.00221 | 0.1178 | 0 | 0.000427 | 0.32926 | 0.10947 | 0 | 2.2469 | 7.439 | 7.5173 | 0.49174 | 26.2134 | 0 | 0.095 | 73.2699 | 24.3599
聚酯金黄-25.9.19-19 | 聚酯金黄 | 聚酯金黄 | 无标签 | 0.73486 | 0.13425 | 0.03826 | 0.025507 | 0.067123 | 0.18268 | 0 | 0 | 3.8904 | 11 | 1.5162 | 0 | 0.13425 | 0.37857 | 0.34005 | 0.016244 | 0 | 0.13089 | 48.0031 | 1.2766 | 8382.9987 | 0 | 3.5416 | 62.6272 | 0 | 1.5162 | 41.3357 | 274.4576 | 128.7878 | 18.0831 | 6.7832 | 8.383 | 3.0766 | 0.001671 | 59.12 | 6.9486 | 17.701 | 0 | 0 | 10.2014 | 0 | 0.052227 | 0.002627 | 0.1631 | 0 | 0.001275 | 0.26816 | 0.063694 | 0 | 6.7123 | 0 | 3.8904 | 0.19566 | 12.1496 | 0 | 0.095 | 19.9755 | 4.7446
聚酯金黄-25.9.19-20 | 聚酯金黄 | 聚酯金黄 | 无标签 | 0.73486 | 0.13425 | 0.03826 | 0.025507 | 0.067123 | 0.18268 | 0 | 0 | 3.8904 | 11 | 1.5162 | 0 | 0.13425 | 0.37857 | 0.34005 | 0.016244 | 0 | 0.13089 | 48.0031 | 1.2766 | 8382.9987 | 0 | 3.5416 | 62.6272 | 0 | 1.5162 | 41.3357 | 274.4576 | 128.7878 | 18.0831 | 6.7832 | 8.383 | 3.0766 | 0.001671 | 59.12 | 6.9486 | 17.701 | 0 | 0 | 10.2014 | 0 | 0.052227 | 0.002627 | 0.1631 | 0 | 0.001275 | 0.26816 | 0.063694 | 0 | 6.7123 | 0 | 3.8904 | 0.19566 | 12.1496 | 0 | 0.095 | 19.9755 | 4.7446
聚酯金黄-25.9.28-21 | 聚酯金黄 | 聚酯金黄 | 无标签 | 0.83409 | 0.090909 | 0.025909 | 0.003636 | 0.045455 | 0.10899 | 2.0291 | 2.4797 | 5.0316 | 11 | 1.7451 | 0.33646 | 0.090909 | 0.25636 | 0.23027 | 0.011 | 0 | 0.075 | 52.2395 | 1.1983 | 6057.8325 | 504.6818 | 2.4984 | 59.7314 | 0 | 1.7451 | 50.7433 | 265.8805 | 118.8127 | 18.1641 | 6.5977 | 8.4949 | 3.0855 | 0.001132 | 63.0369 | 6.9379 | 18.7115 | 0 | 0 | 6.9082 | 0.022542 | 0.045742 | 0.002074 | 0.11109 | 0 | 0.000182 | 0.31036 | 0.095602 | 0 | 4.5455 | 2.4797 | 5.0316 | 0.22817 | 12.2197 | 0 | 0.02 | 34.1393 | 10.5162
聚酯金黄-25.9.28-22 | 聚酯金黄 | 聚酯金黄 | 无标签 | 0.83409 | 0.090909 | 0.025909 | 0.003636 | 0.045455 | 0.10899 | 2.0291 | 2.2542 | 4.5742 | 11 | 1.7451 | 0.33646 | 0.090909 | 0.25636 | 0.23027 | 0.011 | 0 | 0.075 | 52.2395 | 1.1983 | 6057.8325 | 504.6818 | 2.4984 | 59.7314 | 0 | 1.7451 | 50.7433 | 265.8805 | 118.8127 | 18.1641 | 6.5977 | 8.4949 | 3.0855 | 0.001132 | 63.0369 | 6.9379 | 18.7115 | 0 | 0 | 6.9082 | 0.022542 | 0.045742 | 0.002074 | 0.11109 | 0 | 0.000182 | 0.31036 | 0.095602 | 0 | 4.5455 | 2.2542 | 4.5742 | 0.20743 | 11.1088 | 0 | 0.018182 | 31.0357 | 9.5602
聚酯金黄-25.9.28-23 | 聚酯金黄 | 聚酯金黄 | 无标签 | 0.83409 | 0.090909 | 0.025909 | 0.003636 | 0.045455 | 0.10899 | 2.0291 | 11.2712 | 22.8708 | 11 | 1.7451 | 0.33646 | 0.090909 | 0.25636 | 0.23027 | 0.011 | 0 | 0.075 | 52.2395 | 1.1983 | 6057.8325 | 504.6818 | 2.4984 | 59.7314 | 0 | 1.7451 | 50.7433 | 265.8805 | 118.8127 | 18.1641 | 6.5977 | 8.4949 | 3.0855 | 0.001132 | 63.0369 | 6.9379 | 18.7115 | 0 | 0 | 6.9082 | 0.022542 | 0.045742 | 0.002074 | 0.11109 | 0 | 0.000182 | 0.31036 | 0.095602 | 0 | 4.5455 | 11.2712 | 22.8708 | 1.0371 | 55.5441 | 0 | 0.090909 | 155.1786 | 47.8009
聚酯金黄-25.10.13-24 | 聚酯金黄 | 聚酯金黄 | 无标签 | 0.83498 | 0.089686 | 0.025561 | 0.004933 | 0.044843 | 0.10741 | 2.0371 | 2.4797 | 5.0514 | 12 | 1.7337 | 0.33193 | 0.089686 | 0.25292 | 0.23928 | 0.010852 | 0 | 0.075336 | 51.974 | 1.1966 | 6222.5253 | 497.8924 | 2.4775 | 59.2238 | 0 | 1.7337 | 50.7535 | 265.1287 | 118.3848 | 18.1551 | 6.5896 | 8.4761 | 3.082 | 0.001117 | 62.9422 | 6.9414 | 18.5539 | 0 | 0 | 7.1785 | 0.022239 | 0.045304 | 0.002063 | 0.1101 | 0 | 0.000247 | 0.30766 | 0.094692 | 0 | 4.4843 | 2.4797 | 5.0514 | 0.22997 | 12.2767 | 0 | 0.0275 | 34.3043 | 10.5582
聚酯金黄-25.10.13-25 | 聚酯金黄 | 聚酯金黄 | 无标签 | 0.83498 | 0.089686 | 0.025561 | 0.004933 | 0.044843 | 0.10741 | 2.0371 | 2.3283 | 4.7431 | 12 | 1.7337 | 0.33193 | 0.089686 | 0.25292 | 0.23928 | 0.010852 | 0 | 0.075336 | 51.974 | 1.1966 | 6222.5253 | 497.8924 | 2.4775 | 59.2238 | 0 | 1.7337 | 50.7535 | 265.1287 | 118.3848 | 18.1551 | 6.5896 | 8.4761 | 3.082 | 0.001117 | 62.9422 | 6.9414 | 18.5539 | 0 | 0 | 7.1785 | 0.022239 | 0.045304 | 0.002063 | 0.1101 | 0 | 0.000247 | 0.30766 | 0.094692 | 0 | 4.4843 | 2.3283 | 4.7431 | 0.21593 | 11.5274 | 0 | 0.025822 | 32.2106 | 9.9138
聚酯金黄-25.10.13-26 | 聚酯金黄 | 聚酯金黄 | 无标签 | 0.83498 | 0.089686 | 0.025561 | 0.004933 | 0.044843 | 0.10741 | 2.0371 | 11.6416 | 23.7154 | 12 | 1.7337 | 0.33193 | 0.089686 | 0.25292 | 0.23928 | 0.010852 | 0 | 0.075336 | 51.974 | 1.1966 | 6222.5253 | 497.8924 | 2.4775 | 59.2238 | 0 | 1.7337 | 50.7535 | 265.1287 | 118.3848 | 18.1551 | 6.5896 | 8.4761 | 3.082 | 0.001117 | 62.9422 | 6.9414 | 18.5539 | 0 | 0 | 7.1785 | 0.022239 | 0.045304 | 0.002063 | 0.1101 | 0 | 0.000247 | 0.30766 | 0.094692 | 0 | 4.4843 | 11.6416 | 23.7154 | 1.0797 | 57.6371 | 0 | 0.12911 | 161.0531 | 49.569
聚酯金黄-25.11.11-27 | 聚酯金黄 | 聚酯金黄 | 无标签 | 0.8252 | 0.086 | 0.0245 | 0.0043 | 0.06 | 0.10422 | 1.5777 | 3.015 | 4.7569 | 14 | 1.8262 | 0.45 | 0.086 | 0.25 | 0.1132 | 0.012 | 0 | 0.0888 | 57.02 | 1.2345 | 3848.2139 | 675 | 2.4491 | 59.586 | 0 | 1.8262 | 51.301 | 274.8095 | 123.591 | 18.2788 | 6.6639 | 8.6872 | 3.1168 | 0.001215 | 64.084 | 6.8491 | 20.493 | 0 | 0 | 3.396 | 0.03015 | 0.047569 | 0.002034 | 0.10578 | 0 | 0.000215 | 0.3445 | 0.11062 | 0 | 6 | 3.015 | 4.7569 | 0.20341 | 10.5784 | 0 | 0.0215 | 34.45 | 11.0619
聚酯金黄-25.11.11-28 | 聚酯金黄 | 聚酯金黄 | 无标签 | 0.79193 | 0.066337 | 0.078743 | 0.01382 | 0.049174 | 0.083766 | 4.3715 | 1.206 | 5.272 | 14 | 1.4484 | 0.23141 | 0.066337 | 0.19284 | 0.36382 | 0.003857 | 0 | 0.14174 | 45.0228 | 1.2066 | 8318.8079 | 347.1106 | 1.995 | 47.5927 | 0 | 1.4484 | 43.165 | 252.7849 | 112.3539 | 17.9363 | 6.4782 | 8.3099 | 3.0268 | 0.003905 | 60.167 | 7.0507 | 16.9522 | 0 | 0 | 10.9147 | 0.015504 | 0.067776 | 0.001745 | 0.1016 | 0 | 0.000691 | 0.25161 | 0.11837 | 0 | 4.9174 | 1.206 | 5.272 | 0.13575 | 7.9026 | 0 | 0.05375 | 19.5717 | 9.2078
聚酯金黄-25.11.11-29 | 聚酯金黄 | 聚酯金黄 | 无标签 | 0.82984 | 0.10023 | 0 | 0 | 0.06993 | 0.12079 | 1.1205 | 7.5375 | 8.4455 | 7 | 1.9965 | 0.52448 | 0.10023 | 0.29137 | 0 | 0.013986 | 0 | 0.06993 | 62.6573 | 1.2634 | 1827.5058 | 786.7133 | 2.7634 | 66.6084 | 0 | 1.9965 | 54.317 | 287.0629 | 130.5594 | 18.4448 | 6.7832 | 8.866 | 3.1608 | 0 | 65.4942 | 6.7296 | 22.1422 | 0 | 0 | 0 | 0.03514 | 0.039373 | 0.002224 | 0.11242 | 0 | 0 | 0.38732 | 0.1042 | 0 | 6.993 | 7.5375 | 8.4455 | 0.477 | 24.115 | 0 | 0 | 83.08 | 22.35
含 AI 生成

## 建模输入
样本ID | 系列 | 体系 | 标签状态 | T弯实测 | MEK实测 | 水煮实测 | resin_frac | xlink_frac | solvent_frac | additive_frac | pigment_frac | xlink_resin_ratio | oh_epoxy_eq_ratio | epoxy_eq_100g | oh_eq_100g | n_components | avg_func | rtype_环氧 | rtype_酚醛 | rtype_聚酯 | rtype_乙烯基 | rtype_丙烯酸 | rtype_聚氨酯 | rtype_其他 | w_NV | w_density | w_Mw | w_EEW | w_AV | w_OHV | w_amine | w_func | w_Tg | w_bp | w_fp | w_dD | w_dP | w_dH | w_pol | w_evap | w_C | w_H | w_O | w_N | w_S | w_Cl | w_fg_epoxy | w_fg_oh | w_fg_cooh | w_fg_ester | w_fg_amine | w_fg_amide | w_fg_arom | w_fg_ether | w_wax | w_pig | s_fg_epoxy | s_fg_oh | s_fg_cooh | s_fg_ester | s_fg_amine | s_fg_amide | s_fg_arom | s_fg_ether
D1-1 | D1 | 环氧酚醛 | 实测 | 17.415 | 9 | 4 | 0.89467 | 0.056527 | 0.037278 | 0.011522 | 0 | 0.063182 | 1.8543 | 2.508 | 4.6506 | 7 | 1.9768 | 0.89467 | 0.056527 | 0 | 0 | 0 | 0 | 0.0488 | 36.0526 | 0.99795 | 1317.7606 | 2361.9357 | 0.512 | 43.8849 | 0 | 1.9768 | 63.7046 | 249.7343 | 100.0428 | 18.4421 | 5.9524 | 8.6576 | 3.018 | 0.013648 | 72.0889 | 7.2401 | 19.6825 | 0.000813 | 0 | 0 | 0.033998 | 0.063042 | 0.001013 | 0.009675 | 0 | 4.1e-05 | 0.39835 | 0.14692 | 0.26772 | 0 | 2.508 | 4.6506 | 0.0747 | 0.7137 | 0 | 0.003 | 29.3859 | 10.8384
D1-2 | D1 | 环氧酚醛 | 实测 | 19.22 | 161 | 2 | 0.71233 | 0.15401 | 0.075399 | 0.058263 | 0 | 0.21621 | 4.6114 | 2.5555 | 11.7846 | 11 | 1.9664 | 0.71233 | 0.15401 | 0 | 0 | 0 | 0 | 0.13366 | 35.974 | 0.99813 | 1149.0363 | 1872.9421 | 15.1671 | 63.1318 | 0 | 1.9664 | 52.2782 | 248.0205 | 99.2733 | 18.4232 | 6.1543 | 9.2108 | 3.1 | 0.038231 | 70.444 | 7.4778 | 20.2935 | 0.000643 | 0 | 0 | 0.02737 | 0.12621 | 0.015676 | 0.008792 | 0 | 3.2e-05 | 0.38179 | 0.12408 | 0.7979 | 0 | 2.5555 | 11.7846 | 1.4636 | 0.8209 | 0 | 0.003 | 35.6477 | 11.585
D1-3 | D1 | 环氧酚醛 | 实测 | 15.69 | 10 | 4 | 0.83109 | 0.10049 | 0.040875 | 0.027544 | 0 | 0.12091 | 1.7273 | 2.511 | 4.3374 | 8 | 1.9803 | 0.83109 | 0.10049 | 0 | 0 | 0 | 0 | 0.068419 | 36.1656 | 1.0003 | 1270.5439 | 2194.0787 | 0.52358 | 51.2712 | 0 | 1.9803 | 62.1809 | 254.0198 | 102.5879 | 18.4543 | 5.8615 | 8.4717 | 2.9803 | 0.011606 | 72.497 | 7.2819 | 19.1893 | 0.000755 | 0 | 0 | 0.031581 | 0.054552 | 0.001037 | 0.009467 | 0 | 3.8e-05 | 0.40547 | 0.15249 | 0.66973 | 0 | 2.511 | 4.3374 | 0.08242 | 0.7527 | 0 | 0.003 | 32.2391 | 12.1244
D1-4 | D1 | 环氧酚醛 | 实测 | 18.05 | 98 | 3 | 0.7044 | 0.13357 | 0.11033 | 0.0517 | 0 | 0.18962 | 5.0259 | 2.511 | 12.6202 | 9 | 1.9918 | 0.7044 | 0.13357 | 0 | 0 | 0 | 0 | 0.16203 | 34.3778 | 0.99275 | 1159.5947 | 1859.6226 | 11.3684 | 63.3214 | 0 | 1.9918 | 50.239 | 245.2633 | 97.6865 | 18.3369 | 5.9636 | 9.0303 | 3.0579 | 0.043626 | 70.9314 | 7.62 | 19.9097 | 0.00064 | 0 | 0 | 0.026767 | 0.13453 | 0.011852 | 0.008508 | 0 | 3.2e-05 | 0.39013 | 0.15032 | 0.79949 | 0 | 2.511 | 12.6202 | 1.1118 | 0.7981 | 0 | 0.003 | 36.5985 | 14.1013
D1-5 | D1 | 环氧酚醛 | 实测 | 20.8 | 300 | 3 | 0.62311 | 0.18799 | 0.13133 | 0.057579 | 0 | 0.30169 | 7.1573 | 2.641 | 18.9027 | 12 | 1.9194 | 0.62311 | 0.18799 | 0 | 0 | 0 | 0 | 0.18891 | 35.9934 | 0.99532 | 1070.7095 | 1626.5675 | 14.0417 | 75.0891 | 0 | 1.9194 | 45.1604 | 244.9105 | 97.5315 | 18.3368 | 6.0591 | 9.3467 | 3.1164 | 0.05527 | 70.5476 | 7.7228 | 20.0409 | 0.000555 | 0 | 0 | 0.024409 | 0.1747 | 0.014541 | 0.008222 | 0 | 2.8e-05 | 0.38327 | 0.13727 | 0.83179 | 0 | 2.641 | 18.9027 | 1.5734 | 0.8896 | 0 | 0.003 | 41.4704 | 14.8524
D1-6 | D1 | 环氧酚醛 | 实测 | 14.365 | 5 | 4 | 0.81453 | 0.094216 | 0.076952 | 0.014305 | 0 | 0.11567 | 2.5772 | 2.5099 | 6.4685 | 10 | 1.9381 | 0.81453 | 0.094216 | 0 | 0 | 0 | 0 | 0.091257 | 35.9631 | 0.99895 | 1243.2264 | 2150.3515 | 2.7582 | 54.3585 | 0 | 1.9381 | 58.3629 | 247.9939 | 98.4262 | 18.4254 | 5.9096 | 8.6945 | 3.0281 | 0.02348 | 71.9191 | 7.2903 | 19.6653 | 0.00074 | 0 | 0 | 0.030952 | 0.079769 | 0.003257 | 0.009235 | 0 | 3.7e-05 | 0.40701 | 0.16815 | 0.24047 | 0 | 2.5099 | 6.4685 | 0.26409 | 0.7489 | 0 | 0.003 | 33.0042 | 13.6357
D1-7 | D1 | 环氧酚醛 | 实测 | 16.535 | 32 | 4 | 0.89266 | 0.038574 | 0.040702 | 0.028066 | 0 | 0.043213 | 1.4845 | 2.6105 | 3.8752 | 8 | 1.901 | 0.89266 | 0.038574 | 0 | 0 | 0 | 0 | 0.068768 | 36.0596 | 0.99721 | 1299.1793 | 2336.3847 | 0.49049 | 38.1059 | 0 | 1.901 | 62.2312 | 251.3269 | 101.9268 | 18.3901 | 5.8098 | 8.412 | 2.9544 | 0.012546 | 72.3542 | 7.3655 | 19.3168 | 0.000798 | 0 | 0 | 0.034723 | 0.051545 | 0.000975 | 0.009472 | 0 | 4e-05 | 0.39167 | 0.15501 | 0.6817 | 0 | 2.6105 | 3.8752 | 0.07327 | 0.7121 | 0 | 0.003 | 29.4456 | 11.6539
D1-8 | D1 | 环氧酚醛 | 实测 | 15.225 | 4 | 4 | 0.80631 | 0.10421 | 0.080351 | 0.009131 | 0 | 0.12925 | 4.3377 | 2.5167 | 10.9167 | 8 | 1.9392 | 0.80631 | 0.10421 | 0 | 0 | 0 | 0 | 0.089481 | 35.8568 | 0.99378 | 1233.7819 | 2128.6486 | 0.51467 | 55.2925 | 0 | 1.9392 | 56.6248 | 245.91 | 97.8773 | 18.3741 | 6.0128 | 9.105 | 3.0929 | 0.03364 | 71.8143 | 7.4948 | 19.7451 | 0.00073 | 0 | 0 | 0.03064 | 0.1329 | 0.001019 | 0.009251 | 0 | 3.7e-05 | 0.38922 | 0.13234 | 0.21001 | 0 | 2.5167 | 10.9167 | 0.08371 | 0.7599 | 0 | 0.003 | 31.9707 | 10.8701
D1-9 | D1 | 环氧酚醛 | 实测 | 22.32 | 172 | 2 | 0.71186 | 0.16184 | 0.081189 | 0.045117 | 0 | 0.22735 | 4.603 | 2.5202 | 11.6005 | 10 | 1.9936 | 0.71186 | 0.16184 | 0 | 0 | 0 | 0 | 0.12631 | 35.7057 | 0.9975 | 1165.4755 | 1877.1142 | 9.9759 | 65.0735 | 0 | 1.9936 | 53.5248 | 249.0108 | 99.5748 | 18.4214 | 6.074 | 9.1058 | 3.0877 | 0.035925 | 71.0997 | 7.4751 | 19.9098 | 0.000646 | 0 | 0 | 0.027137 | 0.12491 | 0.010491 | 0.008866 | 0 | 3.2e-05 | 0.39195 | 0.13194 | 0.69721 | 0 | 2.5202 | 11.6005 | 0.97433 | 0.8234 | 0 | 0.003 | 36.4001 | 12.2529
D1-10 | D1 | 环氧酚醛 | 实测 | 16.09 | 95 | 4 | 0.75555 | 0.11365 | 0.070318 | 0.060485 | 0 | 0.15042 | 4.4775 | 2.511 | 11.2433 | 9 | 1.9357 | 0.75555 | 0.11365 | 0 | 0 | 0 | 0 | 0.1308 | 35.8041 | 0.99506 | 1181.8527 | 1994.6398 | 16.4004 | 57.4751 | 0 | 1.9357 | 52.6957 | 245.4433 | 98.1443 | 18.3857 | 6.1674 | 9.2457 | 3.0957 | 0.039218 | 70.1397 | 7.5218 | 20.5319 | 0.000686 | 0 | 0 | 0.028711 | 0.12855 | 0.016889 | 0.008829 | 0 | 3.4e-05 | 0.37073 | 0.11941 | 0.79751 | 0 | 2.511 | 11.2433 | 1.4771 | 0.7722 | 0 | 0.003 | 32.4245 | 10.4435
D1-11 | D1 | 环氧酚醛 | 实测 | 17.145 | 33 | 2 | 0.69632 | 0.17769 | 0.1148 | 0.011185 | 0 | 0.25519 | 6.8842 | 2.5076 | 17.263 | 9 | 1.986 | 0.69632 | 0.17769 | 0 | 0 | 0 | 0 | 0.12599 | 35.7243 | 0.99275 | 1156.5421 | 1838.2779 | 0.53218 | 71.4969 | 0 | 1.986 | 51.4324 | 245.6042 | 97.4308 | 18.3562 | 6.0467 | 9.3921 | 3.1465 | 0.047407 | 71.801 | 7.6534 | 19.5887 | 0.000633 | 0 | 0 | 0.02646 | 0.18216 | 0.001056 | 0.008867 | 0 | 3.2e-05 | 0.39337 | 0.12446 | 0.2638 | 0 | 2.5076 | 17.263 | 0.10003 | 0.8403 | 0 | 0.003 | 37.2795 | 11.7953
D1-12 | D1 | 环氧酚醛 | 实测 | 14.46 | 11 | 4 | 0.8089 | 0.11958 | 0.059054 | 0.012471 | 0 | 0.14782 | 3.3501 | 2.5141 | 8.4224 | 9 | 1.984 | 0.8089 | 0.11958 | 0 | 0 | 0 | 0 | 0.071525 | 36.0009 | 0.99761 | 1245.3197 | 2135.4982 | 0.53136 | 54.9504 | 0 | 1.984 | 59.4997 | 249.8832 | 99.9192 | 18.4396 | 6.0137 | 8.9375 | 3.0718 | 0.024067 | 72.0451 | 7.3532 | 19.6 | 0.000734 | 0 | 0 | 0.030738 | 0.10298 | 0.001052 | 0.009431 | 0 | 3.7e-05 | 0.39814 | 0.13422 | 0.29343 | 0 | 2.5141 | 8.4224 | 0.08608 | 0.7714 | 0 | 0.003 | 32.5642 | 10.9776
D1-13 | D1 | 环氧酚醛 | 实测 | 15.5 | 20 | 4 | 0.79848 | 0.11208 | 0.080126 | 0.00932 | 0 | 0.14037 | 2.8898 | 2.5069 | 7.2443 | 7 | 1.9738 | 0.79848 | 0.11208 | 0 | 0 | 0 | 0 | 0.089446 | 36.2203 | 0.9992 | 1244.2657 | 2107.9739 | 0.51858 | 59.1431 | 0 | 1.9738 | 58.7058 | 248.9146 | 98.8558 | 18.4306 | 5.8986 | 8.7138 | 3.0355 | 0.023849 | 72.1977 | 7.3051 | 19.4827 | 0.000726 | 0 | 0 | 0.030342 | 0.087682 | 0.001027 | 0.009251 | 0 | 3.6e-05 | 0.41193 | 0.16608 | 0.21484 | 0 | 2.5069 | 7.2443 | 0.08485 | 0.7643 | 0 | 0.003 | 34.0339 | 13.7218
D1-14 | D1 | 环氧酚醛 | 实测 | 18.25 | 87 | 2 | 0.8364 | 0.075384 | 0.042411 | 0.045809 | 0 | 0.090129 | 1.8445 | 2.5536 | 4.7101 | 10 | 1.968 | 0.8364 | 0.075384 | 0 | 0 | 0 | 0 | 0.08822 | 35.8053 | 1.0004 | 1252.755 | 2199.1518 | 13.6274 | 46.1534 | 0 | 1.968 | 59.4113 | 248.5868 | 99.376 | 18.4673 | 6.084 | 8.7946 | 3.0344 | 0.020355 | 70.6776 | 7.2093 | 20.3981 | 0.000755 | 0 | 0 | 0.032137 | 0.059276 | 0.014119 | 0.009269 | 0 | 3.8e-05 | 0.39046 | 0.14788 | 0.55059 | 0 | 2.5536 | 4.7101 | 1.1219 | 0.7365 | 0 | 0.003 | 31.0257 | 11.7508
D1-15 | D1 | 环氧酚醛 | 实测 | 15.5 | 80 | 3 | 0.78671 | 0.11786 | 0.084576 | 0.010855 | 0 | 0.14981 | 3.884 | 2.5061 | 9.7338 | 9 | 2.0075 | 0.78671 | 0.11786 | 0 | 0 | 0 | 0 | 0.095431 | 35.745 | 0.99619 | 1237.46 | 2076.9176 | 1.7423 | 59.8616 | 0 | 2.0075 | 57.2903 | 247.038 | 98.0398 | 18.4065 | 5.9821 | 8.9707 | 3.0764 | 0.030967 | 71.8464 | 7.4018 | 19.7015 | 0.000716 | 0 | 0 | 0.029895 | 0.11611 | 0.002251 | 0.009189 | 0 | 3.6e-05 | 0.40306 | 0.14852 | 0.19981 | 0 | 2.5061 | 9.7338 | 0.18867 | 0.7703 | 0 | 0.003 | 33.7884 | 12.4502
D1-16 | D1 | 环氧酚醛 | 实测 | 14.45 | 32 | 1 | 0.88724 | 0.043806 | 0.049762 | 0.01919 | 0 | 0.049374 | 2.0611 | 2.6226 | 5.4054 | 10 | 1.9497 | 0.88724 | 0.043806 | 0 | 0 | 0 | 0 | 0.068952 | 36.0431 | 0.997 | 1297.3879 | 2317.2684 | 2.3029 | 40.5822 | 0 | 1.9497 | 61.4123 | 248.508 | 99.9571 | 18.4001 | 5.9233 | 8.6716 | 3.0097 | 0.018782 | 71.8702 | 7.3389 | 19.738 | 0.000794 | 0 | 0 | 0.034708 | 0.071538 | 0.00279 | 0.009469 | 0 | 4e-05 | 0.39165 | 0.14984 | 0.38049 | 0 | 2.6226 | 5.4054 | 0.21082 | 0.7155 | 0 | 0.003 | 29.5929 | 11.3219
D1-17 | D1 | 环氧酚醛 | 实测 | 21.705 | 160 | 3 | 0.67684 | 0.14892 | 0.1189 | 0.055344 | 0 | 0.22002 | 7.352 | 2.6724 | 19.6479 | 12 | 1.9382 | 0.67684 | 0.14892 | 0 | 0 | 0 | 0 | 0.17424 | 35.8482 | 0.99058 | 1117.8354 | 1760.9838 | 13.4396 | 67.1918 | 0 | 1.9382 | 46.4129 | 242.5056 | 97.0377 | 18.2897 | 6.1325 | 9.5607 | 3.1423 | 0.058377 | 70.2855 | 7.8358 | 20.2906 | 0.0006 | 0 | 0 | 0.026746 | 0.19664 | 0.013928 | 0.008378 | 0 | 3e-05 | 0.36523 | 0.11171 | 0.80064 | 0 | 2.6724 | 19.6479 | 1.3917 | 0.8371 | 0 | 0.003 | 36.4942 | 11.1624
D1-18 | D1 | 环氧酚醛 | 实测 | 17.665 | 49 | 2 | 0.67201 | 0.17692 | 0.13625 | 0.014827 | 0 | 0.26327 | 8.1928 | 2.6154 | 21.4273 | 11 | 1.8974 | 0.67201 | 0.17692 | 0 | 0 | 0 | 0 | 0.15107 | 36.0788 | 0.9901 | 1115.2716 | 1757.3442 | 0.51695 | 71.7219 | 0 | 1.8974 | 47.3865 | 243.4048 | 96.8263 | 18.2879 | 6.0281 | 9.544 | 3.1606 | 0.057544 | 71.6809 | 7.8467 | 19.5671 | 0.000601 | 0 | 0 | 0.026201 | 0.21466 | 0.001029 | 0.008609 | 0 | 3e-05 | 0.38034 | 0.11827 | 0.35564 | 0 | 2.6154 | 21.4273 | 0.10276 | 0.8594 | 0 | 0.003 | 37.966 | 11.806
D1-19 | D1 | 环氧酚醛 | 实测 | 19.735 | 92 | 4 | 0.61564 | 0.20322 | 0.13055 | 0.050594 | 0 | 0.33009 | 7.6028 | 2.5015 | 19.0188 | 11 | 1.9876 | 0.61564 | 0.20322 | 0 | 0 | 0 | 0 | 0.18115 | 35.2603 | 0.99405 | 1087.2065 | 1625.2801 | 11.8708 | 78.3605 | 0 | 1.9876 | 46.2731 | 245.3651 | 97.3711 | 18.3506 | 6.0633 | 9.3677 | 3.1264 | 0.054247 | 70.7899 | 7.701 | 19.9223 | 0.000561 | 0 | 0 | 0.023394 | 0.17786 | 0.01238 | 0.008301 | 0 | 2.8e-05 | 0.39026 | 0.13524 | 0.75283 | 0 | 2.5015 | 19.0188 | 1.3237 | 0.8876 | 0 | 0.003 | 41.7304 | 14.4611
D1-20 | D1 | 环氧酚醛 | 实测 | 18.835 | 103 | 2 | 0.76807 | 0.11391 | 0.071266 | 0.04675 | 0 | 0.14831 | 2.6169 | 2.6441 | 6.9194 | 10 | 1.9559 | 0.76807 | 0.11391 | 0 | 0 | 0 | 0 | 0.11802 | 36.167 | 1.0022 | 1189.8703 | 2003.4322 | 15.3206 | 54.7658 | 0 | 1.9559 | 55.3478 | 247.8279 | 98.6357 | 18.465 | 6.0888 | 8.9038 | 3.0592 | 0.02894 | 70.5107 | 7.2513 | 20.4169 | 0.000684 | 0 | 0 | 0.030149 | 0.078898 | 0.015819 | 0.008957 | 0 | 3.4e-05 | 0.39593 | 0.15737 | 0.50171 | 0 | 2.6441 | 6.9194 | 1.3873 | 0.7855 | 0 | 0.003 | 34.7228 | 13.8015
D1-21 | D1 | 环氧酚醛 | 实测 | 16.155 | 82 | 2 | 0.88035 | 0.051484 | 0.046625 | 0.021539 | 0 | 0.058481 | 1.5648 | 2.6101 | 4.0844 | 10 | 1.9404 | 0.88035 | 0.051484 | 0 | 0 | 0 | 0 | 0.068164 | 36.111 | 0.99989 | 1288.4556 | 2303.265 | 5.2882 | 41.2861 | 0 | 1.9404 | 61.6978 | 248.8751 | 99.6149 | 18.445 | 5.9587 | 8.6249 | 3.0103 | 0.016081 | 71.5996 | 7.2112 | 19.9393 | 0.000788 | 0 | 0 | 0.034281 | 0.053643 | 0.005779 | 0.009476 | 0 | 3.9e-05 | 0.39761 | 0.15948 | 0.30864 | 0 | 2.6101 | 4.0844 | 0.44003 | 0.7215 | 0 | 0.003 | 30.2743 | 12.1432
D1-22 | D1 | 环氧酚醛 | 实测 | 18.92 | 75 | 4 | 0.65409 | 0.17276 | 0.13062 | 0.04253 | 0 | 0.26413 | 6.1836 | 2.5938 | 16.039 | 11 | 1.9894 | 0.65409 | 0.17276 | 0 | 0 | 0 | 0 | 0.17315 | 35.0262 | 0.99578 | 1108.7228 | 1714.0663 | 13.9349 | 71.1952 | 0 | 1.9894 | 47.4597 | 243.4079 | 95.8794 | 18.3743 | 6.0868 | 9.313 | 3.1262 | 0.051903 | 70.451 | 7.5586 | 20.2878 | 0.000587 | 0 | 0 | 0.02536 | 0.15681 | 0.014434 | 0.008386 | 0 | 2.9e-05 | 0.39535 | 0.15184 | 0.45952 | 0 | 2.5938 | 16.039 | 1.4763 | 0.8577 | 0 | 0.003 | 40.4368 | 15.5301
D1-23 | D1 | 环氧酚醛 | 实测 | 19.015 | 142 | 3 | 0.65705 | 0.17589 | 0.13261 | 0.034452 | 0 | 0.2677 | 6.0831 | 2.6027 | 15.8323 | 13 | 1.9602 | 0.65705 | 0.17589 | 0 | 0 | 0 | 0 | 0.16706 | 35.6754 | 0.9964 | 1111.8285 | 1720.0079 | 9.1246 | 73.0771 | 0 | 1.9602 | 48.2024 | 244.9441 | 96.8369 | 18.3642 | 5.998 | 9.1876 | 3.1051 | 0.049172 | 71.0976 | 7.586 | 19.8702 | 0.000589 | 0 | 0 | 0.025547 | 0.1554 | 0.009628 | 0.008447 | 0 | 2.9e-05 | 0.39994 | 0.15625 | 0.46869 | 0 | 2.6027 | 15.8323 | 0.98094 | 0.8606 | 0 | 0.003 | 40.7456 | 15.9191
D1-24 | D1 | 环氧酚醛 | 实测 | 19.0758 | 120.6667 | 3 | 0.66045 | 0.17255 | 0.13286 | 0.034134 | 0 | 0.26127 | 6.0998 | 2.5782 | 15.7265 | 13 | 1.9532 | 0.66045 | 0.17255 | 0 | 0 | 0 | 0 | 0.167 | 35.4652 | 0.99568 | 1113.3956 | 1731.3425 | 8.8214 | 71.9351 | 0 | 1.9532 | 48.1381 | 244.7209 | 96.7412 | 18.3575 | 5.9911 | 9.1854 | 3.1033 | 0.049325 | 71.121 | 7.5986 | 19.8559 | 0.000595 | 0 | 0 | 0.025582 | 0.15605 | 0.009323 | 0.008449 | 0 | 3e-05 | 0.39873 | 0.15589 | 0.4738 | 0 | 2.5782 | 15.7265 | 0.9396 | 0.8515 | 0 | 0.003 | 40.184 | 15.7102
D2-1 | D2 | 环氧酚醛 | 实测 | 19.32 | 68 | 4 | 0.65573 | 0.17547 | 0.13492 | 0.033877 | 0 | 0.2676 | 6.124 | 2.5892 | 15.8565 | 13 | 1.9528 | 0.65573 | 0.17547 | 0 | 0 | 0 | 0 | 0.16879 | 35.4096 | 0.99598 | 1108.2396 | 1718.3612 | 9.2391 | 72.2409 | 0 | 1.9528 | 47.8699 | 244.5814 | 96.5651 | 18.3619 | 5.997 | 9.193 | 3.1063 | 0.049772 | 71.0727 | 7.5866 | 19.8895 | 0.000589 | 0 | 0 | 0.025424 | 0.1557 | 0.009742 | 0.00843 | 0 | 2.9e-05 | 0.39979 | 0.15773 | 0.44923 | 0 | 2.5892 | 15.8565 | 0.99208 | 0.8585 | 0 | 0.003 | 40.7146 | 16.0636
D2-2 | D2 | 环氧酚醛 | 实测 | 18.95 | 76 | 2 | 0.64678 | 0.18876 | 0.11206 | 0.052405 | 0 | 0.29184 | 6.5303 | 2.5091 | 16.3855 | 11 | 1.9486 | 0.64678 | 0.18876 | 0 | 0 | 0 | 0 | 0.16446 | 35.8324 | 0.9956 | 1103.1725 | 1707.5051 | 11.3496 | 74.2262 | 0 | 1.9486 | 48.2669 | 246.954 | 98.48 | 18.3677 | 6.057 | 9.2637 | 3.1068 | 0.047891 | 70.9142 | 7.6499 | 19.8705 | 0.000588 | 0 | 0 | 0.024578 | 0.1605 | 0.011859 | 0.008473 | 0 | 2.9e-05 | 0.38729 | 0.13186 | 0.82035 | 0 | 2.5091 | 16.3855 | 1.2107 | 0.865 | 0 | 0.003 | 39.5382 | 13.4618
D2-3 | D2 | 环氧酚醛 | 实测 | 20.57 | 60 |  | 0.6802 | 0.15143 | 0.11042 | 0.057949 | 0 | 0.22263 | 4.2566 | 2.5023 | 10.6514 | 9 | 2.0066 | 0.6802 | 0.15143 | 0 | 0 | 0 | 0 | 0.16837 | 34.6178 | 0.99743 | 1139.0235 | 1795.7236 | 15.335 | 67.0863 | 0 | 2.0066 | 50.1846 | 246.4878 | 97.7209 | 18.3942 | 5.9789 | 8.9161 | 3.0481 | 0.040248 | 70.6638 | 7.4663 | 20.0628 | 0.00062 | 0 | 0 | 0.025848 | 0.11002 | 0.015824 | 0.00844 | 0 | 3.1e-05 | 0.40173 | 0.16719 | 0.78246 | 0 | 2.5023 | 10.6514 | 1.5319 | 0.8171 | 0 | 0.003 | 38.8911 | 16.1854
D2-4 | D2 | 环氧酚醛 | 实测 | 14.695 | 9 |  | 0.85574 | 0.095442 | 0.033411 | 0.015411 | 0 | 0.11153 | 2.2037 | 2.511 | 5.5335 | 8 | 2.0008 | 0.85574 | 0.095442 | 0 | 0 | 0 | 0 | 0.048822 | 36.0973 | 0.99917 | 1288.073 | 2259.1453 | 0.53108 | 48.4081 | 0 | 2.0008 | 63.1063 | 251.9745 | 101.2764 | 18.4702 | 5.9996 | 8.7512 | 3.0385 | 0.014245 | 72.1589 | 7.2485 | 19.5758 | 0.000777 | 0 | 0 | 0.032518 | 0.071659 | 0.001051 | 0.009667 | 0 | 3.9e-05 | 0.39902 | 0.13483 | 0.36584 | 0 | 2.511 | 5.5335 | 0.08118 | 0.7465 | 0 | 0.003 | 30.8122 | 10.4119
D2-5 | D2 | 环氧酚醛 | 实测 | 14.215 | 40 | 3 | 0.75496 | 0.12024 | 0.085594 | 0.039207 | 0 | 0.15927 | 5.0826 | 2.5245 | 12.831 | 10 | 1.8949 | 0.75496 | 0.12024 | 0 | 0 | 0 | 0 | 0.1248 | 35.6637 | 0.99194 | 1182.4562 | 1990.9699 | 5.1168 | 57.6277 | 0 | 1.8949 | 52.7758 | 246.8022 | 99.2298 | 18.3284 | 5.9915 | 9.1251 | 3.073 | 0.039378 | 71.4774 | 7.678 | 19.6706 | 0.000684 | 0 | 0 | 0.028772 | 0.14624 | 0.005612 | 0.008889 | 0 | 3.4e-05 | 0.37553 | 0.12186 | 0.76077 | 0 | 2.5245 | 12.831 | 0.4924 | 0.7799 | 0 | 0.003 | 32.9487 | 10.6918
D2-6 | D2 | 环氧酚醛 | 实测 | 20.335 | 112 |  | 0.67313 | 0.16119 | 0.11732 | 0.048357 | 0 | 0.23947 | 7.3257 | 2.5072 | 18.3673 | 10 | 1.9911 | 0.67313 | 0.16119 | 0 | 0 | 0 | 0 | 0.16568 | 35.0182 | 0.98956 | 1137.6085 | 1777.0577 | 9.2847 | 70.3683 | 0 | 1.9911 | 48.1201 | 244.1778 | 97.5328 | 18.299 | 6.0546 | 9.4096 | 3.12 | 0.053648 | 70.9054 | 7.8097 | 19.8969 | 0.000612 | 0 | 0 | 0.025579 | 0.18738 | 0.00978 | 0.008466 | 0 | 3.1e-05 | 0.37685 | 0.11834 | 0.80851 | 0 | 2.5072 | 18.3673 | 0.95864 | 0.8298 | 0 | 0.003 | 36.9393 | 11.5993
D2-7 | D2 | 环氧酚醛 | 实测 | 12.485 | 79 | 2 | 0.86006 | 0.056938 | 0.04899 | 0.034007 | 0 | 0.066202 | 2.5081 | 2.5084 | 6.2912 | 8 | 1.966 | 0.86006 | 0.056938 | 0 | 0 | 0 | 0 | 0.082997 | 35.3167 | 0.99726 | 1270.4805 | 2270.572 | 14.7541 | 43.656 | 0 | 1.966 | 58.8156 | 244.0241 | 96.4821 | 18.4513 | 6.1966 | 9.0791 | 3.0892 | 0.026976 | 70.1492 | 7.2141 | 20.8975 | 0.000782 | 0 | 0 | 0.032682 | 0.08197 | 0.015238 | 0.009326 | 0 | 3.9e-05 | 0.38265 | 0.13936 | 0.20521 | 0 | 2.5084 | 6.2912 | 1.1695 | 0.7158 | 0 | 0.003 | 29.368 | 10.696
D2-8 | D2 | 环氧酚醛 | 实测 | 20.9 | 131 |  | 0.65807 | 0.18595 | 0.10282 | 0.053157 | 0 | 0.28257 | 6.9976 | 2.5027 | 17.5127 | 11 | 2.0178 | 0.65807 | 0.18595 | 0 | 0 | 0 | 0 | 0.15598 | 35.3323 | 0.99337 | 1124.0545 | 1737.3141 | 12.4814 | 72.3582 | 0 | 2.0178 | 49.0134 | 246.094 | 98.2354 | 18.3671 | 6.1536 | 9.4621 | 3.1402 | 0.050176 | 70.5986 | 7.6782 | 20.1155 | 0.0006 | 0 | 0 | 0.025007 | 0.17499 | 0.012994 | 0.00856 | 0 | 3e-05 | 0.38017 | 0.11291 | 0.78937 | 0 | 2.5027 | 17.5127 | 1.3004 | 0.8567 | 0 | 0.003 | 38.0475 | 11.3
D2-9 | D2 | 环氧酚醛 | 实测 | 15.53 | 5 |  | 0.7798 | 0.12323 | 0.088103 | 0.008869 | 0 | 0.15802 | 4.0685 | 2.5057 | 10.1945 | 7 | 1.954 | 0.7798 | 0.12323 | 0 | 0 | 0 | 0 | 0.096973 | 36.1103 | 0.99656 | 1218.9832 | 2058.6755 | 0.52022 | 60.6045 | 0 | 1.954 | 56.4532 | 247.2176 | 98.1612 | 18.3994 | 5.9643 | 8.9724 | 3.0767 | 0.031727 | 71.9948 | 7.4282 | 19.5941 | 0.00071 | 0 | 0 | 0.029632 | 0.12056 | 0.001031 | 0.009172 | 0 | 3.5e-05 | 0.4015 | 0.14828 | 0.204 | 0 | 2.5057 | 10.1945 | 0.08714 | 0.7756 | 0 | 0.003 | 33.9512 | 12.5384
D2-10 | D2 | 环氧酚醛 | 实测 | 14.995 | 60 | 2 | 0.7224 | 0.1336 | 0.13141 | 0.012593 | 0 | 0.18493 | 7.3774 | 2.5069 | 18.4942 | 8 | 1.98 | 0.7224 | 0.1336 | 0 | 0 | 0 | 0 | 0.144 | 34.3585 | 0.98613 | 1175.2564 | 1907.1485 | 1.5625 | 64.2499 | 0 | 1.98 | 49.3895 | 240.7553 | 95.1996 | 18.269 | 6.0228 | 9.4913 | 3.1472 | 0.055731 | 71.4389 | 7.8111 | 19.815 | 0.000657 | 0 | 0 | 0.027451 | 0.20252 | 0.002055 | 0.008691 | 0 | 3.3e-05 | 0.38115 | 0.12453 | 0.25186 | 0 | 2.5069 | 18.4942 | 0.18763 | 0.7937 | 0 | 0.003 | 34.8063 | 11.3722
D2-11 | D2 | 环氧酚醛 | 实测 | 17.04 | 65 | 2 | 0.70885 | 0.16097 | 0.084117 | 0.046067 | 0 | 0.22708 | 5.5521 | 2.5389 | 14.0963 | 11 | 1.9625 | 0.70885 | 0.16097 | 0 | 0 | 0 | 0 | 0.13018 | 36.0463 | 0.99518 | 1153.0238 | 1866.3061 | 8.685 | 65.6666 | 0 | 1.9625 | 52.0549 | 248.1582 | 99.6407 | 18.3796 | 6.0894 | 9.2557 | 3.105 | 0.040949 | 71.1182 | 7.6139 | 19.86 | 0.000641 | 0 | 0 | 0.027137 | 0.15067 | 0.009198 | 0.008826 | 0 | 3.2e-05 | 0.38063 | 0.11572 | 0.77758 | 0 | 2.5389 | 14.0963 | 0.8606 | 0.8258 | 0 | 0.003 | 35.6115 | 10.8267
D2-12 | D2 | 环氧酚醛 | 实测 | 17.89 | 50 | 2 | 0.66188 | 0.18441 | 0.14289 | 0.010825 | 0 | 0.27862 | 5.7046 | 2.6376 | 15.0467 | 12 | 1.8855 | 0.66188 | 0.18441 | 0 | 0 | 0 | 0 | 0.15371 | 36.0228 | 0.99824 | 1101.2615 | 1727.0675 | 1.865 | 72.0279 | 0 | 1.8855 | 48.8442 | 246.1209 | 97.0387 | 18.3752 | 5.8956 | 9.0405 | 3.0939 | 0.045645 | 71.9813 | 7.5342 | 19.4084 | 0.00059 | 0 | 0 | 0.025956 | 0.14807 | 0.00238 | 0.008581 | 0 | 3e-05 | 0.41151 | 0.17245 | 0.19681 | 0 | 2.6376 | 15.0467 | 0.2419 | 0.872 | 0 | 0.003 | 41.8175 | 17.5243
D2-13 | D2 | 环氧酚醛 | 实测 | 16.31 | 45 | 2 | 0.60697 | 0.2087 | 0.14395 | 0.040379 | 0 | 0.34384 | 7.6171 | 2.5076 | 19.1009 | 12 | 1.9357 | 0.60697 | 0.2087 | 0 | 0 | 0 | 0 | 0.18433 | 35.4341 | 0.99393 | 1075.5043 | 1602.4062 | 5.3935 | 80.0726 | 0 | 1.9357 | 45.8764 | 246.8381 | 98.2158 | 18.3218 | 5.9017 | 9.1542 | 3.0884 | 0.052379 | 71.7037 | 7.7624 | 19.2946 | 0.000552 | 0 | 0 | 0.023065 | 0.17569 | 0.005904 | 0.008267 | 0 | 2.8e-05 | 0.39833 | 0.14972 | 0.78182 | 0 | 2.5076 | 19.1009 | 0.64183 | 0.8988 | 0 | 0.003 | 43.3061 | 16.2773
D2-14 | D2 | 环氧酚醛 | 实测 | 16.98 | 80 |  | 0.66429 | 0.15389 | 0.12768 | 0.054144 | 0 | 0.23167 | 8.3056 | 2.5129 | 20.8716 | 9 | 1.9687 | 0.66429 | 0.15389 | 0 | 0 | 0 | 0 | 0.18182 | 34.6733 | 0.98687 | 1120.6443 | 1753.7238 | 12.5734 | 69.7037 | 0 | 1.9687 | 45.465 | 241.1011 | 95.9895 | 18.2635 | 6.1187 | 9.6147 | 3.1485 | 0.061732 | 70.3344 | 7.8999 | 20.2374 | 0.000603 | 0 | 0 | 0.025243 | 0.20966 | 0.013057 | 0.008302 | 0 | 3e-05 | 0.36557 | 0.11026 | 0.80864 | 0 | 2.5129 | 20.8716 | 1.2998 | 0.8265 | 0 | 0.003 | 36.3925 | 10.9765
D2-15 | D2 | 环氧酚醛 | 实测 | 19.41 | 76 | 4 | 0.63126 | 0.17983 | 0.13829 | 0.050627 | 0 | 0.28487 | 5.2301 | 2.5065 | 13.1091 | 10 | 1.9662 | 0.63126 | 0.17983 | 0 | 0 | 0 | 0 | 0.18892 | 34.9685 | 0.99708 | 1102.915 | 1666.5174 | 10.2658 | 75.6934 | 0 | 1.9662 | 47.7269 | 247.1952 | 97.9821 | 18.358 | 5.8399 | 8.816 | 3.0305 | 0.044243 | 71.3975 | 7.5765 | 19.4887 | 0.000574 | 0 | 0 | 0.023988 | 0.12546 | 0.010759 | 0.008226 | 0 | 2.9e-05 | 0.41071 | 0.1812 | 0.82305 | 0 | 2.5065 | 13.1091 | 1.1242 | 0.8595 | 0 | 0.003 | 42.9151 | 18.9335
D2-16 | D2 | 环氧酚醛 | 实测 | 18.62 | 60 |  | 0.65331 | 0.16627 | 0.13264 | 0.047774 | 0 | 0.2545 | 5.5521 | 2.5099 | 13.9352 | 10 | 1.9486 | 0.65331 | 0.16627 | 0 | 0 | 0 | 0 | 0.18041 | 34.9777 | 0.9964 | 1106.7613 | 1724.7478 | 13.7481 | 71.8558 | 0 | 1.9486 | 47.4345 | 244.2415 | 96.1978 | 18.3684 | 5.9897 | 9.0852 | 3.082 | 0.048164 | 70.6814 | 7.54 | 20.0737 | 0.000593 | 0 | 0 | 0.024826 | 0.13784 | 0.014239 | 0.008315 | 0 | 3e-05 | 0.40029 | 0.16754 | 0.59842 | 0 | 2.5099 | 13.9352 | 1.4395 | 0.8406 | 0 | 0.003 | 40.4695 | 16.9385
D2-17 | D2 | 环氧酚醛 | 实测 | 18.81 | 120 |  | 0.65304 | 0.18299 | 0.10928 | 0.05469 | 0 | 0.2802 | 5.3659 | 2.5741 | 13.8127 | 12 | 1.956 | 0.65304 | 0.18299 | 0 | 0 | 0 | 0 | 0.16397 | 36.2893 | 0.99915 | 1107.1985 | 1713.5989 | 13.0281 | 73.788 | 0 | 1.956 | 49.2415 | 247.9775 | 98.844 | 18.399 | 6.0282 | 9.0935 | 3.082 | 0.043223 | 70.8695 | 7.5379 | 19.9082 | 0.000588 | 0 | 0 | 0.025229 | 0.13538 | 0.013537 | 0.008478 | 0 | 2.9e-05 | 0.39567 | 0.14795 | 0.80368 | 0 | 2.5741 | 13.8127 | 1.3811 | 0.865 | 0 | 0.003 | 40.3705 | 15.095
D2-18 | D2 | 环氧酚醛 | 实测 | 15.825 | 45 | 4 | 0.69946 | 0.13781 | 0.12435 | 0.038376 | 0 | 0.19703 | 4.7373 | 2.5072 | 11.8775 | 9 | 1.9571 | 0.69946 | 0.13781 | 0 | 0 | 0 | 0 | 0.16273 | 34.4899 | 0.99303 | 1158.4496 | 1846.5727 | 4.1799 | 65.2115 | 0 | 1.9571 | 50.5845 | 246.9959 | 98.5283 | 18.3156 | 5.7805 | 8.7572 | 3.0124 | 0.040134 | 71.9612 | 7.6485 | 19.2288 | 0.000636 | 0 | 0 | 0.026579 | 0.12591 | 0.004665 | 0.0085 | 0 | 3.2e-05 | 0.40294 | 0.17073 | 0.78183 | 0 | 2.5072 | 11.8775 | 0.44004 | 0.8018 | 0 | 0.003 | 38.0092 | 16.1048
D2-19 | D2 | 环氧酚醛 | 实测 | 19.77 | 67 |  | 0.67605 | 0.17257 | 0.096418 | 0.054964 | 0 | 0.25526 | 6.217 | 2.5099 | 15.6039 | 9 | 1.9834 | 0.67605 | 0.17257 | 0 | 0 | 0 | 0 | 0.15138 | 35.5271 | 0.99462 | 1127.9073 | 1784.7697 | 13.1186 | 69.2868 | 0 | 1.9834 | 49.6571 | 246.4301 | 98.4185 | 18.3759 | 6.1363 | 9.3624 | 3.1222 | 0.046714 | 70.5811 | 7.6292 | 20.1423 | 0.000614 | 0 | 0 | 0.02569 | 0.15971 | 0.013627 | 0.008609 | 0 | 3.1e-05 | 0.38011 | 0.11844 | 0.80604 | 0 | 2.5099 | 15.6039 | 1.3313 | 0.8411 | 0 | 0.003 | 37.1363 | 11.5716
D2-20 | D2 | 环氧酚醛 | 实测 | 16.595 | 40 | 3 | 0.75815 | 0.11449 | 0.075218 | 0.052136 | 0 | 0.15102 | 3.0009 | 2.5088 | 7.5286 | 9 | 1.9256 | 0.75815 | 0.11449 | 0 | 0 | 0 | 0 | 0.12735 | 35.4762 | 0.99863 | 1185.4625 | 2001.525 | 13.0028 | 56.1359 | 0 | 1.9256 | 54.4257 | 248.092 | 98.9992 | 18.4194 | 6.0033 | 8.8277 | 3.0332 | 0.029754 | 70.8741 | 7.3757 | 20.0736 | 0.000689 | 0 | 0 | 0.02881 | 0.086456 | 0.013494 | 0.008864 | 0 | 3.4e-05 | 0.3924 | 0.15486 | 0.73783 | 0 | 2.5088 | 7.5286 | 1.175 | 0.7719 | 0 | 0.003 | 34.1702 | 13.4855
D2-21 | D2 | 环氧酚醛 | 实测 | 20.49 | 85 |  | 0.61272 | 0.18524 | 0.14299 | 0.059053 | 0 | 0.30232 | 9.3898 | 2.5076 | 23.546 | 10 | 1.9838 | 0.61272 | 0.18524 | 0 | 0 | 0 | 0 | 0.20204 | 34.6916 | 0.98821 | 1081.038 | 1617.5822 | 15.1044 | 77.0975 | 0 | 1.9838 | 43.0875 | 240.8991 | 95.4956 | 18.2754 | 6.1412 | 9.6843 | 3.1649 | 0.066503 | 70.1016 | 7.9004 | 20.3116 | 0.000557 | 0 | 0 | 0.023283 | 0.21863 | 0.015594 | 0.008091 | 0 | 2.8e-05 | 0.37082 | 0.11583 | 0.82173 | 0 | 2.5076 | 23.546 | 1.6795 | 0.8714 | 0 | 0.003 | 39.937 | 12.4752
D2-22 | D2 | 环氧酚醛 | 实测 | 20.255 | 183 | 2 | 0.69805 | 0.17742 | 0.082311 | 0.042213 | 0 | 0.25417 | 4.793 | 2.5072 | 12.0171 | 9 | 1.9937 | 0.69805 | 0.17742 | 0 | 0 | 0 | 0 | 0.12452 | 35.9546 | 0.99766 | 1160.3118 | 1842.8608 | 6.322 | 68.4085 | 0 | 1.9937 | 53.8077 | 250.961 | 100.765 | 18.4164 | 6.0088 | 9.025 | 3.0733 | 0.034236 | 71.64 | 7.5165 | 19.5159 | 0.000635 | 0 | 0 | 0.026526 | 0.12714 | 0.006846 | 0.008882 | 0 | 3.2e-05 | 0.39602 | 0.13155 | 0.78555 | 0 | 2.5072 | 12.0171 | 0.64708 | 0.8395 | 0 | 0.003 | 37.4321 | 12.4344
D2-23 | D2 | 环氧酚醛 | 实测 | 16.445 | 16 |  | 0.6745 | 0.17502 | 0.13699 | 0.013494 | 0 | 0.25947 | 8.3106 | 2.5072 | 20.8367 | 9 | 1.9896 | 0.6745 | 0.17502 | 0 | 0 | 0 | 0 | 0.15048 | 34.6604 | 0.98764 | 1138.9626 | 1780.6911 | 0.5184 | 71.5002 | 0 | 1.9896 | 48.1835 | 242.7159 | 96.1515 | 18.2869 | 6.027 | 9.5394 | 3.1605 | 0.057363 | 71.6635 | 7.8336 | 19.5966 | 0.000613 | 0 | 0 | 0.025631 | 0.21301 | 0.001028 | 0.008618 | 0 | 3.1e-05 | 0.38567 | 0.12036 | 0.32202 | 0 | 2.5072 | 20.8367 | 0.10058 | 0.843 | 0 | 0.003 | 37.7267 | 11.7736
D2-24 | D2 | 环氧酚醛 | 实测 | 16.9289 | 67 | 2.6667 | 0.75129 | 0.1391 | 0.072465 | 0.037147 | 0 | 0.18515 | 3.3111 | 2.4977 | 8.2703 | 10 | 1.9805 | 0.75129 | 0.1391 | 0 | 0 | 0 | 0 | 0.10961 | 35.8187 | 1.0002 | 1191.2609 | 1983.3947 | 10.0335 | 60.4762 | 0 | 1.9805 | 55.842 | 248.9989 | 99.067 | 18.4585 | 6.0588 | 8.9402 | 3.0687 | 0.028863 | 71.1228 | 7.3104 | 20.0249 | 0.000686 | 0 | 0 | 0.028549 | 0.094529 | 0.010546 | 0.009041 | 0 | 3.4e-05 | 0.39997 | 0.14832 | 0.49434 | 0 | 2.4977 | 8.2703 | 0.92263 | 0.791 | 0 | 0.003 | 34.9933 | 12.9763
D3-1 | D3 | 环氧酚醛 | 实测 | 15.67 | 8 |  | 0.76409 | 0.12878 | 0.093949 | 0.01319 | 0 | 0.16853 | 3.5568 | 2.5095 | 8.9258 | 7 | 1.9407 | 0.76409 | 0.12878 | 0 | 0 | 0 | 0 | 0.10714 | 35.9972 | 0.99814 | 1205.567 | 2017.1885 | 0.51776 | 61.8049 | 0 | 1.9407 | 56.0744 | 248.558 | 98.7563 | 18.4049 | 5.8779 | 8.7697 | 3.0407 | 0.02899 | 72.2205 | 7.3987 | 19.3752 | 0.000694 | 0 | 0 | 0.029035 | 0.10327 | 0.001026 | 0.009067 | 0 | 3.5e-05 | 0.40955 | 0.16511 | 0.31239 | 0 | 2.5095 | 8.9258 | 0.08866 | 0.7837 | 0 | 0.003 | 35.3977 | 14.2704
D3-2 | D3 | 环氧酚醛 | 实测 | 13.9 | 152 | 2 | 0.88155 | 0.051754 | 0.031212 | 0.035481 | 0 | 0.058708 | 1.9553 | 2.5114 | 4.9106 | 8 | 2 | 0.88155 | 0.051754 | 0 | 0 | 0 | 0 | 0.066693 | 35.7162 | 0.99947 | 1293.9434 | 2327.2989 | 16.0107 | 42.5303 | 0 | 2 | 61.1715 | 245.2708 | 97.1051 | 18.4908 | 6.2415 | 9.0419 | 3.0873 | 0.021491 | 70.0325 | 7.1116 | 21.0279 | 0.0008 | 0 | 0 | 0.033499 | 0.065501 | 0.0165 | 0.009493 | 0 | 4e-05 | 0.38467 | 0.13634 | 0.18674 | 0 | 2.5114 | 4.9106 | 1.237 | 0.7117 | 0 | 0.003 | 28.8387 | 10.2218
D3-3 | D3 | 环氧酚醛 | 实测 | 19.65 | 97 | 4 | 0.67765 | 0.15765 | 0.12214 | 0.042551 | 0 | 0.23265 | 4.6413 | 2.549 | 11.8308 | 11 | 1.9559 | 0.67765 | 0.15765 | 0 | 0 | 0 | 0 | 0.16469 | 35.0957 | 0.99613 | 1138.0459 | 1782.451 | 6.4345 | 68.5674 | 0 | 1.9559 | 50.3644 | 248.1364 | 98.9633 | 18.3521 | 5.8242 | 8.7772 | 3.0222 | 0.039478 | 71.7724 | 7.5832 | 19.3312 | 0.000612 | 0 | 0 | 0.026011 | 0.12072 | 0.006929 | 0.008476 | 0 | 3.1e-05 | 0.40623 | 0.17154 | 0.78826 | 0 | 2.549 | 11.8308 | 0.67907 | 0.8306 | 0 | 0.003 | 39.8109 | 16.8105
D3-4 | D3 | 环氧酚醛 | 实测 | 18.025 | 25 | 3 | 0.67079 | 0.18104 | 0.12107 | 0.027096 | 0 | 0.26989 | 7.9284 | 2.5118 | 19.9146 | 10 | 1.9027 | 0.67079 | 0.18104 | 0 | 0 | 0 | 0 | 0.14816 | 35.8286 | 0.99078 | 1115.1327 | 1770.8951 | 3.9354 | 71.6511 | 0 | 1.9027 | 47.9343 | 244.4189 | 97.2951 | 18.3151 | 6.0766 | 9.5287 | 3.1556 | 0.054303 | 71.3744 | 7.7934 | 19.7235 | 0.000609 | 0 | 0 | 0.02549 | 0.2021 | 0.004449 | 0.00864 | 0 | 3e-05 | 0.37745 | 0.11245 | 0.51248 | 0 | 2.5118 | 19.9146 | 0.43844 | 0.8514 | 0 | 0.003 | 37.1935 | 11.0809
D3-5 | D3 | 环氧酚醛 | 实测 | 15.815 | 10 | 4 | 0.714 | 0.13809 | 0.13007 | 0.017842 | 0 | 0.1934 | 7.2776 | 2.6745 | 19.4635 | 10 | 1.8659 | 0.714 | 0.13809 | 0 | 0 | 0 | 0 | 0.14791 | 36.2286 | 0.98911 | 1139.1682 | 1857.1242 | 0.49813 | 64.4159 | 0 | 1.8659 | 48.1324 | 242.7192 | 97.0207 | 18.2566 | 5.9836 | 9.4443 | 3.1327 | 0.055541 | 71.6648 | 7.8796 | 19.5842 | 0.000633 | 0 | 0 | 0.028235 | 0.20549 | 0.000994 | 0.008648 | 0 | 3.2e-05 | 0.37326 | 0.12009 | 0.43022 | 0 | 2.6745 | 19.4635 | 0.09415 | 0.8191 | 0 | 0.003 | 35.3556 | 11.3745
D3-6 | D3 | 环氧酚醛 | 实测 | 19.88 | 114 | 2 | 0.69442 | 0.1507 | 0.12965 | 0.025221 | 0 | 0.21702 | 7.8494 | 2.5695 | 20.1686 | 11 | 1.9907 | 0.69442 | 0.1507 | 0 | 0 | 0 | 0 | 0.15487 | 34.9038 | 0.98889 | 1142.9226 | 1823.4164 | 9.8297 | 67.3931 | 0 | 1.9907 | 47.5771 | 239.3301 | 94.1755 | 18.3106 | 6.202 | 9.7532 | 3.1983 | 0.060988 | 70.3605 | 7.7404 | 20.5027 | 0.000625 | 0 | 0 | 0.026779 | 0.2102 | 0.010326 | 0.008576 | 0 | 3.1e-05 | 0.37534 | 0.11521 | 0.20584 | 0 | 2.5695 | 20.1686 | 0.99081 | 0.8229 | 0 | 0.003 | 36.0142 | 11.0541
D3-7 | D3 | 环氧酚醛 | 实测 | 15.055 | 12 | 4 | 0.67195 | 0.18243 | 0.11603 | 0.029591 | 0 | 0.27149 | 5.1485 | 2.511 | 12.9282 | 10 | 1.9116 | 0.67195 | 0.18243 | 0 | 0 | 0 | 0 | 0.14562 | 36.004 | 0.99777 | 1124.1767 | 1773.9597 | 2.5532 | 72.2368 | 0 | 1.9116 | 50.9112 | 249.492 | 99.4553 | 18.38 | 5.866 | 8.8837 | 3.0523 | 0.038192 | 72.1449 | 7.559 | 19.1738 | 0.00061 | 0 | 0 | 0.025534 | 0.13146 | 0.003069 | 0.008666 | 0 | 3.1e-05 | 0.40616 | 0.15959 | 0.63555 | 0 | 2.511 | 12.9282 | 0.30182 | 0.8522 | 0 | 0.003 | 39.9418 | 15.6942
D3-8 | D3 | 环氧酚醛 | 实测 | 14.8 | 70 | 2 | 0.69132 | 0.15916 | 0.13831 | 0.011211 | 0 | 0.23022 | 4.8581 | 2.5072 | 12.1803 | 8 | 1.9785 | 0.69132 | 0.15916 | 0 | 0 | 0 | 0 | 0.14952 | 34.4995 | 0.99537 | 1154.8799 | 1825.0964 | 0.51111 | 68.8128 | 0 | 1.9785 | 51.2617 | 246.1612 | 96.946 | 18.361 | 5.8039 | 8.8194 | 3.0498 | 0.040386 | 72.2509 | 7.5111 | 19.2381 | 0.000629 | 0 | 0 | 0.02627 | 0.12762 | 0.001013 | 0.008631 | 0 | 3.1e-05 | 0.41976 | 0.18464 | 0.26456 | 0 | 2.5072 | 12.1803 | 0.09672 | 0.8237 | 0 | 0.003 | 40.0617 | 17.6222
D3-9 | D3 | 环氧酚醛 | 实测 | 18.05 | 67 | 3 | 0.6062 | 0.21313 | 0.14884 | 0.031823 | 0 | 0.35159 | 6.9274 | 2.5118 | 17.4002 | 9 | 1.9744 | 0.6062 | 0.21313 | 0 | 0 | 0 | 0 | 0.18067 | 34.729 | 0.99398 | 1088.6507 | 1600.3668 | 0.52173 | 79.4032 | 0 | 1.9744 | 47.3322 | 248.9064 | 99.2138 | 18.3231 | 5.7704 | 8.9092 | 3.0493 | 0.047384 | 72.4661 | 7.7406 | 18.796 | 0.00055 | 0 | 0 | 0.023036 | 0.15958 | 0.001036 | 0.008303 | 0 | 2.8e-05 | 0.41237 | 0.16615 | 0.78182 | 0 | 2.5118 | 17.4002 | 0.11294 | 0.9054 | 0 | 0.003 | 44.9644 | 18.1168
D3-10 | D3 | 环氧酚醛 | 实测 | 21.4 | 177 | 5 | 0.54387 | 0.21402 | 0.18424 | 0.057872 | 0 | 0.39352 | 8.9011 | 2.6749 | 23.8093 | 12 | 1.9284 | 0.54387 | 0.21402 | 0 | 0 | 0 | 0 | 0.24211 | 34.8806 | 0.99356 | 1012.6092 | 1414.0438 | 14.206 | 83.8389 | 0 | 1.9284 | 39.6945 | 242.4976 | 95.6752 | 18.2821 | 5.919 | 9.2703 | 3.1011 | 0.066418 | 70.6683 | 7.8369 | 19.7998 | 0.000483 | 0 | 0 | 0.02153 | 0.19164 | 0.014693 | 0.007675 | 0 | 2.4e-05 | 0.39752 | 0.17023 | 0.83307 | 0 | 2.6749 | 23.8093 | 1.8254 | 0.9536 | 0 | 0.003 | 49.3877 | 21.1496
D3-11 | D3 | 环氧酚醛 | 实测 | 17.55 | 123 | 2 | 0.63928 | 0.17968 | 0.15781 | 0.023222 | 0 | 0.28107 | 9.23 | 2.5107 | 23.1734 | 9 | 1.98 | 0.63928 | 0.17968 | 0 | 0 | 0 | 0 | 0.18104 | 34.0955 | 0.98691 | 1103.1948 | 1687.7097 | 6.627 | 73.9481 | 0 | 1.98 | 44.5657 | 239.4775 | 94.023 | 18.2727 | 6.0804 | 9.6746 | 3.182 | 0.065987 | 70.8822 | 7.8533 | 20.0376 | 0.000581 | 0 | 0 | 0.024293 | 0.22422 | 0.007124 | 0.008306 | 0 | 2.9e-05 | 0.38358 | 0.12871 | 0.29753 | 0 | 2.5107 | 23.1734 | 0.73627 | 0.8584 | 0 | 0.003 | 39.6432 | 13.3017
D3-12 | D3 | 环氧酚醛 | 实测 | 25.775 | 300 | 4 | 0.60423 | 0.2224 | 0.11512 | 0.058244 | 0 | 0.36808 | 5.3607 | 2.5351 | 13.5899 | 11 | 1.993 | 0.60423 | 0.2224 | 0 | 0 | 0 | 0 | 0.17337 | 35.7196 | 1.0021 | 1072.8014 | 1591.4684 | 15.7005 | 79.0287 | 0 | 1.993 | 48.4018 | 249.3872 | 98.8532 | 18.4542 | 6.056 | 9.0684 | 3.0901 | 0.042581 | 70.7272 | 7.4257 | 19.9606 | 0.000547 | 0 | 0 | 0.023107 | 0.12387 | 0.016223 | 0.008376 | 0 | 2.7e-05 | 0.40827 | 0.15901 | 0.77705 | 0 | 2.5351 | 13.5899 | 1.7798 | 0.9189 | 0 | 0.003 | 44.7909 | 17.4452
D3-13 | D3 | 环氧酚醛 | 实测 | 19.04 | 92 | 4 | 0.60499 | 0.19956 | 0.15603 | 0.039418 | 0 | 0.32986 | 9.8076 | 2.5137 | 24.6534 | 10 | 1.9997 | 0.60499 | 0.19956 | 0 | 0 | 0 | 0 | 0.19545 | 34.6195 | 0.98784 | 1083.9812 | 1597.1831 | 8.0665 | 80.2691 | 0 | 1.9997 | 43.6911 | 241.7027 | 95.6549 | 18.267 | 6.0479 | 9.6101 | 3.161 | 0.065943 | 70.932 | 7.9202 | 19.8331 | 0.000549 | 0 | 0 | 0.02299 | 0.22548 | 0.008566 | 0.008155 | 0 | 2.7e-05 | 0.38286 | 0.12461 | 0.64021 | 0 | 2.5137 | 24.6534 | 0.93665 | 0.8917 | 0 | 0.003 | 41.8616 | 13.6244
D3-14 | D3 | 环氧酚醛 | 实测 | 22.27 | 300 | 4 | 0.60151 | 0.21336 | 0.12912 | 0.056011 | 0 | 0.3547 | 8.2589 | 2.6701 | 22.0521 | 12 | 1.9819 | 0.60151 | 0.21336 | 0 | 0 | 0 | 0 | 0.18513 | 36.1029 | 0.99549 | 1060.8939 | 1564.821 | 15.5408 | 79.0098 | 0 | 1.9819 | 44.8137 | 244.5932 | 97.2738 | 18.3603 | 6.1887 | 9.62 | 3.1713 | 0.059662 | 70.2033 | 7.7242 | 20.2978 | 0.000534 | 0 | 0 | 0.023776 | 0.19637 | 0.016055 | 0.008256 | 0 | 2.7e-05 | 0.38065 | 0.11897 | 0.72796 | 0 | 2.6701 | 22.0521 | 1.803 | 0.9271 | 0 | 0.003 | 42.7465 | 13.36
D3-15 | D3 | 环氧酚醛 | 实测 | 22.75 | 300 | 4 | 0.59133 | 0.20254 | 0.15956 | 0.046562 | 0 | 0.34252 | 6.4698 | 2.5095 | 16.2362 | 10 | 1.9801 | 0.59133 | 0.20254 | 0 | 0 | 0 | 0 | 0.20613 | 34.4958 | 0.99747 | 1060.7744 | 1561.1175 | 14.1819 | 80.1389 | 0 | 1.9801 | 44.6067 | 244.0102 | 95.4647 | 18.3725 | 5.9489 | 9.0755 | 3.0875 | 0.053338 | 70.7455 | 7.5444 | 19.9543 | 0.000537 | 0 | 0 | 0.022471 | 0.14538 | 0.014678 | 0.008046 | 0 | 2.7e-05 | 0.41345 | 0.18463 | 0.55068 | 0 | 2.5095 | 16.2362 | 1.6392 | 0.8986 | 0 | 0.003 | 46.1736 | 20.619
D3-16 | D3 | 环氧酚醛 | 实测 | 22.695 | 300 | 3 | 0.62705 | 0.19402 | 0.14238 | 0.036545 | 0 | 0.30942 | 8.3763 | 2.5103 | 21.0269 | 10 | 2.0634 | 0.62705 | 0.19402 | 0 | 0 | 0 | 0 | 0.17893 | 34.3019 | 0.99247 | 1098.1431 | 1655.4191 | 16.312 | 76.7854 | 0 | 2.0634 | 45.4442 | 239.6203 | 93.3411 | 18.3689 | 6.2582 | 9.7617 | 3.2114 | 0.063172 | 69.7913 | 7.6129 | 20.7869 | 0.00057 | 0 | 0 | 0.023828 | 0.19959 | 0.016817 | 0.008325 | 0 | 2.8e-05 | 0.38969 | 0.13157 | 0.20645 | 0 | 2.5103 | 21.0269 | 1.7717 | 0.877 | 0 | 0.003 | 41.0543 | 13.8611
D3-17 | D3 | 环氧酚醛 | 实测 | 20.895 | 135 | 3 | 0.64866 | 0.16956 | 0.14704 | 0.034733 | 0 | 0.2614 | 8.0022 | 2.7132 | 21.7116 | 10 | 1.9052 | 0.64866 | 0.16956 | 0 | 0 | 0 | 0 | 0.18177 | 35.7532 | 0.98863 | 1102.7761 | 1681.1889 | 0.49592 | 71.7233 | 0 | 1.9052 | 45.7679 | 245.2271 | 98.7669 | 18.2268 | 5.8512 | 9.263 | 3.0885 | 0.057767 | 72.0283 | 8.0042 | 19.0828 | 0.000573 | 0 | 0 | 0.02589 | 0.20717 | 0.000991 | 0.008297 | 0 | 2.9e-05 | 0.38056 | 0.13053 | 0.85401 | 0 | 2.7132 | 21.7116 | 0.10388 | 0.8695 | 0 | 0.003 | 39.8829 | 13.6793
D3-18 | D3 | 环氧酚醛 | 实测 | 23.615 | 300 | 3 | 0.57718 | 0.2191 | 0.1583 | 0.045412 | 0 | 0.37961 | 9.3261 | 2.6591 | 24.7989 | 12 | 1.9845 | 0.57718 | 0.2191 | 0 | 0 | 0 | 0 | 0.20371 | 34.8827 | 0.99264 | 1041.8473 | 1503.3841 | 13.7209 | 79.9217 | 0 | 1.9845 | 42.3388 | 241.9846 | 95.3896 | 18.3253 | 6.1358 | 9.6602 | 3.1816 | 0.066589 | 70.3279 | 7.7833 | 20.227 | 0.000513 | 0 | 0 | 0.022741 | 0.21208 | 0.014229 | 0.008066 | 0 | 2.6e-05 | 0.38698 | 0.13327 | 0.54306 | 0 | 2.6591 | 24.7989 | 1.6638 | 0.9431 | 0 | 0.003 | 45.2494 | 15.5829
D3-19 | D3 | 环氧酚醛 | 实测 | 17.29 | 62 | 2 | 0.54556 | 0.22686 | 0.20868 | 0.018898 | 0 | 0.41582 | 8.5883 | 2.7189 | 23.3508 | 13 | 1.871 | 0.54556 | 0.22686 | 0 | 0 | 0 | 0 | 0.22758 | 35.3354 | 0.99537 | 1008.8873 | 1414.0343 | 1.7337 | 86.6055 | 0 | 1.871 | 40.6609 | 243.7457 | 95.6138 | 18.2798 | 5.7206 | 9.0197 | 3.078 | 0.062551 | 72.1827 | 7.7953 | 18.9748 | 0.00048 | 0 | 0 | 0.021772 | 0.18699 | 0.002235 | 0.00782 | 0 | 2.4e-05 | 0.42062 | 0.1998 | 0.40639 | 0 | 2.7189 | 23.3508 | 0.27905 | 0.9766 | 0 | 0.003 | 52.5271 | 24.9515
D3-20 | D3 | 环氧酚醛 | 实测 | 21.01 | 300 | 2 | 0.57492 | 0.22701 | 0.16575 | 0.032321 | 0 | 0.39485 | 6.5835 | 2.7074 | 17.8242 | 12 | 1.9197 | 0.57492 | 0.22701 | 0 | 0 | 0 | 0 | 0.19807 | 36.2157 | 1.0025 | 1028.809 | 1491.0542 | 12.9108 | 83.5984 | 0 | 1.9197 | 44.1652 | 244.6187 | 95.4545 | 18.4167 | 6.0041 | 9.1799 | 3.1242 | 0.054355 | 70.8125 | 7.4572 | 20.0139 | 0.000508 | 0 | 0 | 0.022907 | 0.15081 | 0.013426 | 0.008121 | 0 | 2.5e-05 | 0.41824 | 0.18705 | 0.25171 | 0 | 2.7074 | 17.8242 | 1.5869 | 0.9598 | 0 | 0.003 | 49.4314 | 22.1078
D3-21 | D3 | 环氧酚醛 | 实测 | 20.145 | 129 | 2 | 0.56759 | 0.21125 | 0.18457 | 0.036592 | 0 | 0.37218 | 10.6262 | 2.6087 | 27.7205 | 12 | 1.8723 | 0.56759 | 0.21125 | 0 | 0 | 0 | 0 | 0.22116 | 34.9541 | 0.98733 | 1028.605 | 1485.1321 | 2.8643 | 81.9852 | 0 | 1.8723 | 40.1432 | 242.538 | 96.4717 | 18.2055 | 5.8569 | 9.423 | 3.1198 | 0.06958 | 71.7339 | 8.0792 | 19.1675 | 0.000508 | 0 | 0 | 0.022096 | 0.2348 | 0.003359 | 0.00789 | 0 | 2.5e-05 | 0.38496 | 0.14162 | 0.79832 | 0 | 2.6087 | 27.7205 | 0.39655 | 0.9315 | 0 | 0.003 | 45.4481 | 16.7195
D3-22 | D3 | 环氧酚醛 | 实测 | 20.085 | 15 | 4 | 0.58324 | 0.23898 | 0.16939 | 0.00839 | 0 | 0.40975 | 7.7401 | 2.5095 | 19.4239 | 10 | 1.9292 | 0.58324 | 0.23898 | 0 | 0 | 0 | 0 | 0.17778 | 35.8632 | 0.99809 | 1057.5715 | 1539.7474 | 0.5359 | 87.5177 | 0 | 1.9292 | 45.9573 | 246.2539 | 96.3958 | 18.3731 | 5.8661 | 9.1112 | 3.1129 | 0.052205 | 72.2279 | 7.5921 | 19.1481 | 0.00053 | 0 | 0 | 0.022163 | 0.17154 | 0.001064 | 0.008328 | 0 | 2.6e-05 | 0.4236 | 0.17902 | 0.1965 | 0 | 2.5095 | 19.4239 | 0.12052 | 0.943 | 0 | 0.003 | 47.9642 | 20.271
D3-23 | D3 | 环氧酚醛 | 实测 | 19.645 | 300 | 2 | 0.56107 | 0.22911 | 0.17157 | 0.038255 | 0 | 0.40835 | 7.3086 | 2.6955 | 19.7003 | 12 | 1.8483 | 0.56107 | 0.22911 | 0 | 0 | 0 | 0 | 0.20982 | 35.9014 | 0.99777 | 1015.1629 | 1456.0272 | 4.1458 | 82.3765 | 0 | 1.8483 | 43.053 | 248.063 | 98.6538 | 18.3211 | 5.7623 | 8.9226 | 3.0532 | 0.053369 | 72.1188 | 7.7478 | 18.9309 | 0.000497 | 0 | 0 | 0.022319 | 0.16312 | 0.004656 | 0.008001 | 0 | 2.5e-05 | 0.41127 | 0.18128 | 0.78455 | 0 | 2.6955 | 19.7003 | 0.56236 | 0.9663 | 0 | 0.003 | 49.6696 | 21.8933
D3-24 | D3 | 环氧酚醛 | 实测 | 18.5567 | 42.3333 | 2.5 | 0.6866 | 0.15027 | 0.13514 | 0.027995 | 0 | 0.21886 | 7.6737 | 2.5913 | 19.8845 | 12 | 1.9018 | 0.6866 | 0.15027 | 0 | 0 | 0 | 0 | 0.16313 | 35.485 | 0.98811 | 1129.4886 | 1798.0115 | 2.6687 | 67.7948 | 0 | 1.9018 | 47.1286 | 242.8544 | 96.959 | 18.2525 | 5.9688 | 9.4131 | 3.1226 | 0.056931 | 71.5288 | 7.9014 | 19.5724 | 0.000618 | 0 | 0 | 0.02667 | 0.20466 | 0.003161 | 0.008492 | 0 | 3.1e-05 | 0.37585 | 0.12365 | 0.58923 | 0 | 2.5913 | 19.8845 | 0.30717 | 0.8251 | 0 | 0.003 | 36.5177 | 12.0136
D4-1 | D4 | 环氧酚醛 | 实测 | 21.765 | 300 |  | 0.58918 | 0.21781 | 0.1474 | 0.045608 | 0 | 0.36968 | 8.9654 | 2.7148 | 24.3389 | 12 | 1.973 | 0.58918 | 0.21781 | 0 | 0 | 0 | 0 | 0.19301 | 35.6678 | 0.99325 | 1051.872 | 1526.4181 | 10.9425 | 79.409 | 0 | 1.973 | 43.6461 | 244.101 | 97.0908 | 18.3207 | 6.1017 | 9.5984 | 3.1665 | 0.063187 | 70.7168 | 7.822 | 19.9531 | 0.00052 | 0 | 0 | 0.023539 | 0.21104 | 0.011456 | 0.008174 | 0 | 2.6e-05 | 0.38403 | 0.12482 | 0.66982 | 0 | 2.7148 | 24.3389 | 1.3213 | 0.9427 | 0 | 0.003 | 44.2898 | 14.3957
D4-2 | D4 | 环氧酚醛 | 实测 | 17.08 | 115 |  | 0.53906 | 0.22553 | 0.18325 | 0.052159 | 0 | 0.41838 | 9.1132 | 2.5095 | 22.8697 | 10 | 1.9356 | 0.53906 | 0.22553 | 0 | 0 | 0 | 0 | 0.23541 | 34.6187 | 0.99401 | 1013.1901 | 1423.1132 | 13.0157 | 87.0319 | 0 | 1.9356 | 40.2449 | 242.8116 | 95.2669 | 18.3039 | 5.9177 | 9.2427 | 3.1038 | 0.064231 | 70.8322 | 7.7771 | 19.7371 | 0.00049 | 0 | 0 | 0.020484 | 0.18668 | 0.013509 | 0.007744 | 0 | 2.4e-05 | 0.40399 | 0.17407 | 0.7428 | 0 | 2.5095 | 22.8697 | 1.655 | 0.9487 | 0 | 0.003 | 49.4925 | 21.3255
D4-3 | D4 | 环氧酚醛 | 实测 | 17.75 | 89 |  | 0.61492 | 0.22324 | 0.14242 | 0.019417 | 0 | 0.36305 | 8.268 | 2.5152 | 20.7958 | 10 | 1.9991 | 0.61492 | 0.22324 | 0 | 0 | 0 | 0 | 0.16184 | 35.4059 | 0.99406 | 1091.9618 | 1623.3891 | 3.2899 | 81.6294 | 0 | 1.9991 | 47.3803 | 245.5923 | 96.9439 | 18.3589 | 6.0258 | 9.4175 | 3.1538 | 0.054407 | 71.6442 | 7.6857 | 19.5353 | 0.000557 | 0 | 0 | 0.023367 | 0.1932 | 0.003818 | 0.008493 | 0 | 2.8e-05 | 0.40248 | 0.13803 | 0.35071 | 0 | 2.5152 | 20.7958 | 0.41101 | 0.9142 | 0 | 0.003 | 43.3227 | 14.8581
D4-4 | D4 | 环氧酚醛 | 实测 | 20.45 | 131 |  | 0.54627 | 0.24443 | 0.17833 | 0.030979 | 0 | 0.44745 | 10.7108 | 2.6635 | 28.5284 | 12 | 1.8779 | 0.54627 | 0.24443 | 0 | 0 | 0 | 0 | 0.20931 | 35.9895 | 0.9923 | 1007.9418 | 1420.8977 | 4.2641 | 86.8833 | 0 | 1.8779 | 40.7408 | 243.981 | 96.6973 | 18.2785 | 5.963 | 9.535 | 3.1583 | 0.06798 | 71.5549 | 7.9364 | 19.3634 | 0.000487 | 0 | 0 | 0.0216 | 0.23136 | 0.004782 | 0.008004 | 0 | 2.4e-05 | 0.39121 | 0.13859 | 0.59809 | 0 | 2.6635 | 28.5284 | 0.5897 | 0.987 | 0 | 0.003 | 48.2406 | 17.089
D4-5 | D4 | 环氧酚醛 | 实测 | 17.16 | 86 |  | 0.60191 | 0.20702 | 0.16489 | 0.026189 | 0 | 0.34394 | 7.454 | 2.6595 | 19.8236 | 11 | 1.921 | 0.60191 | 0.20702 | 0 | 0 | 0 | 0 | 0.19107 | 35.0263 | 0.99341 | 1067.0302 | 1568.4082 | 0.51088 | 77.4664 | 0 | 1.921 | 45.2186 | 246.7166 | 98.155 | 18.295 | 5.7814 | 9.0286 | 3.0702 | 0.053722 | 72.3079 | 7.8005 | 18.9224 | 0.000534 | 0 | 0 | 0.02369 | 0.17659 | 0.001019 | 0.008196 | 0 | 2.7e-05 | 0.40757 | 0.16776 | 0.64137 | 0 | 2.6595 | 19.8236 | 0.11441 | 0.9201 | 0 | 0.003 | 45.7534 | 18.8332
D4-6 | D4 | 环氧酚醛 | 实测 | 18.02 | 300 |  | 0.65104 | 0.18382 | 0.1474 | 0.01773 | 0 | 0.28235 | 8.1447 | 2.7086 | 22.0612 | 11 | 1.8993 | 0.65104 | 0.18382 | 0 | 0 | 0 | 0 | 0.16513 | 35.9702 | 0.99218 | 1087.1074 | 1687.9835 | 4.554 | 71.9469 | 0 | 1.8993 | 45.722 | 242.2052 | 95.8337 | 18.3071 | 6.0711 | 9.5924 | 3.1751 | 0.060805 | 71.2019 | 7.7854 | 19.8752 | 0.000575 | 0 | 0 | 0.02596 | 0.21144 | 0.005065 | 0.008464 | 0 | 2.9e-05 | 0.38413 | 0.12892 | 0.25158 | 0 | 2.7086 | 22.0612 | 0.52845 | 0.8831 | 0 | 0.003 | 40.0797 | 13.4516
D4-7 | D4 | 环氧酚醛 | 实测 | 20.575 | 200 |  | 0.56395 | 0.22289 | 0.17099 | 0.042166 | 0 | 0.39522 | 9.8707 | 2.6954 | 26.6053 | 12 | 1.9748 | 0.56395 | 0.22289 | 0 | 0 | 0 | 0 | 0.21316 | 35.5052 | 0.99218 | 1037.7944 | 1463.9646 | 10.0354 | 84.821 | 0 | 1.9748 | 41.6225 | 242.5073 | 95.9223 | 18.289 | 6.032 | 9.5658 | 3.16 | 0.068009 | 70.8399 | 7.8782 | 19.8312 | 0.000499 | 0 | 0 | 0.022417 | 0.22127 | 0.010541 | 0.007968 | 0 | 2.5e-05 | 0.39042 | 0.1394 | 0.62375 | 0 | 2.6954 | 26.6053 | 1.2675 | 0.9581 | 0 | 0.003 | 46.9436 | 16.7615
D4-8 | D4 | 环氧酚醛 | 实测 | 19.925 | 300 |  | 0.5973 | 0.19949 | 0.1634 | 0.039808 | 0 | 0.33399 | 10.0587 | 2.5088 | 25.2349 | 10 | 1.9976 | 0.5973 | 0.19949 | 0 | 0 | 0 | 0 | 0.2032 | 34.3375 | 0.98925 | 1063.1268 | 1576.8823 | 14.6852 | 79.9087 | 0 | 1.9976 | 41.9433 | 238.2305 | 93.0043 | 18.2996 | 6.1944 | 9.8293 | 3.2101 | 0.071266 | 69.9505 | 7.8092 | 20.5601 | 0.000543 | 0 | 0 | 0.022698 | 0.22831 | 0.015181 | 0.008077 | 0 | 2.7e-05 | 0.38174 | 0.12845 | 0.35963 | 0 | 2.5088 | 25.2349 | 1.678 | 0.8927 | 0 | 0.003 | 42.1942 | 14.1978
D4-9 | D4 | 环氧酚醛 | 实测 | 21.385 | 300 |  | 0.58349 | 0.23613 | 0.14382 | 0.03656 | 0 | 0.40468 | 7.3541 | 2.6672 | 19.6151 | 11 | 1.9799 | 0.58349 | 0.23613 | 0 | 0 | 0 | 0 | 0.18038 | 36.5712 | 1.0016 | 1044.7299 | 1518.2161 | 14.0291 | 84.8642 | 0 | 1.9799 | 45.5377 | 245.2 | 96.1709 | 18.4325 | 6.1467 | 9.441 | 3.1682 | 0.055049 | 70.5057 | 7.4882 | 20.2399 | 0.000519 | 0 | 0 | 0.023053 | 0.16953 | 0.014558 | 0.0083 | 0 | 2.6e-05 | 0.40704 | 0.15402 | 0.30899 | 0 | 2.6672 | 19.6151 | 1.6843 | 0.9603 | 0 | 0.003 | 47.0941 | 17.8198
D4-10 | D4 | 环氧酚醛 | 实测 | 23.19 | 300 |  | 0.59551 | 0.20207 | 0.15065 | 0.051775 | 0 | 0.33932 | 8.8879 | 2.5363 | 22.5419 | 11 | 1.9576 | 0.59551 | 0.20207 | 0 | 0 | 0 | 0 | 0.20243 | 34.9188 | 0.99198 | 1056.0402 | 1567.8813 | 14.6458 | 78.9802 | 0 | 1.9576 | 42.9045 | 241.8166 | 95.3535 | 18.3153 | 6.1135 | 9.5749 | 3.1595 | 0.064007 | 70.2702 | 7.7835 | 20.2422 | 0.000539 | 0 | 0 | 0.022798 | 0.20262 | 0.015144 | 0.008084 | 0 | 2.7e-05 | 0.38368 | 0.13412 | 0.66067 | 0 | 2.5363 | 22.5419 | 1.6848 | 0.8993 | 0 | 0.003 | 42.6846 | 14.9207
D4-11 | D4 | 环氧酚醛 | 实测 | 16.76 | 135 |  | 0.54369 | 0.24632 | 0.18183 | 0.028164 | 0 | 0.45304 | 11.0725 | 2.5088 | 27.7784 | 12 | 1.9338 | 0.54369 | 0.24632 | 0 | 0 | 0 | 0 | 0.21 | 35.1105 | 0.99167 | 1017.7128 | 1435.3356 | 6.2499 | 89.1291 | 0 | 1.9338 | 40.8384 | 242.2979 | 95.0446 | 18.297 | 6.0078 | 9.5849 | 3.1741 | 0.068803 | 71.2552 | 7.8617 | 19.6177 | 0.000494 | 0 | 0 | 0.02066 | 0.22876 | 0.006766 | 0.007999 | 0 | 2.5e-05 | 0.39726 | 0.14457 | 0.44058 | 0 | 2.5088 | 27.7784 | 0.8216 | 0.9713 | 0 | 0.003 | 48.2398 | 17.5548
D4-12 | D4 | 环氧酚醛 | 实测 | 21.64 | 300 |  | 0.59385 | 0.22612 | 0.15174 | 0.028287 | 0 | 0.38077 | 7.9763 | 2.6627 | 21.2382 | 12 | 2.011 | 0.59385 | 0.22612 | 0 | 0 | 0 | 0 | 0.18003 | 35.7254 | 0.99757 | 1063.6922 | 1545.1251 | 11.0235 | 82.2851 | 0 | 2.011 | 45.4577 | 243.6948 | 95.553 | 18.3922 | 6.1252 | 9.5187 | 3.1782 | 0.058687 | 70.7053 | 7.5831 | 20.1423 | 0.000529 | 0 | 0 | 0.023464 | 0.18715 | 0.011547 | 0.008305 | 0 | 2.6e-05 | 0.40448 | 0.14891 | 0.23352 | 0 | 2.6627 | 21.2382 | 1.3104 | 0.9425 | 0 | 0.003 | 45.9004 | 16.898
D4-13 | D4 | 环氧酚醛 | 实测 | 17.695 | 150 |  | 0.54841 | 0.22476 | 0.1744 | 0.052435 | 0 | 0.40983 | 10.4616 | 2.5118 | 26.2773 | 11 | 1.9615 | 0.54841 | 0.22476 | 0 | 0 | 0 | 0 | 0.22683 | 34.7918 | 0.99151 | 1021.8915 | 1447.8055 | 14.8332 | 86.7372 | 0 | 1.9615 | 40.0092 | 240.8192 | 94.4935 | 18.2945 | 6.0757 | 9.6045 | 3.1648 | 0.070205 | 70.2913 | 7.847 | 20.1453 | 0.000498 | 0 | 0 | 0.02084 | 0.21801 | 0.01533 | 0.007831 | 0 | 2.5e-05 | 0.38883 | 0.14368 | 0.66996 | 0 | 2.5118 | 26.2773 | 1.8477 | 0.9439 | 0 | 0.003 | 46.866 | 17.3175
D4-14 | D4 | 环氧酚醛 | 实测 | 19.155 | 300 |  | 0.72618 | 0.14757 | 0.084343 | 0.041903 | 0 | 0.20322 | 3.7258 | 2.6801 | 9.9854 | 11 | 1.9866 | 0.72618 | 0.14757 | 0 | 0 | 0 | 0 | 0.12625 | 36.3315 | 1.0006 | 1167.8364 | 1888.684 | 9.9211 | 62.1931 | 0 | 1.9866 | 54.1033 | 249.4645 | 99.8965 | 18.432 | 6.0229 | 8.9538 | 3.0649 | 0.033094 | 71.1869 | 7.408 | 19.8833 | 0.000643 | 0 | 0 | 0.028722 | 0.10701 | 0.010433 | 0.008866 | 0 | 3.2e-05 | 0.3984 | 0.14832 | 0.61891 | 0 | 2.6801 | 9.9854 | 0.97346 | 0.8273 | 0 | 0.003 | 37.1745 | 13.8396
D4-15 | D4 | 环氧酚醛 | 实测 | 17.42 | 81 |  | 0.55994 | 0.23333 | 0.18113 | 0.025605 | 0 | 0.4167 | 7.7151 | 2.707 | 20.8848 | 12 | 1.8909 | 0.55994 | 0.23333 | 0 | 0 | 0 | 0 | 0.20674 | 35.8174 | 0.99692 | 1028.5379 | 1452.7721 | 0.51522 | 85.193 | 0 | 1.8909 | 43.5326 | 247.6578 | 98.2309 | 18.3116 | 5.726 | 8.9268 | 3.0594 | 0.054484 | 72.4823 | 7.7637 | 18.7505 | 0.000494 | 0 | 0 | 0.022287 | 0.17195 | 0.00103 | 0.008031 | 0 | 2.5e-05 | 0.4184 | 0.18553 | 0.62778 | 0 | 2.707 | 20.8848 | 0.12505 | 0.9755 | 0 | 0.003 | 50.8194 | 22.5343
D4-16 | D4 | 环氧酚醛 | 实测 | 18.045 | 48 |  | 0.75822 | 0.13118 | 0.077604 | 0.032996 | 0 | 0.17301 | 4.7187 | 2.5061 | 11.8256 | 7 | 1.9591 | 0.75822 | 0.13118 | 0 | 0 | 0 | 0 | 0.1106 | 36.0433 | 0.99306 | 1211.7824 | 2001.7015 | 0.51719 | 61.4613 | 0 | 1.9591 | 55.5402 | 249.844 | 100.9326 | 18.3456 | 5.917 | 8.9601 | 3.048 | 0.03306 | 72.175 | 7.6515 | 19.223 | 0.00069 | 0 | 0 | 0.028812 | 0.13596 | 0.001025 | 0.009032 | 0 | 3.4e-05 | 0.38634 | 0.12423 | 0.80766 | 0 | 2.5061 | 11.8256 | 0.08913 | 0.7856 | 0 | 0.003 | 33.6035 | 10.8053
D5-1 | D5 | 环氧酚醛 | 实测 | 17.62 | 90 |  | 0.57392 | 0.20326 | 0.1734 | 0.049421 | 0 | 0.35416 | 7.732 | 2.5968 | 20.0781 | 11 | 1.9564 | 0.57392 | 0.20326 | 0 | 0 | 0 | 0 | 0.22282 | 34.5836 | 0.99394 | 1047.9942 | 1503.2501 | 11.2044 | 81.2407 | 0 | 1.9564 | 42.542 | 243.7483 | 96.1345 | 18.3022 | 5.8734 | 9.1145 | 3.0793 | 0.059406 | 71.0795 | 7.755 | 19.6159 | 0.000515 | 0 | 0 | 0.02228 | 0.17227 | 0.011694 | 0.007875 | 0 | 2.6e-05 | 0.40509 | 0.17656 | 0.7529 | 0 | 2.5968 | 20.0781 | 1.3629 | 0.9178 | 0 | 0.003 | 47.2129 | 20.5777
D5-2 | D5 | 环氧酚醛 | 实测 | 16.58 | 101 |  | 0.64136 | 0.18169 | 0.16343 | 0.013523 | 0 | 0.28328 | 8.7949 | 2.5547 | 22.4682 | 10 | 1.962 | 0.64136 | 0.18169 | 0 | 0 | 0 | 0 | 0.17695 | 34.3961 | 0.98777 | 1105.0422 | 1685.5182 | 1.5533 | 74.2047 | 0 | 1.962 | 45.2897 | 241.1279 | 94.985 | 18.2649 | 5.9667 | 9.4948 | 3.1531 | 0.062724 | 71.5972 | 7.8625 | 19.5789 | 0.00058 | 0 | 0 | 0.024676 | 0.21702 | 0.002054 | 0.008346 | 0 | 2.9e-05 | 0.3918 | 0.14003 | 0.2777 | 0 | 2.5547 | 22.4682 | 0.21268 | 0.8641 | 0 | 0.003 | 40.5635 | 14.4975
D5-3 | D5 | 环氧酚醛 | 实测 | 16.705 | 55 |  | 0.67235 | 0.15674 | 0.13653 | 0.034388 | 0 | 0.23312 | 5.7354 | 2.5038 | 14.3603 | 9 | 1.9704 | 0.67235 | 0.15674 | 0 | 0 | 0 | 0 | 0.17092 | 34.4698 | 0.9933 | 1133.7856 | 1774.9959 | 7.3623 | 69.4857 | 0 | 1.9704 | 48.6262 | 244.4492 | 96.5748 | 18.3321 | 5.9027 | 9.029 | 3.07 | 0.047506 | 71.3758 | 7.6226 | 19.6653 | 0.000612 | 0 | 0 | 0.025549 | 0.14653 | 0.007853 | 0.008413 | 0 | 3.1e-05 | 0.40244 | 0.16639 | 0.54337 | 0 | 2.5038 | 14.3603 | 0.76957 | 0.8245 | 0 | 0.003 | 39.4393 | 16.3062
D5-4 | D5 | 环氧酚醛 | 实测 | 17.64 | 35 |  | 0.74542 | 0.12252 | 0.10464 | 0.027421 | 0 | 0.16436 | 4.2858 | 2.7125 | 11.6251 | 10 | 1.9051 | 0.74542 | 0.12252 | 0 | 0 | 0 | 0 | 0.13206 | 36.708 | 0.99894 | 1162.395 | 1931.9491 | 9.3755 | 59.9504 | 0 | 1.9051 | 52.1312 | 244.8339 | 97.1282 | 18.3917 | 6.0437 | 9.1139 | 3.0956 | 0.040605 | 70.9323 | 7.4489 | 20.1707 | 0.000658 | 0 | 0 | 0.029752 | 0.12751 | 0.009872 | 0.008811 | 0 | 3.3e-05 | 0.39309 | 0.15402 | 0.2797 | 0 | 2.7125 | 11.6251 | 0.90006 | 0.8033 | 0 | 0.003 | 35.8376 | 14.0417
D5-5 | D5 | 环氧酚醛 | 实测 | 19.17 | 175 |  | 0.70302 | 0.16902 | 0.085411 | 0.042546 | 0 | 0.24042 | 4.9142 | 2.5427 | 12.4953 | 12 | 1.9848 | 0.70302 | 0.16902 | 0 | 0 | 0 | 0 | 0.12796 | 36.0455 | 0.99725 | 1159.128 | 1849.3485 | 7.3601 | 67.1386 | 0 | 1.9848 | 53.2059 | 249.7935 | 100.225 | 18.4052 | 6.0293 | 9.0839 | 3.0818 | 0.03656 | 71.4385 | 7.535 | 19.6577 | 0.000637 | 0 | 0 | 0.026978 | 0.13258 | 0.007879 | 0.008848 | 0 | 3.2e-05 | 0.3924 | 0.13042 | 0.74801 | 0 | 2.5427 | 12.4953 | 0.74258 | 0.8339 | 0 | 0.003 | 36.9836 | 12.2919
D5-6 | D5 | 环氧酚醛 | 实测 | 18.87 | 300 |  | 0.64051 | 0.20054 | 0.10927 | 0.049677 | 0 | 0.31309 | 5.1906 | 2.5717 | 13.3486 | 12 | 1.9788 | 0.64051 | 0.20054 | 0 | 0 | 0 | 0 | 0.15895 | 36.015 | 1.0008 | 1099.3869 | 1680.3764 | 12.7627 | 74.6263 | 0 | 1.9788 | 49.7403 | 248.8797 | 98.9186 | 18.4347 | 6.0474 | 9.0881 | 3.0916 | 0.041565 | 70.9376 | 7.4578 | 19.9037 | 0.000578 | 0 | 0 | 0.024759 | 0.12851 | 0.013282 | 0.008526 | 0 | 2.9e-05 | 0.40339 | 0.15231 | 0.69077 | 0 | 2.5717 | 13.3486 | 1.3797 | 0.8856 | 0 | 0.003 | 41.9005 | 15.8207
D5-7 | D5 | 环氧酚醛 | 实测 | 19.02 | 175 |  | 0.6486 | 0.20606 | 0.12652 | 0.018813 | 0 | 0.3177 | 7.0138 | 2.5694 | 18.0211 | 12 | 2.0169 | 0.6486 | 0.20606 | 0 | 0 | 0 | 0 | 0.14534 | 35.8503 | 0.99667 | 1115.8559 | 1702.2585 | 6.0911 | 77.2373 | 0 | 2.0169 | 49.4851 | 245.4908 | 96.7776 | 18.4009 | 6.1048 | 9.4297 | 3.163 | 0.050219 | 71.2508 | 7.5526 | 19.8976 | 0.000585 | 0 | 0 | 0.025045 | 0.17566 | 0.00662 | 0.008664 | 0 | 2.9e-05 | 0.40236 | 0.13749 | 0.21201 | 0 | 2.5694 | 18.0211 | 0.67918 | 0.8888 | 0 | 0.003 | 41.2779 | 14.1049
D5-8 | D5 | 环氧酚醛 | 实测 | 17.63 | 45 |  | 0.6417 | 0.20544 | 0.12336 | 0.029499 | 0 | 0.32015 | 7.5644 | 2.6103 | 19.7455 | 12 | 1.9873 | 0.6417 | 0.20544 | 0 | 0 | 0 | 0 | 0.15286 | 36.1526 | 0.9951 | 1103.5481 | 1678.5519 | 6.4262 | 76.8271 | 0 | 1.9873 | 48.356 | 245.9862 | 97.7835 | 18.3671 | 6.101 | 9.4828 | 3.1588 | 0.052692 | 71.2252 | 7.6786 | 19.8061 | 0.000575 | 0 | 0 | 0.025001 | 0.18912 | 0.006952 | 0.008586 | 0 | 2.9e-05 | 0.39094 | 0.12329 | 0.46452 | 0 | 2.6103 | 19.7455 | 0.72586 | 0.8965 | 0 | 0.003 | 40.8176 | 12.8727
D6-1 | D6 | 环氧酚醛 | 实测 |  |  |  | 0.68076 | 0.16153 | 0.13172 | 0.025993 | 0 | 0.23727 | 6.2569 | 2.508 | 15.6924 | 10 | 1.9594 | 0.68076 | 0.16153 | 0 | 0 | 0 | 0 | 0.15771 | 34.8798 | 0.99233 | 1141.3769 | 1797.2151 | 4.2709 | 69.7989 | 0 | 1.9594 | 49.3312 | 244.6746 | 96.8717 | 18.327 | 5.9316 | 9.1449 | 3.0923 | 0.048186 | 71.6061 | 7.6652 | 19.5713 | 0.000619 | 0 | 0 | 0.025869 | 0.16186 | 0.00477 | 0.008547 | 0 | 3.1e-05 | 0.39796 | 0.15211 | 0.46931 | 0 | 2.508 | 15.6924 | 0.46248 | 0.8286 | 0 | 0.003 | 38.582 | 14.7474
D6-2 | D6 | 环氧酚醛 | 实测 |  |  |  | 0.5684 | 0.21261 | 0.20805 | 0.010941 | 0 | 0.37405 | 8.5795 | 2.5072 | 21.5108 | 9 | 1.912 | 0.5684 | 0.21261 | 0 | 0 | 0 | 0 | 0.21899 | 34.0018 | 0.99197 | 1045.795 | 1500.5789 | 0.50198 | 84.2884 | 0 | 1.912 | 41.9829 | 242.0564 | 94.2198 | 18.2734 | 5.7205 | 9.0244 | 3.0813 | 0.061726 | 72.2188 | 7.7691 | 19.0396 | 0.000517 | 0 | 0 | 0.021599 | 0.18531 | 0.000997 | 0.007914 | 0 | 2.6e-05 | 0.42315 | 0.20216 | 0.2606 | 0 | 2.5072 | 21.5108 | 0.1157 | 0.9186 | 0 | 0.003 | 49.1193 | 23.4661
D6-3 | D6 | 环氧酚醛 | 实测 |  |  |  | 0.59382 | 0.21936 | 0.14441 | 0.042416 | 0 | 0.3694 | 9.3342 | 2.511 | 23.4386 | 9 | 1.9945 | 0.59382 | 0.21936 | 0 | 0 | 0 | 0 | 0.18683 | 34.9153 | 0.9928 | 1057.862 | 1567.6779 | 14.2492 | 80.5713 | 0 | 1.9945 | 43.7694 | 241.7856 | 94.9299 | 18.3533 | 6.2134 | 9.748 | 3.2026 | 0.064224 | 70.1667 | 7.7159 | 20.4171 | 0.000539 | 0 | 0 | 0.022565 | 0.21063 | 0.014763 | 0.00824 | 0 | 2.7e-05 | 0.38513 | 0.1234 | 0.44482 | 0 | 2.511 | 23.4386 | 1.6429 | 0.9169 | 0 | 0.003 | 42.8577 | 13.732
D6-4 | D6 | 环氧酚醛 | 实测 |  |  |  | 0.62756 | 0.18888 | 0.14474 | 0.038819 | 0 | 0.30097 | 9.3415 | 2.5126 | 23.4711 | 10 | 2.0168 | 0.62756 | 0.18888 | 0 | 0 | 0 | 0 | 0.18356 | 34.9508 | 0.99005 | 1095.8935 | 1656.7654 | 14.9531 | 78.3257 | 0 | 2.0168 | 44.3478 | 238.8403 | 93.4703 | 18.3227 | 6.2542 | 9.8677 | 3.2189 | 0.067401 | 69.8496 | 7.7545 | 20.6996 | 0.000569 | 0 | 0 | 0.023847 | 0.22277 | 0.015453 | 0.008278 | 0 | 2.8e-05 | 0.37806 | 0.11749 | 0.3227 | 0 | 2.5126 | 23.4711 | 1.6282 | 0.8722 | 0 | 0.003 | 39.8322 | 12.3782
D6-5 | D6 | 环氧酚醛 | 实测 |  |  |  | 0.65057 | 0.17166 | 0.15284 | 0.024931 | 0 | 0.26386 | 8.5312 | 2.5088 | 21.4028 | 9 | 1.9689 | 0.65057 | 0.17166 | 0 | 0 | 0 | 0 | 0.17777 | 34.4089 | 0.98631 | 1121.6545 | 1717.5089 | 0.50286 | 73.8066 | 0 | 1.9689 | 46.1342 | 242.9435 | 96.613 | 18.2376 | 5.8921 | 9.3481 | 3.1126 | 0.059239 | 71.8861 | 7.9439 | 19.2783 | 0.000591 | 0 | 0 | 0.024722 | 0.21091 | 0.000997 | 0.008341 | 0 | 3e-05 | 0.38741 | 0.13476 | 0.60849 | 0 | 2.5088 | 21.4028 | 0.10122 | 0.8464 | 0 | 0.003 | 39.3146 | 13.6756
D6-6 | D6 | 环氧酚醛 | 实测 |  |  |  | 0.58714 | 0.19189 | 0.1879 | 0.033067 | 0 | 0.32683 | 7.8881 | 2.6712 | 21.0706 | 10 | 1.9378 | 0.58714 | 0.19189 | 0 | 0 | 0 | 0 | 0.22097 | 33.4994 | 0.99317 | 1036.0307 | 1528.042 | 14.0925 | 73.8258 | 0 | 1.9378 | 41.0603 | 238.9045 | 92.6892 | 18.3194 | 6.0095 | 9.3926 | 3.1445 | 0.066369 | 70.3523 | 7.6584 | 20.2953 | 0.000521 | 0 | 0 | 0.023183 | 0.18287 | 0.014578 | 0.007894 | 0 | 2.6e-05 | 0.40359 | 0.18132 | 0.21698 | 0 | 2.6712 | 21.0706 | 1.6797 | 0.9096 | 0 | 0.003 | 46.5011 | 20.892
D6-7 | D6 | 环氧酚醛 | 实测 |  |  |  | 0.60516 | 0.20648 | 0.16915 | 0.019211 | 0 | 0.34119 | 6.3922 | 2.5137 | 16.0681 | 8 | 1.9502 | 0.60516 | 0.20648 | 0 | 0 | 0 | 0 | 0.18836 | 34.5796 | 0.99585 | 1080.3908 | 1597.6214 | 0.51455 | 80.2333 | 0 | 1.9502 | 46.5538 | 246.8197 | 97.1738 | 18.3346 | 5.7233 | 8.806 | 3.0439 | 0.048021 | 72.4579 | 7.6329 | 18.8947 | 0.000549 | 0 | 0 | 0.022996 | 0.14699 | 0.001021 | 0.008226 | 0 | 2.7e-05 | 0.42582 | 0.19522 | 0.46656 | 0 | 2.5137 | 16.0681 | 0.11165 | 0.8992 | 0 | 0.003 | 46.5461 | 21.3398
D6-8 | D6 | 环氧酚醛 | 实测 |  |  |  | 0.71993 | 0.14233 | 0.12706 | 0.010688 | 0 | 0.1977 | 6.0939 | 2.5084 | 15.2859 | 8 | 1.942 | 0.71993 | 0.14233 | 0 | 0 | 0 | 0 | 0.13775 | 35.6305 | 0.99204 | 1172.9087 | 1900.6042 | 0.50883 | 68.4753 | 0 | 1.942 | 51.0059 | 243.8015 | 96.3795 | 18.32 | 5.9331 | 9.1771 | 3.1024 | 0.046605 | 71.8699 | 7.6543 | 19.5395 | 0.000654 | 0 | 0 | 0.027357 | 0.16671 | 0.001009 | 0.008753 | 0 | 3.3e-05 | 0.39644 | 0.1483 | 0.25084 | 0 | 2.5084 | 15.2859 | 0.09247 | 0.8026 | 0 | 0.003 | 36.3494 | 13.5981
D6-9 | D6 | 环氧酚醛 | 实测 |  |  |  | 0.54256 | 0.24321 | 0.17891 | 0.03532 | 0 | 0.44826 | 8.6784 | 2.5042 | 21.7325 | 12 | 1.9978 | 0.54256 | 0.24321 | 0 | 0 | 0 | 0 | 0.21423 | 34.8271 | 0.99825 | 1022.0034 | 1432.3728 | 15.4429 | 89.359 | 0 | 1.9978 | 42.0226 | 241.7078 | 93.4285 | 18.3956 | 6.0821 | 9.4268 | 3.1656 | 0.062915 | 70.3451 | 7.531 | 20.2877 | 0.000494 | 0 | 0 | 0.020617 | 0.17893 | 0.015955 | 0.007957 | 0 | 2.5e-05 | 0.41594 | 0.17788 | 0.21612 | 0 | 2.5042 | 21.7325 | 1.9379 | 0.9664 | 0 | 0.003 | 50.5206 | 21.6052
D6-10 | D6 | 环氧酚醛 | 实测 |  |  |  | 0.58688 | 0.21412 | 0.18038 | 0.018612 | 0 | 0.36485 | 10.0189 | 2.6621 | 26.671 | 10 | 1.9474 | 0.58688 | 0.21412 | 0 | 0 | 0 | 0 | 0.19899 | 35.0889 | 0.98974 | 1053.3793 | 1527.9162 | 2.8898 | 81.7741 | 0 | 1.9474 | 42.269 | 241.5132 | 95.1901 | 18.2632 | 5.9679 | 9.5646 | 3.1664 | 0.068346 | 71.5152 | 7.9141 | 19.5251 | 0.000522 | 0 | 0 | 0.023152 | 0.23196 | 0.003398 | 0.008114 | 0 | 2.6e-05 | 0.39358 | 0.14252 | 0.34789 | 0 | 2.6621 | 26.671 | 0.39068 | 0.933 | 0 | 0.003 | 45.2537 | 16.3864
D6-11 | D6 | 环氧酚醛 | 实测 |  |  |  | 0.56956 | 0.21109 | 0.15967 | 0.059675 | 0 | 0.37062 | 8.655 | 2.6827 | 23.2187 | 13 | 1.9298 | 0.56956 | 0.21109 | 0 | 0 | 0 | 0 | 0.21934 | 35.2703 | 0.99407 | 1024.6983 | 1480.0387 | 15.8504 | 79.7567 | 0 | 1.9298 | 41.3002 | 242.9839 | 96.2181 | 18.3124 | 6.0562 | 9.461 | 3.1364 | 0.064543 | 70.3119 | 7.7992 | 20.1082 | 0.000505 | 0 | 0 | 0.02258 | 0.19543 | 0.016347 | 0.007908 | 0 | 2.5e-05 | 0.38609 | 0.14517 | 0.80591 | 0 | 2.6827 | 23.2187 | 1.9422 | 0.9395 | 0 | 0.003 | 45.8713 | 17.2473
D6-12 | D6 | 环氧酚醛 | 实测 |  |  |  | 0.62998 | 0.20162 | 0.13203 | 0.036372 | 0 | 0.32005 | 8.151 | 2.5076 | 20.4395 | 9 | 2.0708 | 0.62998 | 0.20162 | 0 | 0 | 0 | 0 | 0.1684 | 34.6056 | 0.99373 | 1101.5191 | 1663.137 | 15.9219 | 76.9953 | 0 | 2.0708 | 46.5327 | 241.0188 | 94.1324 | 18.3925 | 6.2838 | 9.7647 | 3.2152 | 0.060332 | 69.864 | 7.5759 | 20.7571 | 0.000573 | 0 | 0 | 0.023939 | 0.19513 | 0.016436 | 0.008431 | 0 | 2.9e-05 | 0.38999 | 0.12553 | 0.21957 | 0 | 2.5076 | 20.4395 | 1.7217 | 0.8831 | 0 | 0.003 | 40.8513 | 13.1493
C4-1 | C4 | 环氧酚醛 | 实测 | 18.61 | 128 |  | 0.56309 | 0.22186 | 0.16604 | 0.049012 | 0 | 0.394 | 9.0345 | 2.6109 | 23.5883 | 13 | 1.9536 | 0.56309 | 0.22186 | 0 | 0 | 0 | 0 | 0.21505 | 35.124 | 0.99365 | 1031.7723 | 1472.644 | 12.0074 | 83.385 | 0 | 1.9536 | 41.8822 | 243.4419 | 96.1488 | 18.312 | 6.0055 | 9.4125 | 3.1337 | 0.063707 | 70.7793 | 7.7986 | 19.8389 | 0.000504 | 0 | 0 | 0.02195 | 0.1983 | 0.01251 | 0.00795 | 0 | 2.5e-05 | 0.39445 | 0.15047 | 0.70828 | 0 | 2.6109 | 23.5883 | 1.4881 | 0.9457 | 0 | 0.003 | 46.9193 | 17.899
C4-2 | C4 | 环氧酚醛 | 实测 | 17.96 | 92 |  | 0.57183 | 0.22457 | 0.16557 | 0.038035 | 0 | 0.39273 | 8.7193 | 2.508 | 21.868 | 11 | 1.9631 | 0.57183 | 0.22457 | 0 | 0 | 0 | 0 | 0.2036 | 34.9614 | 0.99404 | 1047.2495 | 1509.6171 | 8.8123 | 84.7089 | 0 | 1.9631 | 43.3321 | 244.0215 | 95.997 | 18.3277 | 5.9643 | 9.3179 | 3.1253 | 0.059972 | 71.1837 | 7.7376 | 19.6493 | 0.00052 | 0 | 0 | 0.021729 | 0.18946 | 0.009321 | 0.008068 | 0 | 2.6e-05 | 0.40334 | 0.15849 | 0.57399 | 0 | 2.508 | 21.868 | 1.0758 | 0.9312 | 0 | 0.003 | 46.5537 | 18.2928
C4-3 | C4 | 环氧酚醛 | 实测 | 20.015 | 98 |  | 0.58261 | 0.2332 | 0.15928 | 0.024902 | 0 | 0.40027 | 9.3665 | 2.5794 | 24.1599 | 13 | 1.9421 | 0.58261 | 0.2332 | 0 | 0 | 0 | 0 | 0.18418 | 35.6815 | 0.99324 | 1052.4127 | 1528.0559 | 3.7658 | 84.0965 | 0 | 1.9421 | 44.2572 | 244.8368 | 96.8297 | 18.3212 | 5.9964 | 9.4727 | 3.1559 | 0.060786 | 71.6004 | 7.8034 | 19.4554 | 0.000524 | 0 | 0 | 0.022537 | 0.2111 | 0.004289 | 0.008263 | 0 | 2.6e-05 | 0.39718 | 0.1383 | 0.46745 | 0 | 2.5794 | 24.1599 | 0.49092 | 0.9457 | 0 | 0.003 | 45.4568 | 15.8284
C4-4 | C4 | 环氧酚醛 | 实测 | 19.8 | 107 |  | 0.56797 | 0.22986 | 0.17305 | 0.029122 | 0 | 0.40471 | 9.364 | 2.6634 | 24.9401 | 13 | 1.895 | 0.56797 | 0.22986 | 0 | 0 | 0 | 0 | 0.20217 | 35.6165 | 0.99275 | 1031.0129 | 1478.3772 | 2.8192 | 83.2197 | 0 | 1.895 | 42.4932 | 245.0504 | 97.2654 | 18.2852 | 5.8925 | 9.3375 | 3.124 | 0.062406 | 71.8465 | 7.8827 | 19.193 | 0.000505 | 0 | 0 | 0.022417 | 0.20991 | 0.003334 | 0.008079 | 0 | 2.5e-05 | 0.39763 | 0.14999 | 0.61443 | 0 | 2.6634 | 24.9401 | 0.39606 | 0.9599 | 0 | 0.003 | 47.2421 | 17.8205
C4-5 | C4 | 环氧酚醛 | 实测 | 18.675 | 200 |  | 0.62618 | 0.19552 | 0.15627 | 0.022033 | 0 | 0.31224 | 7.8094 | 2.6802 | 20.9308 | 13 | 1.9102 | 0.62618 | 0.19552 | 0 | 0 | 0 | 0 | 0.1783 | 35.4907 | 0.9928 | 1076.9293 | 1627.4579 | 2.5163 | 74.7274 | 0 | 1.9102 | 45.4643 | 244.4855 | 97.007 | 18.3009 | 5.9244 | 9.3069 | 3.122 | 0.057223 | 71.7608 | 7.793 | 19.3934 | 0.000555 | 0 | 0 | 0.024812 | 0.19377 | 0.003026 | 0.008328 | 0 | 2.8e-05 | 0.39599 | 0.14861 | 0.44899 | 0 | 2.6802 | 20.9308 | 0.32684 | 0.8996 | 0 | 0.003 | 42.7745 | 16.053
C4-6 | C4 | 环氧酚醛 | 实测 | 20.645 | 300 |  | 0.6074 | 0.20342 | 0.15919 | 0.029994 | 0 | 0.33491 | 8.9459 | 2.7012 | 24.1645 | 13 | 1.9372 | 0.6074 | 0.20342 | 0 | 0 | 0 | 0 | 0.18918 | 35.7395 | 0.99218 | 1062.4065 | 1575.6827 | 7.2967 | 78.404 | 0 | 1.9372 | 43.6707 | 242.3645 | 95.8841 | 18.2981 | 6.0514 | 9.5789 | 3.1675 | 0.064405 | 71.0214 | 7.832 | 19.8524 | 0.000537 | 0 | 0 | 0.024185 | 0.21635 | 0.007805 | 0.008216 | 0 | 2.7e-05 | 0.38727 | 0.13415 | 0.43871 | 0 | 2.7012 | 24.1645 | 0.87174 | 0.9176 | 0 | 0.003 | 43.2547 | 14.9831
C4-7 | C4 | 环氧酚醛 | 实测 | 19.27 | 300 |  | 0.57989 | 0.2117 | 0.16732 | 0.041092 | 0 | 0.36508 | 9.9595 | 2.6014 | 25.9091 | 13 | 1.9857 | 0.57989 | 0.2117 | 0 | 0 | 0 | 0 | 0.20841 | 34.9497 | 0.99079 | 1049.8934 | 1517.863 | 12.266 | 82.4732 | 0 | 1.9857 | 41.7769 | 240.4699 | 94.5338 | 18.2941 | 6.1097 | 9.6916 | 3.1839 | 0.069559 | 70.4143 | 7.8453 | 20.1795 | 0.00052 | 0 | 0 | 0.022553 | 0.22461 | 0.012767 | 0.00802 | 0 | 2.6e-05 | 0.38625 | 0.13414 | 0.49848 | 0 | 2.6014 | 25.9091 | 1.4727 | 0.9251 | 0 | 0.003 | 44.5542 | 15.4728
C4-8 | C4 | 环氧酚醛 | 实测 | 21.7667 | 300 |  | 0.59409 | 0.20678 | 0.15695 | 0.042175 | 0 | 0.34806 | 9.6092 | 2.5888 | 24.8769 | 13 | 1.9877 | 0.59409 | 0.20678 | 0 | 0 | 0 | 0 | 0.19913 | 34.8683 | 0.99085 | 1058.6615 | 1556.8245 | 13.1869 | 79.6958 | 0 | 1.9877 | 42.6273 | 240.5863 | 94.6451 | 18.308 | 6.157 | 9.7362 | 3.1925 | 0.068017 | 70.2579 | 7.8145 | 20.3163 | 0.000534 | 0 | 0 | 0.023035 | 0.22134 | 0.01369 | 0.008115 | 0 | 2.7e-05 | 0.38264 | 0.12699 | 0.48492 | 0 | 2.5888 | 24.8769 | 1.5386 | 0.9121 | 0 | 0.003 | 43.0051 | 14.2729
C5-1 | C5 | 环氧酚醛 | 实测 | 17.545 | 78 |  | 0.62697 | 0.17815 | 0.15358 | 0.0413 | 0 | 0.28414 | 6.5898 | 2.5437 | 16.7626 | 11 | 1.9638 | 0.62697 | 0.17815 | 0 | 0 | 0 | 0 | 0.19488 | 34.518 | 0.99358 | 1094.233 | 1649.7779 | 9.1159 | 74.8946 | 0 | 1.9638 | 45.8176 | 244.1243 | 96.3715 | 18.3181 | 5.8887 | 9.0679 | 3.0742 | 0.052997 | 71.2415 | 7.6841 | 19.6409 | 0.000567 | 0 | 0 | 0.02404 | 0.15842 | 0.009606 | 0.008165 | 0 | 2.8e-05 | 0.40366 | 0.1711 | 0.6403 | 0 | 2.5437 | 16.7626 | 1.0164 | 0.8639 | 0 | 0.003 | 42.7111 | 18.1043
C5-2 | C5 | 环氧酚醛 | 实测 | 17.925 | 94 |  | 0.70788 | 0.14014 | 0.12101 | 0.030966 | 0 | 0.19797 | 4.9756 | 2.6109 | 12.9908 | 11 | 1.9387 | 0.70788 | 0.14014 | 0 | 0 | 0 | 0 | 0.15198 | 35.5617 | 0.99605 | 1147.7217 | 1851.3105 | 8.3297 | 64.8635 | 0 | 1.9387 | 50.3352 | 244.6412 | 96.8464 | 18.3611 | 5.9713 | 9.0703 | 3.0825 | 0.044143 | 71.1615 | 7.538 | 19.9104 | 0.000634 | 0 | 0 | 0.027594 | 0.13729 | 0.008823 | 0.008607 | 0 | 3.2e-05 | 0.39791 | 0.16036 | 0.41482 | 0 | 2.6109 | 12.9908 | 0.83486 | 0.8144 | 0 | 0.003 | 37.6502 | 15.1734
C5-3 | C5 | 环氧酚醛 | 实测 | 18 | 150 |  | 0.63767 | 0.17319 | 0.14865 | 0.040481 | 0 | 0.2716 | 6.2923 | 2.5909 | 16.3032 | 12 | 1.9508 | 0.63767 | 0.17319 | 0 | 0 | 0 | 0 | 0.18913 | 34.9551 | 0.99469 | 1096.828 | 1670.7132 | 9.6389 | 73.4714 | 0 | 1.9508 | 46.2877 | 244.1771 | 96.4645 | 18.3286 | 5.9151 | 9.0876 | 3.0795 | 0.052072 | 71.1453 | 7.6551 | 19.737 | 0.000573 | 0 | 0 | 0.024737 | 0.15565 | 0.01013 | 0.008223 | 0 | 2.9e-05 | 0.40194 | 0.16902 | 0.59672 | 0 | 2.5909 | 16.3032 | 1.061 | 0.8613 | 0 | 0.003 | 42.099 | 17.7031
C5-4 | C5 | 环氧酚醛 | 实测 | 17.725 | 64 |  | 0.72413 | 0.14575 | 0.095084 | 0.035037 | 0 | 0.20128 | 4.5874 | 2.6309 | 12.0688 | 13 | 1.9447 | 0.72413 | 0.14575 | 0 | 0 | 0 | 0 | 0.13012 | 36.3745 | 0.99808 | 1160.6267 | 1890.3784 | 8.3772 | 63.5388 | 0 | 1.9447 | 52.6547 | 247.3074 | 98.6752 | 18.3982 | 6.0364 | 9.0991 | 3.0887 | 0.038611 | 71.1843 | 7.4926 | 19.9143 | 0.000647 | 0 | 0 | 0.028362 | 0.13011 | 0.008885 | 0.008828 | 0 | 3.2e-05 | 0.3927 | 0.14221 | 0.51477 | 0 | 2.6309 | 12.0688 | 0.82417 | 0.8189 | 0 | 0.003 | 36.4268 | 13.1914
C5-5 | C5 | 环氧酚醛 | 实测 | 21.595 | 57 |  | 0.66473 | 0.18831 | 0.1001 | 0.046853 | 0 | 0.28329 | 5.0762 | 2.5647 | 13.0189 | 13 | 1.981 | 0.66473 | 0.18831 | 0 | 0 | 0 | 0 | 0.14695 | 36.0275 | 0.99943 | 1122.4928 | 1745.7842 | 10.6615 | 71.7227 | 0 | 1.981 | 51.0813 | 249.2296 | 99.4206 | 18.4233 | 6.0401 | 9.0861 | 3.0878 | 0.039628 | 71.1326 | 7.4874 | 19.8082 | 0.000599 | 0 | 0 | 0.025621 | 0.13006 | 0.011181 | 0.00865 | 0 | 3e-05 | 0.39918 | 0.14392 | 0.71179 | 0 | 2.5647 | 13.0189 | 1.1192 | 0.8659 | 0 | 0.003 | 39.958 | 14.4065
C5-6 | C5 | 环氧酚醛 | 实测 | 18.455 | 62 |  | 0.64458 | 0.20335 | 0.11793 | 0.034149 | 0 | 0.31547 | 6.1125 | 2.5741 | 15.7344 | 13 | 1.9981 | 0.64458 | 0.20335 | 0 | 0 | 0 | 0 | 0.15207 | 35.9335 | 0.99873 | 1107.7048 | 1691.3853 | 9.408 | 75.9519 | 0 | 1.9981 | 49.6161 | 247.178 | 97.8426 | 18.4178 | 6.0764 | 9.2599 | 3.1275 | 0.045911 | 71.0951 | 7.5053 | 19.9007 | 0.00058 | 0 | 0 | 0.024902 | 0.15221 | 0.009933 | 0.008595 | 0 | 2.9e-05 | 0.40289 | 0.14485 | 0.44984 | 0 | 2.5741 | 15.7344 | 1.0267 | 0.8885 | 0 | 0.003 | 41.6466 | 14.9731
C5-7 | C5 | 环氧酚醛 | 实测 | 18.525 | 35 |  | 0.64513 | 0.20574 | 0.12489 | 0.024244 | 0 | 0.31891 | 7.2901 | 2.5909 | 18.8883 | 12 | 2.0019 | 0.64513 | 0.20574 | 0 | 0 | 0 | 0 | 0.14914 | 36.006 | 0.99588 | 1109.6335 | 1690.2395 | 6.2584 | 77.0256 | 0 | 2.0019 | 48.9165 | 245.7495 | 97.2933 | 18.3838 | 6.1027 | 9.4562 | 3.1608 | 0.051459 | 71.2386 | 7.6164 | 19.8506 | 0.00058 | 0 | 0 | 0.025026 | 0.18244 | 0.006786 | 0.008625 | 0 | 2.9e-05 | 0.39657 | 0.13029 | 0.34048 | 0 | 2.5909 | 18.8883 | 0.70255 | 0.8929 | 0 | 0.003 | 41.0571 | 13.4892
C5-8 | C5 | 环氧酚醛 | 实测 | 17.21 | 65 |  | 0.60759 | 0.20438 | 0.14852 | 0.039513 | 0 | 0.33637 | 7.644 | 2.6014 | 19.8854 | 13 | 1.972 | 0.60759 | 0.20438 | 0 | 0 | 0 | 0 | 0.18803 | 35.3629 | 0.99452 | 1075.6223 | 1590.3851 | 8.8479 | 79.0576 | 0 | 1.972 | 45.4334 | 244.8543 | 96.9475 | 18.3347 | 5.9871 | 9.2982 | 3.119 | 0.056072 | 71.1492 | 7.7164 | 19.7126 | 0.000545 | 0 | 0 | 0.02363 | 0.18063 | 0.009356 | 0.008229 | 0 | 2.7e-05 | 0.39807 | 0.15008 | 0.60859 | 0 | 2.6014 | 19.8854 | 1.0299 | 0.9059 | 0 | 0.003 | 43.8235 | 16.5225
C5-9 | C5 | 环氧酚醛 | 实测 | 17.175 | 45 |  | 0.69015 | 0.16373 | 0.10704 | 0.039083 | 0 | 0.23724 | 5.2496 | 2.5311 | 13.2871 | 12 | 1.9785 | 0.69015 | 0.16373 | 0 | 0 | 0 | 0 | 0.14612 | 35.3783 | 0.99557 | 1148.4396 | 1818.124 | 7.3463 | 68.103 | 0 | 1.9785 | 51.2696 | 247.534 | 98.6842 | 18.3741 | 5.9754 | 9.0602 | 3.0767 | 0.041186 | 71.4138 | 7.5724 | 19.6597 | 0.000625 | 0 | 0 | 0.026379 | 0.13848 | 0.007853 | 0.008664 | 0 | 3.1e-05 | 0.39662 | 0.14563 | 0.6618 | 0 | 2.5311 | 13.2871 | 0.7535 | 0.8313 | 0 | 0.003 | 38.056 | 13.9735
C5-10 | C5 | 环氧酚醛 | 实测 | 19.01 | 60 |  | 0.67989 | 0.17134 | 0.10748 | 0.041291 | 0 | 0.25201 | 4.8086 | 2.6319 | 12.6557 | 12 | 1.9513 | 0.67989 | 0.17134 | 0 | 0 | 0 | 0 | 0.14877 | 36.2823 | 1.0001 | 1123.0845 | 1774.7293 | 11.4754 | 69.1403 | 0 | 1.9513 | 50.65 | 247.3784 | 98.2565 | 18.4188 | 6.0459 | 9.0972 | 3.0931 | 0.041174 | 70.9382 | 7.4541 | 20.0024 | 0.000607 | 0 | 0 | 0.026636 | 0.12808 | 0.011987 | 0.008634 | 0 | 3e-05 | 0.39958 | 0.15295 | 0.53638 | 0 | 2.6319 | 12.6557 | 1.1844 | 0.8531 | 0 | 0.003 | 39.482 | 15.1133
C5-11 | C5 | 环氧酚醛 | 实测 | 16.665 | 47 |  | 0.60655 | 0.20455 | 0.15291 | 0.036 | 0 | 0.33723 | 7.3993 | 2.5836 | 19.1169 | 13 | 1.9829 | 0.60655 | 0.20455 | 0 | 0 | 0 | 0 | 0.18891 | 35.1377 | 0.99513 | 1077.6675 | 1590.2182 | 8.9583 | 79.5011 | 0 | 1.9829 | 45.5795 | 244.5113 | 96.4154 | 18.3454 | 5.9746 | 9.2526 | 3.116 | 0.055391 | 71.1554 | 7.6665 | 19.7386 | 0.000545 | 0 | 0 | 0.023487 | 0.17379 | 0.009465 | 0.00822 | 0 | 2.7e-05 | 0.40391 | 0.15946 | 0.51591 | 0 | 2.5836 | 19.1169 | 1.0412 | 0.9042 | 0 | 0.003 | 44.4296 | 17.5401
C5-12 | C5 | 环氧酚醛 | 实测 | 18.525 | 55 |  | 0.66766 | 0.15905 | 0.1359 | 0.037389 | 0 | 0.23822 | 5.6087 | 2.6655 | 14.9501 | 12 | 1.9281 | 0.66766 | 0.15905 | 0 | 0 | 0 | 0 | 0.17329 | 35.7409 | 0.99665 | 1110.4618 | 1737.5371 | 10.1932 | 69.5809 | 0 | 1.9281 | 47.7722 | 244.3332 | 96.6751 | 18.3508 | 5.9661 | 9.1141 | 3.0881 | 0.049155 | 71.0002 | 7.5884 | 19.9181 | 0.000593 | 0 | 0 | 0.026365 | 0.14787 | 0.010687 | 0.008386 | 0 | 3e-05 | 0.3985 | 0.16426 | 0.49456 | 0 | 2.6655 | 14.9501 | 1.0804 | 0.8478 | 0 | 0.003 | 40.2879 | 16.6065
C5-13 | C5 | 环氧酚醛 | 实测 | 17.705 | 127 |  | 0.64104 | 0.20271 | 0.11537 | 0.040887 | 0 | 0.31622 | 6.2308 | 2.5909 | 16.1436 | 13 | 1.9826 | 0.64104 | 0.20271 | 0 | 0 | 0 | 0 | 0.15625 | 36.0793 | 0.99832 | 1101.2336 | 1679.5326 | 9.9919 | 75.5927 | 0 | 1.9826 | 49.1426 | 247.6287 | 98.4321 | 18.4052 | 6.0707 | 9.2601 | 3.1209 | 0.046406 | 71.0642 | 7.5542 | 19.8603 | 0.000576 | 0 | 0 | 0.024868 | 0.15494 | 0.010514 | 0.008553 | 0 | 2.9e-05 | 0.39796 | 0.13961 | 0.59267 | 0 | 2.5909 | 16.1436 | 1.0955 | 0.8911 | 0 | 0.003 | 41.4633 | 14.5461
C5-14 | C5 | 环氧酚醛 | 实测 | 16.225 | 135 |  | 0.65431 | 0.18543 | 0.1288 | 0.031462 | 0 | 0.2834 | 6.8078 | 2.5657 | 17.4672 | 13 | 1.9801 | 0.65431 | 0.18543 | 0 | 0 | 0 | 0 | 0.16026 | 35.4577 | 0.99434 | 1115.9263 | 1718.243 | 6.7941 | 73.7907 | 0 | 1.9801 | 48.4618 | 245.3485 | 97.2845 | 18.3525 | 6.0196 | 9.2971 | 3.1224 | 0.050583 | 71.2881 | 7.6561 | 19.7478 | 0.00059 | 0 | 0 | 0.025226 | 0.17173 | 0.007305 | 0.008515 | 0 | 2.9e-05 | 0.39562 | 0.14093 | 0.49651 | 0 | 2.5657 | 17.4672 | 0.74303 | 0.8661 | 0 | 0.003 | 40.2383 | 14.3344
C5-15 | C5 | 环氧酚醛 | 实测 | 17.06 | 153 |  | 0.60896 | 0.20186 | 0.13962 | 0.049553 | 0 | 0.33148 | 6.3254 | 2.5846 | 16.349 | 13 | 1.9682 | 0.60896 | 0.20186 | 0 | 0 | 0 | 0 | 0.18918 | 35.3418 | 0.99756 | 1075.0521 | 1596.3999 | 12.0062 | 77.7695 | 0 | 1.9682 | 46.3366 | 246.4644 | 97.6103 | 18.3719 | 5.9645 | 9.0997 | 3.0856 | 0.049993 | 71.0079 | 7.5986 | 19.7651 | 0.000548 | 0 | 0 | 0.023587 | 0.1492 | 0.012512 | 0.008218 | 0 | 2.7e-05 | 0.40422 | 0.16381 | 0.72093 | 0 | 2.5846 | 16.349 | 1.371 | 0.9005 | 0 | 0.003 | 44.2944 | 17.9501
C5-16 | C5 | 环氧酚醛 | 实测 | 17.4058 | 66.6667 |  | 0.62928 | 0.2053 | 0.1363 | 0.029126 | 0 | 0.32624 | 7.3406 | 2.5878 | 18.9959 | 13 | 1.9939 | 0.62928 | 0.2053 | 0 | 0 | 0 | 0 | 0.16543 | 35.6527 | 0.99555 | 1096.4807 | 1649.1847 | 7.3476 | 78.0446 | 0 | 1.9939 | 47.5452 | 245.2533 | 96.9465 | 18.3678 | 6.0502 | 9.3734 | 3.1424 | 0.053081 | 71.2065 | 7.6382 | 19.8025 | 0.000566 | 0 | 0 | 0.024392 | 0.17905 | 0.007867 | 0.008459 | 0 | 2.8e-05 | 0.39947 | 0.14205 | 0.41474 | 0 | 2.5878 | 18.9959 | 0.83458 | 0.8974 | 0 | 0.003 | 42.3797 | 15.0705
C6-1 | C6 | 环氧酚醛 | 实测 |  |  |  | 0.63413 | 0.18274 | 0.16343 | 0.019696 | 0 | 0.28818 | 7.1232 | 2.508 | 17.8649 | 10 | 1.9398 | 0.63413 | 0.18274 | 0 | 0 | 0 | 0 | 0.18313 | 34.5148 | 0.99218 | 1101.7121 | 1674.0968 | 2.6962 | 75.8157 | 0 | 1.9398 | 46.2806 | 243.5835 | 95.7678 | 18.3047 | 5.844 | 9.0952 | 3.0878 | 0.053816 | 71.8611 | 7.7084 | 19.3505 | 0.000576 | 0 | 0 | 0.024097 | 0.17165 | 0.003194 | 0.008284 | 0 | 2.9e-05 | 0.40842 | 0.17288 | 0.38192 | 0 | 2.508 | 17.8649 | 0.3324 | 0.8622 | 0 | 0.003 | 42.5086 | 17.9934
C6-2 | C6 | 环氧酚醛 | 实测 |  |  |  | 0.58063 | 0.21598 | 0.17718 | 0.026216 | 0 | 0.37197 | 8.9565 | 2.508 | 22.4629 | 12 | 1.9522 | 0.58063 | 0.21598 | 0 | 0 | 0 | 0 | 0.2034 | 34.4471 | 0.99238 | 1051.5961 | 1532.8583 | 7.1809 | 82.5109 | 0 | 1.9522 | 42.8479 | 241.9253 | 94.563 | 18.3123 | 5.9599 | 9.3759 | 3.1402 | 0.062945 | 71.222 | 7.7431 | 19.7087 | 0.000528 | 0 | 0 | 0.022064 | 0.19762 | 0.007685 | 0.008072 | 0 | 2.6e-05 | 0.40472 | 0.16394 | 0.3497 | 0 | 2.508 | 22.4629 | 0.87356 | 0.9175 | 0 | 0.003 | 46.0048 | 18.6347
C6-3 | C6 | 环氧酚醛 | 实测 |  |  |  | 0.60903 | 0.20568 | 0.1445 | 0.040786 | 0 | 0.33773 | 9.3351 | 2.508 | 23.4124 | 12 | 2.0048 | 0.60903 | 0.20568 | 0 | 0 | 0 | 0 | 0.18529 | 34.9349 | 0.99157 | 1075.0552 | 1607.825 | 14.5593 | 79.5767 | 0 | 2.0048 | 44.0397 | 240.4707 | 94.2785 | 18.3397 | 6.2318 | 9.8015 | 3.2099 | 0.065629 | 70.0252 | 7.733 | 20.5436 | 0.000554 | 0 | 0 | 0.023143 | 0.21604 | 0.015067 | 0.008258 | 0 | 2.8e-05 | 0.38198 | 0.12073 | 0.38987 | 0 | 2.508 | 23.4124 | 1.6328 | 0.8949 | 0 | 0.003 | 41.3953 | 13.0839
C6-4 | C6 | 环氧酚醛 | 实测 |  |  |  | 0.63885 | 0.18043 | 0.14868 | 0.032039 | 0 | 0.28242 | 8.9365 | 2.508 | 22.4127 | 11 | 1.9935 | 0.63885 | 0.18043 | 0 | 0 | 0 | 0 | 0.18072 | 34.6849 | 0.98822 | 1108.5256 | 1686.5744 | 7.8989 | 76.1072 | 0 | 1.9935 | 45.223 | 240.8434 | 95.0046 | 18.2812 | 6.0774 | 9.6139 | 3.167 | 0.063409 | 70.8438 | 7.8469 | 20.0058 | 0.000581 | 0 | 0 | 0.024276 | 0.21695 | 0.008396 | 0.008309 | 0 | 2.9e-05 | 0.38263 | 0.12593 | 0.4622 | 0 | 2.508 | 22.4127 | 0.86744 | 0.8584 | 0 | 0.003 | 39.5292 | 13.0097
C6-5 | C6 | 环氧酚醛 | 实测 |  |  |  | 0.62147 | 0.18101 | 0.16889 | 0.02863 | 0 | 0.29127 | 8.2454 | 2.5752 | 21.2334 | 12 | 1.9547 | 0.62147 | 0.18101 | 0 | 0 | 0 | 0 | 0.19752 | 33.9956 | 0.98947 | 1082.4389 | 1630.5885 | 6.7155 | 73.8376 | 0 | 1.9547 | 43.8163 | 241.1044 | 94.8206 | 18.2752 | 5.9457 | 9.3679 | 3.1272 | 0.062484 | 71.1856 | 7.8128 | 19.7429 | 0.00056 | 0 | 0 | 0.024016 | 0.19802 | 0.007206 | 0.008137 | 0 | 2.8e-05 | 0.39487 | 0.15612 | 0.42898 | 0 | 2.5752 | 21.2334 | 0.77272 | 0.8725 | 0 | 0.003 | 42.3422 | 16.7409
C6-6 | C6 | 环氧酚醛 | 实测 |  |  |  | 0.59507 | 0.19833 | 0.17962 | 0.026984 | 0 | 0.33328 | 7.2304 | 2.5941 | 18.7565 | 11 | 1.9433 | 0.59507 | 0.19833 | 0 | 0 | 0 | 0 | 0.20661 | 33.9776 | 0.99436 | 1055.5663 | 1558.6339 | 8.114 | 76.6529 | 0 | 1.9433 | 43.4818 | 242.3963 | 94.6682 | 18.3261 | 5.8834 | 9.1339 | 3.1001 | 0.058278 | 71.2799 | 7.6471 | 19.6782 | 0.000534 | 0 | 0 | 0.023102 | 0.16704 | 0.008609 | 0.008041 | 0 | 2.7e-05 | 0.41339 | 0.18745 | 0.32728 | 0 | 2.5941 | 18.7565 | 0.96672 | 0.9029 | 0 | 0.003 | 46.419 | 21.0491
C6-7 | C6 | 环氧酚醛 | 实测 |  |  |  | 0.66485 | 0.17306 | 0.14727 | 0.014808 | 0 | 0.2603 | 6.2258 | 2.508 | 15.6144 | 10 | 1.9458 | 0.66485 | 0.17306 | 0 | 0 | 0 | 0 | 0.16208 | 35.1244 | 0.99385 | 1128.4913 | 1755.2131 | 0.51153 | 74.1057 | 0 | 1.9458 | 48.8638 | 245.2468 | 96.7612 | 18.3268 | 5.8323 | 8.999 | 3.0743 | 0.047297 | 72.152 | 7.6445 | 19.2298 | 0.000604 | 0 | 0 | 0.025264 | 0.15729 | 0.001015 | 0.0085 | 0 | 3e-05 | 0.4105 | 0.1708 | 0.35509 | 0 | 2.508 | 15.6144 | 0.10072 | 0.8438 | 0 | 0.003 | 40.7502 | 16.9552
C6-8 | C6 | 环氧酚醛 | 实测 |  |  |  | 0.70408 | 0.1501 | 0.12897 | 0.016855 | 0 | 0.21318 | 6.1593 | 2.508 | 15.4476 | 10 | 1.949 | 0.70408 | 0.1501 | 0 | 0 | 0 | 0 | 0.14583 | 35.3275 | 0.99216 | 1160.1309 | 1858.7583 | 2.0287 | 69.0154 | 0 | 1.949 | 50.3253 | 244.1494 | 96.575 | 18.3228 | 5.9326 | 9.1644 | 3.0984 | 0.047256 | 71.763 | 7.6587 | 19.5527 | 0.00064 | 0 | 0 | 0.026755 | 0.16479 | 0.002528 | 0.00867 | 0 | 3.2e-05 | 0.39705 | 0.14985 | 0.3387 | 0 | 2.508 | 15.4476 | 0.237 | 0.8127 | 0 | 0.003 | 37.2194 | 14.0466
D7-1 | D7 | 环氧酚醛 | 实测 | 13.45 | 37 | 4 | 0.93191 | 0.0234 | 0.008881 | 0.035805 | 0 | 0.02511 | 0.72609 | 2.5122 | 1.8241 | 6 | 1.9552 | 0.93191 | 0.0234 | 0 | 0 | 0 | 0 | 0.044686 | 35.8058 | 0.99846 | 1342.8383 | 2460.2537 | 4.5153 | 34.5348 | 0 | 1.9552 | 65.6979 | 252.1469 | 102.1348 | 18.4465 | 5.9133 | 8.3991 | 2.9553 | 0.004601 | 71.8874 | 7.2089 | 19.6986 | 0.000846 | 0 | 0 | 0.035413 | 0.025713 | 0.005001 | 0.009722 | 0 | 4.2e-05 | 0.38991 | 0.1461 | 0.69777 | 0 | 2.5122 | 1.8241 | 0.35479 | 0.6897 | 0 | 0.003 | 27.6599 | 10.3646
D7-2 | D7 | 环氧酚醛 | 实测 | 16.195 | 45 | 2 | 0.85191 | 0.06402 | 0.051086 | 0.03298 | 0 | 0.075148 | 1.6999 | 2.5031 | 4.255 | 6 | 1.9153 | 0.85191 | 0.06402 | 0 | 0 | 0 | 0 | 0.084066 | 35.2958 | 0.99725 | 1270.9401 | 2249.0533 | 4.1837 | 43.5062 | 0 | 1.9153 | 60.3317 | 250.2457 | 100.5898 | 18.4115 | 5.8636 | 8.5003 | 2.9756 | 0.016244 | 71.9405 | 7.3219 | 19.5499 | 0.000776 | 0 | 0 | 0.032373 | 0.055031 | 0.004671 | 0.009315 | 0 | 3.9e-05 | 0.39619 | 0.16018 | 0.64343 | 0 | 2.5031 | 4.255 | 0.36113 | 0.7202 | 0 | 0.003 | 30.6335 | 12.3855
D7-3 | D7 | 环氧酚醛 | 实测 | 19.85 | 89 | 2 | 0.75506 | 0.11379 | 0.10134 | 0.029818 | 0 | 0.1507 | 3.1416 | 2.5114 | 7.89 | 6 | 1.8707 | 0.75506 | 0.11379 | 0 | 0 | 0 | 0 | 0.13115 | 34.7103 | 0.996 | 1184.2092 | 1993.3463 | 4.1449 | 54.5333 | 0 | 1.8707 | 53.9014 | 247.9173 | 98.6743 | 18.3733 | 5.8136 | 8.6333 | 3.0029 | 0.030294 | 71.9564 | 7.4492 | 19.4064 | 0.000685 | 0 | 0 | 0.028692 | 0.090141 | 0.004633 | 0.008826 | 0 | 3.4e-05 | 0.40387 | 0.17678 | 0.56838 | 0 | 2.5114 | 7.89 | 0.40557 | 0.7725 | 0 | 0.003 | 35.3511 | 15.4734
D7-4 | D7 | 环氧酚醛 | 实测 | 21.56 | 300 | 2 | 0.65625 | 0.16391 | 0.15416 | 0.025677 | 0 | 0.24977 | 5.0823 | 2.5057 | 12.7348 | 6 | 1.8195 | 0.65625 | 0.16391 | 0 | 0 | 0 | 0 | 0.17984 | 34.0704 | 0.99441 | 1095.3616 | 1732.5 | 3.3911 | 65.6011 | 0 | 1.8195 | 47.2575 | 245.5902 | 96.7846 | 18.328 | 5.7453 | 8.7521 | 3.0268 | 0.044688 | 72.0641 | 7.5937 | 19.1952 | 0.000597 | 0 | 0 | 0.024937 | 0.12674 | 0.003881 | 0.008321 | 0 | 3e-05 | 0.41184 | 0.19456 | 0.5001 | 0 | 2.5057 | 12.7348 | 0.38994 | 0.8361 | 0 | 0.003 | 41.3817 | 19.5498
D7-5 | D7 | 环氧酚醛 | 实测 | 15.83 | 4 |  | 0.93031 | 0.023138 | 0.00917 | 0.037387 | 0 | 0.024871 | 0.74502 | 2.5057 | 1.8668 | 6 | 1.9769 | 0.93031 | 0.023138 | 0 | 0 | 0 | 0 | 0.046558 | 35.7589 | 0.99837 | 1345.3881 | 2456.0045 | 5.0001 | 35.3386 | 0 | 1.9769 | 65.6838 | 252.0528 | 102.1021 | 18.4451 | 5.9161 | 8.4029 | 2.955 | 0.004938 | 71.8346 | 7.2128 | 19.7223 | 0.000847 | 0 | 0 | 0.035352 | 0.026338 | 0.005485 | 0.009704 | 0 | 4.2e-05 | 0.39036 | 0.14601 | 0.716 | 0 | 2.5057 | 1.8668 | 0.38878 | 0.6878 | 0 | 0.003 | 27.6685 | 10.3495
D7-6 | D7 | 环氧酚醛 | 实测 | 13.765 | 55 | 2 | 0.8502 | 0.064716 | 0.050406 | 0.034678 | 0 | 0.076118 | 1.74 | 2.5061 | 4.3606 | 6 | 1.9794 | 0.8502 | 0.064716 | 0 | 0 | 0 | 0 | 0.085084 | 35.3146 | 0.99725 | 1282.6284 | 2244.5275 | 4.3186 | 46.2382 | 0 | 1.9794 | 60.7945 | 250.4525 | 100.7616 | 18.4102 | 5.8599 | 8.4918 | 2.9729 | 0.016125 | 71.9446 | 7.3293 | 19.5313 | 0.000773 | 0 | 0 | 0.032308 | 0.056216 | 0.004805 | 0.009304 | 0 | 3.9e-05 | 0.39893 | 0.15957 | 0.68003 | 0 | 2.5061 | 4.3606 | 0.37275 | 0.7217 | 0 | 0.003 | 30.9453 | 12.3782
D7-7 | D7 | 环氧酚醛 | 实测 | 14.98 | 60 | 2 | 0.75496 | 0.11358 | 0.10189 | 0.02957 | 0 | 0.15045 | 3.2429 | 2.5031 | 8.1171 | 6 | 1.9821 | 0.75496 | 0.11358 | 0 | 0 | 0 | 0 | 0.13146 | 34.6948 | 0.99588 | 1206.7071 | 1993.0865 | 3.8951 | 59.0155 | 0 | 1.9821 | 54.7738 | 247.9415 | 98.704 | 18.3709 | 5.8071 | 8.6269 | 3.0014 | 0.030317 | 71.9893 | 7.4549 | 19.3822 | 0.000688 | 0 | 0 | 0.028688 | 0.093033 | 0.004383 | 0.008823 | 0 | 3.4e-05 | 0.40957 | 0.17707 | 0.57307 | 0 | 2.5031 | 8.1171 | 0.38245 | 0.7698 | 0 | 0.003 | 35.7352 | 15.4493
D7-8 | D7 | 环氧酚醛 | 实测 | 16.195 | 170 | 2 | 0.65662 | 0.16398 | 0.15403 | 0.025373 | 0 | 0.24974 | 5.2284 | 2.5076 | 13.1107 | 6 | 1.9844 | 0.65662 | 0.16398 | 0 | 0 | 0 | 0 | 0.1794 | 34.08 | 0.99446 | 1128.595 | 1733.4687 | 3.3908 | 72.19 | 0 | 1.9844 | 48.6109 | 245.5751 | 96.7626 | 18.3291 | 5.7473 | 8.7545 | 3.0276 | 0.044651 | 72.0605 | 7.5906 | 19.2013 | 0.000597 | 0 | 0 | 0.024951 | 0.13045 | 0.003881 | 0.008325 | 0 | 3e-05 | 0.42018 | 0.19455 | 0.49254 | 0 | 2.5076 | 13.1107 | 0.39001 | 0.8367 | 0 | 0.003 | 42.2284 | 19.5521
D7-9 | D7 | 环氧酚醛 | 实测 | 16.54 | 35 | 4 | 0.89214 | 0.044492 | 0.028718 | 0.03465 | 0 | 0.049872 | 1.2273 | 2.5145 | 3.086 | 6 | 1.9388 | 0.89214 | 0.044492 | 0 | 0 | 0 | 0 | 0.063368 | 36.2757 | 0.99896 | 1310.0068 | 2355.2488 | 4.4949 | 42.3608 | 0 | 1.9388 | 63.1524 | 251.3119 | 101.4189 | 18.4326 | 5.8944 | 8.4528 | 2.9665 | 0.010144 | 71.8986 | 7.2586 | 19.6365 | 0.000809 | 0 | 0 | 0.033901 | 0.041608 | 0.004982 | 0.009528 | 0 | 4e-05 | 0.39319 | 0.1525 | 0.67076 | 0 | 2.5145 | 3.086 | 0.36953 | 0.7067 | 0 | 0.003 | 29.1629 | 11.3106
D7-10 | D7 | 环氧酚醛 | 实测 | 16.215 | 152 | 4 | 0.89811 | 0.041956 | 0.02452 | 0.035418 | 0 | 0.046716 | 1.1369 | 2.5053 | 2.8483 | 6 | 1.9437 | 0.89811 | 0.041956 | 0 | 0 | 0 | 0 | 0.059937 | 36.317 | 0.99912 | 1315.754 | 2371.0012 | 4.6144 | 41.6524 | 0 | 1.9437 | 63.6412 | 251.587 | 101.621 | 18.4369 | 5.9004 | 8.4441 | 2.9647 | 0.009031 | 71.8898 | 7.2479 | 19.6484 | 0.000817 | 0 | 0 | 0.034128 | 0.0388 | 0.005102 | 0.009564 | 0 | 4.1e-05 | 0.39267 | 0.15087 | 0.68451 | 0 | 2.5053 | 2.8483 | 0.37455 | 0.7021 | 0 | 0.003 | 28.826 | 11.0755
D7-11 | D7 | 环氧酚醛 | 实测 | 19.0833 | 157 | 4 | 0.90284 | 0.04125 | 0.019323 | 0.03659 | 0 | 0.045689 | 1.0428 | 2.5034 | 2.6107 | 6 | 1.9508 | 0.90284 | 0.04125 | 0 | 0 | 0 | 0 | 0.055913 | 36.4654 | 0.99949 | 1321.6319 | 2383.4891 | 4.5628 | 41.5472 | 0 | 1.9508 | 64.2424 | 252.1598 | 102.0129 | 18.4428 | 5.9038 | 8.4282 | 2.9615 | 0.007548 | 71.9167 | 7.2383 | 19.6308 | 0.000822 | 0 | 0 | 0.034308 | 0.035777 | 0.005052 | 0.009605 | 0 | 4.1e-05 | 0.39243 | 0.14858 | 0.71605 | 0 | 2.5034 | 2.6107 | 0.36866 | 0.7009 | 0 | 0.003 | 28.6353 | 10.8422
D7-12 | D7 | 环氧酚醛 | 实测 | 19.8 | 274 | 4 | 0.90791 | 0.041312 | 0.011392 | 0.039391 | 0 | 0.045503 | 0.90899 | 2.5137 | 2.2849 | 6 | 1.962 | 0.90791 | 0.041312 | 0 | 0 | 0 | 0 | 0.050782 | 36.7184 | 1.0001 | 1328.9213 | 2396.8707 | 4.728 | 41.7211 | 0 | 1.962 | 65.0619 | 253.0854 | 102.6495 | 18.4521 | 5.9109 | 8.4059 | 2.9566 | 0.005413 | 71.9369 | 7.2255 | 19.6091 | 0.000823 | 0 | 0 | 0.0345 | 0.031361 | 0.00522 | 0.009657 | 0 | 4.1e-05 | 0.39187 | 0.14483 | 0.77889 | 0 | 2.5137 | 2.2849 | 0.38033 | 0.7036 | 0 | 0.003 | 28.5519 | 10.5521
D7-13 | D7 | 环氧酚醛 | 实测 | 17.085 | 5 |  | 0.93136 | 0.028022 | 0.003963 | 0.036654 | 0 | 0.030087 | 0.67808 | 2.5008 | 1.6957 | 6 | 1.9841 | 0.93136 | 0.028022 | 0 | 0 | 0 | 0 | 0.040617 | 36.0736 | 0.99939 | 1348.5972 | 2458.7942 | 4.9389 | 36.3728 | 0 | 1.9841 | 66.3668 | 252.7215 | 102.4206 | 18.4613 | 5.9353 | 8.4101 | 2.9593 | 0.003445 | 71.85 | 7.1826 | 19.7301 | 0.000849 | 0 | 0 | 0.035392 | 0.023998 | 0.005429 | 0.009764 | 0 | 4.2e-05 | 0.39139 | 0.14345 | 0.70054 | 0 | 2.5008 | 1.6957 | 0.38363 | 0.6899 | 0 | 0.003 | 27.656 | 10.1361
D7-14 | D7 | 环氧酚醛 | 实测 | 14.855 | 92 | 3 | 0.85142 | 0.077765 | 0.038367 | 0.032445 | 0 | 0.091335 | 1.5755 | 2.5129 | 3.9591 | 6 | 1.9939 | 0.85142 | 0.077765 | 0 | 0 | 0 | 0 | 0.070812 | 36.0915 | 0.99978 | 1288.7645 | 2247.7559 | 4.1072 | 48.8953 | 0 | 1.9939 | 62.3834 | 252.0639 | 101.5043 | 18.4501 | 5.9072 | 8.5131 | 2.9844 | 0.012636 | 71.9873 | 7.2549 | 19.5482 | 0.000772 | 0 | 0 | 0.032354 | 0.050973 | 0.004608 | 0.009446 | 0 | 3.9e-05 | 0.4016 | 0.15355 | 0.63409 | 0 | 2.5129 | 3.9591 | 0.35787 | 0.7337 | 0 | 0.003 | 31.1922 | 11.9261
D7-15 | D7 | 环氧酚醛 | 实测 | 19.145 | 198 | 2 | 0.75496 | 0.13656 | 0.078703 | 0.029786 | 0 | 0.18088 | 2.8804 | 2.5042 | 7.213 | 6 | 2.0061 | 0.75496 | 0.13656 | 0 | 0 | 0 | 0 | 0.10849 | 36.0769 | 1.0003 | 1215.7234 | 1993.0805 | 3.9818 | 63.6362 | 0 | 2.0061 | 57.4736 | 251.1708 | 100.3684 | 18.4379 | 5.8839 | 8.6455 | 3.0151 | 0.023858 | 72.0518 | 7.3396 | 19.3856 | 0.000687 | 0 | 0 | 0.028688 | 0.082633 | 0.004493 | 0.009053 | 0 | 3.4e-05 | 0.41276 | 0.165 | 0.57567 | 0 | 2.5042 | 7.213 | 0.3922 | 0.7902 | 0 | 0.003 | 36.0295 | 14.4029
D7-16 | D7 | 环氧酚醛 | 实测 | 21.365 | 300 | 2 | 0.65487 | 0.19698 | 0.12091 | 0.027245 | 0 | 0.30079 | 4.6447 | 2.5027 | 11.6241 | 6 | 2.0156 | 0.65487 | 0.19698 | 0 | 0 | 0 | 0 | 0.14816 | 36.0377 | 1.0006 | 1139.5901 | 1728.8496 | 3.6476 | 78.7571 | 0 | 2.0156 | 52.3263 | 250.2943 | 99.2531 | 18.4219 | 5.8519 | 8.7736 | 3.0445 | 0.035496 | 72.1504 | 7.4354 | 19.1897 | 0.000597 | 0 | 0 | 0.024885 | 0.11558 | 0.00417 | 0.008638 | 0 | 3e-05 | 0.42409 | 0.17706 | 0.52948 | 0 | 2.5027 | 11.6241 | 0.41934 | 0.8687 | 0 | 0.003 | 42.651 | 17.8067
D7-17 | D7 | 环氧酚醛 | 实测 | 19.925 | 3 |  | 0.93143 | 0.03386 | 0.000564 | 0.034142 | 0 | 0.036353 | 0.61426 | 2.5088 | 1.541 | 6 | 1.978 | 0.93143 | 0.03386 | 0 | 0 | 0 | 0 | 0.034707 | 36.0739 | 0.99966 | 1347.3466 | 2458.9842 | 3.0814 | 35.8578 | 0 | 1.978 | 66.8691 | 253.8854 | 103.1168 | 18.4668 | 5.9153 | 8.3729 | 2.9541 | 0.001512 | 72.1103 | 7.1823 | 19.5629 | 0.000847 | 0 | 0 | 0.035394 | 0.021742 | 0.003578 | 0.009822 | 0 | 4.2e-05 | 0.39257 | 0.14181 | 0.71953 | 0 | 2.5088 | 1.541 | 0.25358 | 0.6962 | 0 | 0.003 | 27.8252 | 10.0518
D7-18 | D7 | 环氧酚醛 | 实测 | 15.06 | 27 | 3 | 0.85021 | 0.091751 | 0.023549 | 0.034487 | 0 | 0.10792 | 1.2786 | 2.5107 | 3.2102 | 6 | 1.9985 | 0.85021 | 0.091751 | 0 | 0 | 0 | 0 | 0.058036 | 36.0014 | 1.0016 | 1281.4413 | 2244.5605 | 4.8522 | 46.9076 | 0 | 1.9985 | 63.3697 | 253.9802 | 102.5021 | 18.4923 | 5.9626 | 8.5324 | 2.9936 | 0.008871 | 71.9475 | 7.1826 | 19.5925 | 0.000772 | 0 | 0 | 0.032308 | 0.041311 | 0.005366 | 0.009574 | 0 | 3.9e-05 | 0.40123 | 0.14562 | 0.65307 | 0 | 2.5107 | 3.2102 | 0.41699 | 0.744 | 0 | 0.003 | 31.1793 | 11.3161
D7-19 | D7 | 环氧酚醛 | 实测 | 16.57 | 154 | 2 | 0.75325 | 0.16381 | 0.053616 | 0.029318 | 0 | 0.21748 | 2.3259 | 2.5091 | 5.8359 | 6 | 2.0151 | 0.75325 | 0.16381 | 0 | 0 | 0 | 0 | 0.082934 | 36.0065 | 1.0036 | 1204.8795 | 1988.5832 | 3.7985 | 60.7869 | 0 | 2.0151 | 59.4969 | 254.8369 | 102.245 | 18.5125 | 5.9661 | 8.6654 | 3.0308 | 0.016724 | 72.1566 | 7.2126 | 19.3666 | 0.000684 | 0 | 0 | 0.028624 | 0.066575 | 0.004336 | 0.009308 | 0 | 3.4e-05 | 0.41414 | 0.15181 | 0.57324 | 0 | 2.5091 | 5.8359 | 0.38011 | 0.8159 | 0 | 0.003 | 36.3038 | 13.3075
D7-20 | D7 | 环氧酚醛 | 实测 | 19.7433 | 300 | 2 | 0.65622 | 0.23683 | 0.081556 | 0.025399 | 0 | 0.3609 | 3.6395 | 2.5133 | 9.1472 | 6 | 2.0381 | 0.65622 | 0.23683 | 0 | 0 | 0 | 0 | 0.10695 | 36.069 | 1.0059 | 1128.8491 | 1732.41 | 3.4551 | 74.8855 | 0 | 2.0381 | 55.7525 | 255.7466 | 101.9938 | 18.5395 | 5.9865 | 8.8126 | 3.0711 | 0.024354 | 72.2803 | 7.2283 | 19.199 | 0.000595 | 0 | 0 | 0.024936 | 0.090755 | 0.004018 | 0.00905 | 0 | 3e-05 | 0.42688 | 0.15682 | 0.4936 | 0 | 2.5133 | 9.1472 | 0.40494 | 0.9121 | 0 | 0.003 | 43.0252 | 15.8059
D7-21 | D7 | 环氧酚醛 | 实测 |  | 3 |  | 0.93118 | 0.025525 | 0.006487 | 0.036807 | 0 | 0.027412 | 0.70701 | 2.5091 | 1.774 | 6 | 1.9622 | 0.93118 | 0.025525 | 0 | 0 | 0 | 0 | 0.043294 | 36.0489 | 0.99915 | 1342.3626 | 2458.3162 | 4.9207 | 35.695 | 0 | 1.9622 | 65.8567 | 252.3918 | 102.2603 | 18.4535 | 5.9257 | 8.4064 | 2.9573 | 0.004143 | 71.8468 | 7.1967 | 19.7251 | 0.000846 | 0 | 0 | 0.035385 | 0.025018 | 0.005408 | 0.009736 | 0 | 4.2e-05 | 0.3901 | 0.14474 | 0.70512 | 0 | 2.5091 | 1.774 | 0.38351 | 0.6904 | 0 | 0.003 | 27.6618 | 10.2632
D7-22 | D7 | 环氧酚醛 | 实测 | 20.8067 | 2 |  | 0.84866 | 0.072328 | 0.044964 | 0.034044 | 0 | 0.085226 | 1.6681 | 2.5103 | 4.1873 | 6 | 1.9359 | 0.84866 | 0.072328 | 0 | 0 | 0 | 0 | 0.079008 | 36.0542 | 0.99931 | 1269.7338 | 2240.4728 | 4.6051 | 47.3984 | 0 | 1.9359 | 60.8869 | 251.1369 | 101.0355 | 18.4317 | 5.8906 | 8.5141 | 2.981 | 0.014748 | 71.9153 | 7.2889 | 19.5714 | 0.000771 | 0 | 0 | 0.032249 | 0.053794 | 0.005099 | 0.009364 | 0 | 3.9e-05 | 0.39786 | 0.15662 | 0.65198 | 0 | 2.5103 | 4.1873 | 0.39688 | 0.7289 | 0 | 0.003 | 30.969 | 12.1915
D7-23 | D7 | 环氧酚醛 | 实测 | 20.285 | 3 |  | 0.75426 | 0.12419 | 0.092053 | 0.029503 | 0 | 0.16465 | 3.076 | 2.5065 | 7.7099 | 6 | 1.8996 | 0.75426 | 0.12419 | 0 | 0 | 0 | 0 | 0.12155 | 35.9218 | 0.99909 | 1185.1256 | 1991.2453 | 4.0279 | 60.2765 | 0 | 1.8996 | 54.922 | 249.2967 | 99.3779 | 18.4013 | 5.8439 | 8.6406 | 3.0088 | 0.027627 | 72.0013 | 7.4018 | 19.396 | 0.000686 | 0 | 0 | 0.028662 | 0.088164 | 0.004526 | 0.008922 | 0 | 3.4e-05 | 0.40673 | 0.17189 | 0.56604 | 0 | 2.5065 | 7.7099 | 0.39584 | 0.7802 | 0 | 0.003 | 35.5685 | 15.0315
D7-24 | D7 | 环氧酚醛 | 实测 | 18.23 | 10 |  | 0.65567 | 0.179 | 0.13918 | 0.026152 | 0 | 0.273 | 4.9369 | 2.5152 | 12.4175 | 6 | 1.8644 | 0.65567 | 0.179 | 0 | 0 | 0 | 0 | 0.16533 | 35.8573 | 0.99905 | 1097.5625 | 1730.9718 | 3.5618 | 73.9248 | 0 | 1.8644 | 48.8431 | 247.6721 | 97.8583 | 18.3715 | 5.7962 | 8.7658 | 3.0359 | 0.040575 | 72.0922 | 7.5192 | 19.2032 | 0.000594 | 0 | 0 | 0.024916 | 0.12301 | 0.004066 | 0.008466 | 0 | 3e-05 | 0.41572 | 0.18669 | 0.5052 | 0 | 2.5152 | 12.4175 | 0.41049 | 0.8546 | 0 | 0.003 | 41.9665 | 18.8465
D7-25 | D7 | 环氧酚醛 | 实测 | 17.43 | 11 | 4 | 0.95347 | 0 | 0.009305 | 0.03722 | 0 | 0 | 0.59821 | 2.6825 | 1.6047 | 6 | 1.9277 | 0.95347 | 0 | 0 | 0 | 0 | 0 | 0.046525 | 36.7313 | 0.99993 | 1343.1467 | 2477.1465 | 4.4181 | 28.8665 | 0 | 1.9277 | 65.6523 | 252.2995 | 102.9984 | 18.4253 | 5.8791 | 8.3431 | 2.9394 | 0.004678 | 71.8941 | 7.247 | 19.6835 | 0.000846 | 0 | 0 | 0.037819 | 0.022624 | 0.004896 | 0.009704 | 0 | 4.2e-05 | 0.3851 | 0.14841 | 0.73664 | 0 | 2.6825 | 1.6047 | 0.34729 | 0.6883 | 0 | 0.003 | 27.3154 | 10.5267
D7-26 | D7 | 环氧酚醛 | 实测 | 17.1467 |  | 2 | 0.91242 | 0 | 0.054482 | 0.033101 | 0 | 0 | 1.2334 | 3.0128 | 3.716 | 6 | 1.8442 | 0.91242 | 0 | 0 | 0 | 0 | 0 | 0.087584 | 37.5844 | 1.001 | 1273.7773 | 2304.5144 | 4.1224 | 28.0126 | 0 | 1.8442 | 60.1798 | 249.8429 | 102.2352 | 18.3592 | 5.7906 | 8.3866 | 2.9429 | 0.017187 | 71.8747 | 7.4008 | 19.6052 | 0.000773 | 0 | 0 | 0.038805 | 0.047862 | 0.004588 | 0.009279 | 0 | 3.9e-05 | 0.38433 | 0.168 | 0.64722 | 0 | 3.0128 | 3.716 | 0.3562 | 0.7204 | 0 | 0.003 | 29.8397 | 13.0431
D7-27 | D7 | 环氧酚醛 | 实测 | 19.53 | 300 | 2 | 0.86421 | 0 | 0.10614 | 0.029654 | 0 | 0 | 1.9115 | 3.5054 | 6.7007 | 6 | 1.747 | 0.86421 | 0 | 0 | 0 | 0 | 0 | 0.13579 | 38.7803 | 1.0027 | 1191.6139 | 2097.496 | 3.9414 | 27.0357 | 0 | 1.747 | 53.8292 | 247.2773 | 101.6196 | 18.2826 | 5.6866 | 8.4305 | 2.9449 | 0.031573 | 71.849 | 7.5835 | 19.5048 | 0.000687 | 0 | 0 | 0.040135 | 0.076719 | 0.004392 | 0.008779 | 0 | 3.4e-05 | 0.38302 | 0.1902 | 0.56961 | 0 | 3.5054 | 6.7007 | 0.38364 | 0.7668 | 0 | 0.003 | 33.4533 | 16.6119
D7-28 | D7 | 环氧酚醛 | 实测 | 22.655 | 300 | 2 | 0.81354 | 0 | 0.16082 | 0.025644 | 0 | 0 | 2.585 | 4.1749 | 10.7923 | 6 | 1.6423 | 0.81354 | 0 | 0 | 0 | 0 | 0 | 0.18646 | 40.0051 | 1.0043 | 1105.6131 | 1880.826 | 3.2705 | 26.0034 | 0 | 1.6423 | 47.1644 | 244.6904 | 101.055 | 18.1989 | 5.5662 | 8.4637 | 2.9442 | 0.04655 | 71.8877 | 7.784 | 19.352 | 0.000596 | 0 | 0 | 0.041496 | 0.10727 | 0.003706 | 0.008255 | 0 | 3e-05 | 0.38176 | 0.21376 | 0.49945 | 0 | 4.1749 | 10.7923 | 0.37291 | 0.8305 | 0 | 0.003 | 38.4092 | 21.5061
D7-29 | D7 | 环氧酚醛 | 实测 | 18.7433 | 65 | 3 | 0.58064 | 0.19672 | 0.19848 | 0.024149 | 0 | 0.3388 | 7.3187 | 2.5034 | 18.3219 | 7 | 1.7644 | 0.58064 | 0.19672 | 0 | 0 | 0 | 0 | 0.22263 | 35.2708 | 0.99484 | 1030.0265 | 1532.9032 | 2.954 | 81.7839 | 0 | 1.7644 | 41.5128 | 243.2813 | 95.138 | 18.2773 | 5.6732 | 8.8293 | 3.039 | 0.056871 | 72.1312 | 7.7354 | 19.0205 | 0.000529 | 0 | 0 | 0.022065 | 0.16148 | 0.003439 | 0.007879 | 0 | 2.6e-05 | 0.4159 | 0.21012 | 0.48255 | 0 | 2.5034 | 18.3219 | 0.39018 | 0.894 | 0 | 0.003 | 47.1876 | 23.8404
D7-30 | D7 | 环氧酚醛 | 实测 |  | 7 |  | 0.57688 | 0.20103 | 0.19885 | 0.02324 | 0 | 0.34848 | 7.4772 | 2.5091 | 18.7614 | 7 | 1.8399 | 0.57688 | 0.20103 | 0 | 0 | 0 | 0 | 0.22209 | 35.3633 | 0.99531 | 1041.8801 | 1522.9705 | 3.2337 | 85.6229 | 0 | 1.8399 | 42.0671 | 243.2518 | 95.0173 | 18.2851 | 5.6887 | 8.8527 | 3.0456 | 0.057119 | 72.0864 | 7.7195 | 19.0609 | 0.000524 | 0 | 0 | 0.021922 | 0.16391 | 0.003721 | 0.007884 | 0 | 2.6e-05 | 0.42053 | 0.20998 | 0.44776 | 0 | 2.5091 | 18.7614 | 0.42591 | 0.9024 | 0 | 0.003 | 48.1338 | 24.0342
D7-31 | D7 | 环氧酚醛 | 实测 | 18.525 | 300 |  | 0.67127 | 0.15273 | 0.14988 | 0.026115 | 0 | 0.22752 | 5.0567 | 2.5103 | 12.6938 | 6 | 1.8172 | 0.67127 | 0.15273 | 0 | 0 | 0 | 0 | 0.176 | 36.2368 | 0.99706 | 1113.5847 | 1772.1614 | 3.6222 | 73.6114 | 0 | 1.8172 | 47.7751 | 245.3562 | 96.7442 | 18.3255 | 5.7476 | 8.737 | 3.0224 | 0.043613 | 72.0165 | 7.5862 | 19.2444 | 0.00061 | 0 | 0 | 0.025508 | 0.12899 | 0.004108 | 0.008362 | 0 | 3e-05 | 0.40973 | 0.19382 | 0.50046 | 0 | 2.5103 | 12.6938 | 0.40428 | 0.8229 | 0 | 0.003 | 40.3215 | 19.074
D7-32 | D7 | 环氧酚醛 | 实测 |  | 4 |  | 0.57784 | 0.2092 | 0.18952 | 0.023439 | 0 | 0.36204 | 7.2552 | 2.5107 | 18.2154 | 7 | 1.8358 | 0.57784 | 0.2092 | 0 | 0 | 0 | 0 | 0.21296 | 35.8962 | 0.99696 | 1043.5555 | 1525.4924 | 3.1953 | 86.7361 | 0 | 1.8358 | 43.052 | 244.54 | 95.7019 | 18.3102 | 5.716 | 8.8552 | 3.0497 | 0.054483 | 72.1217 | 7.6766 | 19.0539 | 0.000525 | 0 | 0 | 0.021958 | 0.15931 | 0.003691 | 0.007975 | 0 | 2.6e-05 | 0.42084 | 0.20522 | 0.45478 | 0 | 2.5107 | 18.2154 | 0.42207 | 0.9119 | 0 | 0.003 | 48.1185 | 23.4644
D7-33 | D7 | 环氧酚醛 | 实测 |  | 5 |  | 0.58128 | 0.22587 | 0.17019 | 0.022657 | 0 | 0.38858 | 6.6798 | 2.5152 | 16.8012 | 7 | 1.8531 | 0.58128 | 0.22587 | 0 | 0 | 0 | 0 | 0.19285 | 36.0652 | 0.99949 | 1043.9336 | 1534.571 | 2.9746 | 85.5459 | 0 | 1.8531 | 44.9268 | 247.1397 | 97.0461 | 18.3639 | 5.7754 | 8.8648 | 3.0601 | 0.048945 | 72.1998 | 7.5814 | 19.0476 | 0.000527 | 0 | 0 | 0.022089 | 0.14755 | 0.003489 | 0.008177 | 0 | 2.6e-05 | 0.42243 | 0.19555 | 0.44568 | 0 | 2.5152 | 16.8012 | 0.39729 | 0.9311 | 0 | 0.003 | 48.102 | 22.2671
D7-34 | D7 | 环氧酚醛 | 实测 |  | 2 |  | 0.58059 | 0.20473 | 0.1918 | 0.022875 | 0 | 0.35263 | 7.2514 | 2.5076 | 18.1837 | 7 | 1.7888 | 0.58059 | 0.20473 | 0 | 0 | 0 | 0 | 0.21468 | 36.094 | 0.99711 | 1032.3864 | 1532.7609 | 3.0579 | 85.7698 | 0 | 1.7888 | 42.3556 | 244.114 | 95.4848 | 18.3019 | 5.706 | 8.8501 | 3.0476 | 0.05505 | 72.1231 | 7.6885 | 19.0543 | 0.000528 | 0 | 0 | 0.022062 | 0.15998 | 0.003551 | 0.007959 | 0 | 2.6e-05 | 0.41848 | 0.2067 | 0.44651 | 0 | 2.5076 | 18.1837 | 0.40359 | 0.9046 | 0 | 0.003 | 47.564 | 23.494
D7-35 | D7 | 环氧酚醛 | 实测 | 17.395 | 34 | 2.3333 | 0.63923 | 0.13621 | 0.20195 | 0.022614 | 0 | 0.21308 | 5.4559 | 3.2424 | 17.69 | 7 | 1.701 | 0.63923 | 0.13621 | 0 | 0 | 0 | 0 | 0.22456 | 37.7066 | 0.99914 | 1032.7996 | 1583.4385 | 3.0967 | 67.4818 | 0 | 1.701 | 41.4702 | 242.7899 | 96.6099 | 18.2338 | 5.6179 | 8.7411 | 3.0137 | 0.057938 | 72.0207 | 7.7936 | 19.1249 | 0.000526 | 0 | 0 | 0.028419 | 0.15505 | 0.003563 | 0.00786 | 0 | 2.6e-05 | 0.4054 | 0.21786 | 0.43606 | 0 | 3.2424 | 17.69 | 0.40647 | 0.8967 | 0 | 0.003 | 46.2518 | 24.8553
C7-1 | C7 | 环氧酚醛 | 实测 | 16.255 | 72 | 3 | 0.7028 | 0.12373 | 0.14546 | 0.028006 | 0 | 0.17606 | 4.4376 | 2.508 | 11.1296 | 7 | 1.7928 | 0.7028 | 0.12373 | 0 | 0 | 0 | 0 | 0.17346 | 34.3164 | 0.99319 | 1127.5048 | 1855.3935 | 3.5163 | 60.0575 | 0 | 1.7928 | 48.2198 | 244.5331 | 96.6146 | 18.2996 | 5.7162 | 8.6723 | 3.003 | 0.042326 | 72.0007 | 7.6144 | 19.2635 | 0.000639 | 0 | 0 | 0.026706 | 0.11851 | 0.003989 | 0.008393 | 0 | 3.2e-05 | 0.40349 | 0.19458 | 0.55106 | 0 | 2.508 | 11.1296 | 0.3746 | 0.7882 | 0 | 0.003 | 37.8918 | 18.2732
C7-2 | C7 | 环氧酚醛 | 实测 | 17.74 | 42 | 2 | 0.63737 | 0.16137 | 0.17528 | 0.025978 | 0 | 0.25318 | 5.8641 | 2.508 | 14.7071 | 7 | 1.7733 | 0.63737 | 0.16137 | 0 | 0 | 0 | 0 | 0.20125 | 34.7156 | 0.99377 | 1074.0631 | 1682.6654 | 3.2381 | 71.1704 | 0 | 1.7733 | 44.4341 | 243.6552 | 95.7161 | 18.2836 | 5.6888 | 8.7557 | 3.0215 | 0.050526 | 72.0632 | 7.6861 | 19.1355 | 0.000579 | 0 | 0 | 0.02422 | 0.14203 | 0.003716 | 0.008103 | 0 | 2.9e-05 | 0.40973 | 0.20364 | 0.51424 | 0 | 2.508 | 14.7071 | 0.38478 | 0.8391 | 0 | 0.003 | 42.4275 | 21.087
C7-3 | C7 | 环氧酚醛 | 实测 | 15.395 | 16 | 3 | 0.72872 | 0.12046 | 0.12134 | 0.02948 | 0 | 0.1653 | 3.8252 | 2.508 | 9.5936 | 7 | 1.9022 | 0.72872 | 0.12046 | 0 | 0 | 0 | 0 | 0.15082 | 34.9801 | 0.99538 | 1171.442 | 1923.8158 | 3.827 | 62.068 | 0 | 1.9022 | 51.8153 | 246.554 | 97.8439 | 18.3406 | 5.7681 | 8.6492 | 3.0025 | 0.035731 | 71.9922 | 7.5266 | 19.3237 | 0.000662 | 0 | 0 | 0.027691 | 0.10592 | 0.004309 | 0.008624 | 0 | 3.3e-05 | 0.40723 | 0.18456 | 0.57414 | 0 | 2.508 | 9.5936 | 0.39028 | 0.7811 | 0 | 0.003 | 36.8827 | 16.7158
C7-4 | C7 | 环氧酚醛 | 实测 | 19.6 | 48 | 4 | 0.65153 | 0.16387 | 0.15834 | 0.026259 | 0 | 0.25151 | 5.433 | 2.508 | 13.6258 | 7 | 1.8796 | 0.65153 | 0.16387 | 0 | 0 | 0 | 0 | 0.1846 | 35.3327 | 0.99582 | 1107.8548 | 1720.0395 | 3.5341 | 74.8509 | 0 | 1.8796 | 47.1957 | 245.2063 | 96.5737 | 18.3196 | 5.7361 | 8.7553 | 3.026 | 0.045935 | 72.0458 | 7.612 | 19.1917 | 0.000592 | 0 | 0 | 0.024758 | 0.13451 | 0.004021 | 0.008272 | 0 | 3e-05 | 0.41475 | 0.19624 | 0.50839 | 0 | 2.508 | 13.6258 | 0.40736 | 0.838 | 0 | 0.003 | 42.0142 | 19.8788
C7-5 | C7 | 环氧酚醛 | 实测 | 17.87 | 125 |  | 0.79951 | 0.090127 | 0.078982 | 0.031375 | 0 | 0.11273 | 2.567 | 2.508 | 6.4381 | 6 | 1.8887 | 0.79951 | 0.090127 | 0 | 0 | 0 | 0 | 0.11036 | 36.2847 | 0.99822 | 1227.9167 | 2110.7208 | 4.1568 | 55.5518 | 0 | 1.8887 | 56.7503 | 248.894 | 99.5125 | 18.3884 | 5.8334 | 8.5705 | 2.9896 | 0.024041 | 71.9489 | 7.3954 | 19.4698 | 0.000727 | 0 | 0 | 0.030382 | 0.077991 | 0.004644 | 0.009042 | 0 | 3.6e-05 | 0.40009 | 0.16953 | 0.60569 | 0 | 2.508 | 6.4381 | 0.38334 | 0.7464 | 0 | 0.003 | 33.0276 | 13.9944
C7-6 | C7 | 环氧酚醛 | 实测 | 18.29 | 172 |  | 0.73472 | 0.12179 | 0.11477 | 0.028721 | 0 | 0.16576 | 3.7159 | 2.508 | 9.3194 | 6 | 1.8528 | 0.73472 | 0.12179 | 0 | 0 | 0 | 0 | 0.14349 | 36.2618 | 0.99765 | 1170.1583 | 1939.6638 | 3.9223 | 64.6866 | 0 | 1.8528 | 52.2172 | 247.0956 | 98.104 | 18.357 | 5.791 | 8.6558 | 3.0065 | 0.03394 | 71.9778 | 7.4909 | 19.3599 | 0.000668 | 0 | 0 | 0.027919 | 0.10375 | 0.004409 | 0.008699 | 0 | 3.3e-05 | 0.40497 | 0.18178 | 0.55104 | 0 | 2.508 | 9.3194 | 0.39604 | 0.7814 | 0 | 0.003 | 36.3783 | 16.3297
C7-7 | C7 | 环氧酚醛 | 实测 | 16.73 | 12 | 4 | 0.72496 | 0.14236 | 0.10435 | 0.028339 | 0 | 0.19636 | 3.609 | 2.508 | 9.0514 | 7 | 1.9359 | 0.72496 | 0.14236 | 0 | 0 | 0 | 0 | 0.13269 | 36.1852 | 0.99914 | 1178.9804 | 1913.884 | 3.7045 | 67.3803 | 0 | 1.9359 | 53.987 | 249.1268 | 99.1015 | 18.3966 | 5.8317 | 8.6744 | 3.0169 | 0.030899 | 72.0594 | 7.4306 | 19.3204 | 0.000659 | 0 | 0 | 0.027548 | 0.099422 | 0.004207 | 0.008805 | 0 | 3.3e-05 | 0.41165 | 0.17541 | 0.55195 | 0 | 2.508 | 9.0514 | 0.38298 | 0.8016 | 0 | 0.003 | 37.4764 | 15.969
C7-8 | C7 | 环氧酚醛 | 实测 | 18.735 | 15 | 4 | 0.64309 | 0.18045 | 0.15093 | 0.025529 | 0 | 0.28061 | 5.419 | 2.508 | 13.5908 | 7 | 1.8835 | 0.64309 | 0.18045 | 0 | 0 | 0 | 0 | 0.17646 | 36.0679 | 0.99808 | 1104.4375 | 1697.7492 | 3.3959 | 78.3913 | 0 | 1.8835 | 48.025 | 246.6959 | 97.271 | 18.351 | 5.7699 | 8.7756 | 3.0357 | 0.043781 | 72.0995 | 7.5632 | 19.1706 | 0.000585 | 0 | 0 | 0.024437 | 0.13242 | 0.003896 | 0.008352 | 0 | 2.9e-05 | 0.41706 | 0.19157 | 0.49693 | 0 | 2.508 | 13.5908 | 0.3998 | 0.8572 | 0 | 0.003 | 42.8031 | 19.6613
R01-01 | R01 | 环氧酚醛 | 实测 |  | 2 | 4 | 0.89545 | 0.055762 | 0.037391 | 0.011397 | 0 | 0.062273 | 1.8576 | 2.508 | 4.6589 | 7 | 1.9759 | 0.89545 | 0.055762 | 0 | 0 | 0 | 0 | 0.048787 | 36.0297 | 0.99787 | 1318.0973 | 2363.9892 | 0.51163 | 43.6776 | 0 | 1.9759 | 63.6912 | 249.661 | 100.0053 | 18.4412 | 5.9527 | 8.6595 | 3.0182 | 0.013726 | 72.0839 | 7.2411 | 19.6875 | 0.000814 | 0 | 0 | 0.034027 | 0.06321 | 0.001012 | 0.009675 | 0 | 4.1e-05 | 0.39813 | 0.1469 | 0.26456 | 0 | 2.508 | 4.6589 | 0.07458 | 0.7131 | 0 | 0.003 | 29.3447 | 10.8274
R01-02 | R01 | 环氧酚醛 | 实测 |  | 3 | 4 | 0.71558 | 0.15384 | 0.07224 | 0.058343 | 0 | 0.21499 | 4.5204 | 2.5427 | 11.4937 | 11 | 1.9714 | 0.71558 | 0.15384 | 0 | 0 | 0 | 0 | 0.13058 | 36.0219 | 0.99831 | 1153.5145 | 1883.1086 | 15.0178 | 63.1405 | 0 | 1.9714 | 52.7086 | 248.3462 | 99.4551 | 18.4279 | 6.1561 | 9.1992 | 3.0983 | 0.03718 | 70.4726 | 7.4675 | 20.2802 | 0.000647 | 0 | 0 | 0.02743 | 0.124 | 0.015528 | 0.008824 | 0 | 3.2e-05 | 0.38209 | 0.12306 | 0.80641 | 0 | 2.5427 | 11.4937 | 1.4393 | 0.8179 | 0 | 0.003 | 35.4174 | 11.4074
R01-03 | R01 | 环氧酚醛 | 实测 |  | 8 | 4 | 0.83434 | 0.095696 | 0.042788 | 0.027179 | 0 | 0.1147 | 1.7233 | 2.508 | 4.322 | 8 | 1.9697 | 0.83434 | 0.095696 | 0 | 0 | 0 | 0 | 0.069967 | 35.9808 | 0.99974 | 1270.2797 | 2202.6496 | 0.52045 | 49.8937 | 0 | 1.9697 | 61.938 | 253.5818 | 102.3591 | 18.447 | 5.8539 | 8.4671 | 2.9784 | 0.012102 | 72.4822 | 7.2906 | 19.2014 | 0.000758 | 0 | 0 | 0.031705 | 0.054636 | 0.00103 | 0.009452 | 0 | 3.8e-05 | 0.40449 | 0.15397 | 0.66052 | 0 | 2.508 | 4.322 | 0.0815 | 0.7477 | 0 | 0.003 | 31.997 | 12.1796
R01-04 | R01 | 环氧酚醛 | 实测 | 15.105 | 10 | 3 | 0.7085 | 0.13343 | 0.10632 | 0.051753 | 0 | 0.18833 | 4.7868 | 2.508 | 12.0052 | 9 | 2.0002 | 0.7085 | 0.13343 | 0 | 0 | 0 | 0 | 0.15807 | 34.5222 | 0.99354 | 1165.1067 | 1870.4331 | 11.3919 | 63.4477 | 0 | 2.0002 | 50.8928 | 245.8001 | 97.9474 | 18.348 | 5.9641 | 8.9985 | 3.0539 | 0.041808 | 70.959 | 7.5908 | 19.9019 | 0.000644 | 0 | 0 | 0.026923 | 0.12887 | 0.011877 | 0.008548 | 0 | 3.2e-05 | 0.39186 | 0.15116 | 0.79974 | 0 | 2.508 | 12.0052 | 1.1064 | 0.7963 | 0 | 0.003 | 36.5038 | 14.0808
R01-05 | R01 | 环氧酚醛 | 实测 |  | 16 | 3 | 0.62744 | 0.18851 | 0.12661 | 0.057436 | 0 | 0.30045 | 6.8639 | 2.634 | 18.0794 | 12 | 1.928 | 0.62744 | 0.18851 | 0 | 0 | 0 | 0 | 0.18404 | 36.2056 | 0.99623 | 1076.748 | 1637.5174 | 13.8187 | 75.3632 | 0 | 1.928 | 45.928 | 245.6439 | 97.9234 | 18.3486 | 6.057 | 9.3091 | 3.1114 | 0.053138 | 70.6112 | 7.694 | 20.009 | 0.00056 | 0 | 0 | 0.024594 | 0.16881 | 0.014321 | 0.008272 | 0 | 2.8e-05 | 0.38517 | 0.13771 | 0.83799 | 0 | 2.634 | 18.0794 | 1.5338 | 0.8859 | 0 | 0.003 | 41.2518 | 14.749
R01-06 | R01 | 环氧酚醛 | 实测 |  | 3 | 4 | 0.81617 | 0.090644 | 0.079765 | 0.013423 | 0 | 0.11106 | 2.5944 | 2.508 | 6.5067 | 10 | 1.9297 | 0.81617 | 0.090644 | 0 | 0 | 0 | 0 | 0.093189 | 35.7711 | 0.9985 | 1241.8537 | 2154.6819 | 2.9412 | 53.2837 | 0 | 1.9297 | 58.0433 | 247.4074 | 98.0596 | 18.4203 | 5.9084 | 8.7022 | 3.0293 | 0.024308 | 71.8721 | 7.2931 | 19.7043 | 0.000742 | 0 | 0 | 0.031014 | 0.080463 | 0.003437 | 0.009217 | 0 | 3.7e-05 | 0.40647 | 0.17003 | 0.21022 | 0 | 2.508 | 6.5067 | 0.27793 | 0.7453 | 0 | 0.003 | 32.8699 | 13.7497
R01-07 | R01 | 环氧酚醛 | 实测 |  | 15 | 4 | 0.89494 | 0.036782 | 0.040058 | 0.028222 | 0 | 0.0411 | 1.4661 | 2.6035 | 3.8172 | 8 | 1.9002 | 0.89494 | 0.036782 | 0 | 0 | 0 | 0 | 0.06828 | 36.0497 | 0.99714 | 1300.6765 | 2342.0679 | 0.48984 | 37.6674 | 0 | 1.9002 | 62.3009 | 251.3134 | 101.9476 | 18.3891 | 5.809 | 8.4088 | 2.9534 | 0.012393 | 72.3524 | 7.3665 | 19.3192 | 0.000803 | 0 | 0 | 0.034823 | 0.051056 | 0.000973 | 0.009478 | 0 | 4e-05 | 0.39124 | 0.1548 | 0.68548 | 0 | 2.6035 | 3.8172 | 0.07277 | 0.7086 | 0 | 0.003 | 29.251 | 11.5736
R01-08 | R01 | 环氧酚醛 | 实测 |  | 7 | 4 | 0.80637 | 0.103 | 0.081591 | 0.009041 | 0 | 0.12773 | 4.3632 | 2.508 | 10.943 | 8 | 1.9353 | 0.80637 | 0.103 | 0 | 0 | 0 | 0 | 0.090632 | 35.787 | 0.99353 | 1232.8557 | 2128.8223 | 0.51351 | 54.9501 | 0 | 1.9353 | 56.4565 | 245.7127 | 97.7745 | 18.3705 | 6.01 | 9.1072 | 3.0927 | 0.034047 | 71.8072 | 7.5013 | 19.7484 | 0.000733 | 0 | 0 | 0.030642 | 0.1337 | 0.001017 | 0.00924 | 0 | 3.7e-05 | 0.38879 | 0.13278 | 0.2077 | 0 | 2.508 | 10.943 | 0.08322 | 0.7563 | 0 | 0.003 | 31.822 | 10.8679
R01-09 | R01 | 环氧酚醛 | 实测 |  | 36 | 2 | 0.71494 | 0.16194 | 0.077797 | 0.045318 | 0 | 0.22651 | 4.5224 | 2.5175 | 11.3849 | 10 | 2.0014 | 0.71494 | 0.16194 | 0 | 0 | 0 | 0 | 0.12311 | 35.8045 | 0.99786 | 1169.6374 | 1885.8074 | 10.2015 | 65.2053 | 0 | 2.0014 | 53.9408 | 249.2215 | 99.677 | 18.4288 | 6.0868 | 9.1106 | 3.0895 | 0.035114 | 71.0714 | 7.4587 | 19.9388 | 0.000649 | 0 | 0 | 0.027233 | 0.12316 | 0.010719 | 0.008899 | 0 | 3.2e-05 | 0.39208 | 0.1304 | 0.69234 | 0 | 2.5175 | 11.3849 | 0.99083 | 0.8226 | 0 | 0.003 | 36.2444 | 12.054
R01-10 | R01 | 环氧酚醛 | 实测 |  | 3 | 3 | 0.76742 | 0.10581 | 0.070564 | 0.056207 | 0 | 0.13788 | 4.3606 | 2.508 | 10.9363 | 9 | 1.9225 | 0.76742 | 0.10581 | 0 | 0 | 0 | 0 | 0.12677 | 35.6831 | 0.99413 | 1191.386 | 2025.9826 | 13.8446 | 55.4551 | 0 | 1.9225 | 53.2075 | 245.7398 | 98.4483 | 18.3705 | 6.1167 | 9.1781 | 3.0819 | 0.037871 | 70.4515 | 7.5488 | 20.3399 | 0.000698 | 0 | 0 | 0.029162 | 0.12716 | 0.014331 | 0.008872 | 0 | 3.5e-05 | 0.37101 | 0.12119 | 0.8023 | 0 | 2.508 | 10.9363 | 1.2325 | 0.763 | 0 | 0.003 | 31.9079 | 10.423
R01-11 | R01 | 环氧酚醛 | 实测 |  | 18 | 2 | 0.69849 | 0.1742 | 0.11609 | 0.011218 | 0 | 0.24939 | 6.84 | 2.508 | 17.1547 | 9 | 1.9782 | 0.69849 | 0.1742 | 0 | 0 | 0 | 0 | 0.12731 | 35.5967 | 0.9924 | 1156.4395 | 1844.0212 | 0.5298 | 70.5283 | 0 | 1.9782 | 51.2779 | 245.3588 | 97.3102 | 18.351 | 6.0381 | 9.381 | 3.1436 | 0.047609 | 71.799 | 7.6593 | 19.5885 | 0.000635 | 0 | 0 | 0.026543 | 0.18155 | 0.001051 | 0.008854 | 0 | 3.2e-05 | 0.39282 | 0.12591 | 0.26458 | 0 | 2.508 | 17.1547 | 0.09928 | 0.8366 | 0 | 0.003 | 37.1173 | 11.897
R01-12 | R01 | 环氧酚醛 | 实测 |  | 14 | 3 | 0.81087 | 0.1193 | 0.057298 | 0.012532 | 0 | 0.14712 | 3.317 | 2.508 | 8.3191 | 9 | 1.986 | 0.81087 | 0.1193 | 0 | 0 | 0 | 0 | 0.06983 | 36.055 | 0.99775 | 1247.3726 | 2140.7053 | 0.53211 | 54.8771 | 0 | 1.986 | 59.7071 | 250.0183 | 100.0062 | 18.4423 | 6.0179 | 8.9377 | 3.072 | 0.023631 | 72.0449 | 7.348 | 19.6043 | 0.000737 | 0 | 0 | 0.030813 | 0.10221 | 0.001054 | 0.009449 | 0 | 3.7e-05 | 0.39801 | 0.1333 | 0.29486 | 0 | 2.508 | 8.3191 | 0.08578 | 0.7691 | 0 | 0.003 | 32.3952 | 10.8496
R01-13 | R01 | 环氧酚醛 | 实测 |  | 40 | 4 | 0.80398 | 0.10671 | 0.080533 | 0.008771 | 0 | 0.13273 | 2.8509 | 2.508 | 7.1501 | 7 | 1.9662 | 0.80398 | 0.10671 | 0 | 0 | 0 | 0 | 0.089304 | 36.0788 | 0.99877 | 1246.4718 | 2122.5206 | 0.51601 | 57.6835 | 0 | 1.9662 | 58.6738 | 248.5519 | 98.6714 | 18.4258 | 5.8954 | 8.7108 | 3.0342 | 0.023972 | 72.1789 | 7.3079 | 19.5039 | 0.000731 | 0 | 0 | 0.030551 | 0.0871 | 0.001022 | 0.009253 | 0 | 3.7e-05 | 0.41093 | 0.16684 | 0.201 | 0 | 2.508 | 7.1501 | 0.08388 | 0.7596 | 0 | 0.003 | 33.7338 | 13.6962
R01-14 | R01 | 环氧酚醛 | 实测 |  | 30 | 3 | 0.84218 | 0.073646 | 0.038306 | 0.045867 | 0 | 0.087447 | 1.7437 | 2.5542 | 4.4539 | 10 | 1.9752 | 0.84218 | 0.073646 | 0 | 0 | 0 | 0 | 0.084173 | 35.9401 | 1.0009 | 1258.8479 | 2213.9301 | 13.7845 | 45.9114 | 0 | 1.9752 | 59.963 | 248.8395 | 99.5258 | 18.4747 | 6.0945 | 8.7911 | 3.0346 | 0.019218 | 70.6585 | 7.1904 | 20.4245 | 0.000761 | 0 | 0 | 0.032377 | 0.056456 | 0.014277 | 0.00931 | 0 | 3.8e-05 | 0.39055 | 0.14657 | 0.54506 | 0 | 2.5542 | 4.4539 | 1.1263 | 0.7345 | 0 | 0.003 | 30.8111 | 11.5632
R01-15 | R01 | 环氧酚醛 | 实测 | 11.28 | 20 | 3 | 0.78726 | 0.11582 | 0.085725 | 0.011196 | 0 | 0.14712 | 3.8934 | 2.508 | 9.7646 | 9 | 2.0022 | 0.78726 | 0.11582 | 0 | 0 | 0 | 0 | 0.096921 | 35.6316 | 0.99583 | 1236.5452 | 2078.3578 | 1.7311 | 59.2065 | 0 | 2.0022 | 57.1058 | 246.8661 | 97.9753 | 18.4012 | 5.9755 | 8.9662 | 3.0745 | 0.031303 | 71.8463 | 7.4117 | 19.6959 | 0.000716 | 0 | 0 | 0.029916 | 0.11647 | 0.002238 | 0.009174 | 0 | 3.6e-05 | 0.40239 | 0.14909 | 0.20874 | 0 | 2.508 | 9.7646 | 0.1876 | 0.7691 | 0 | 0.003 | 33.7344 | 12.4987
R01-16 | R01 | 环氧酚醛 | 实测 |  | 8 | 4 | 0.88887 | 0.04239 | 0.051646 | 0.017098 | 0 | 0.04769 | 2.0829 | 2.6235 | 5.4645 | 10 | 1.9453 | 0.88887 | 0.04239 | 0 | 0 | 0 | 0 | 0.068744 | 35.9528 | 0.99668 | 1298.1183 | 2321.981 | 1.7055 | 40.1703 | 0 | 1.9453 | 61.3685 | 248.3067 | 99.8182 | 18.3961 | 5.914 | 8.6673 | 3.0094 | 0.018999 | 71.9269 | 7.3438 | 19.7112 | 0.000795 | 0 | 0 | 0.034753 | 0.072387 | 0.002192 | 0.009472 | 0 | 4e-05 | 0.39205 | 0.15107 | 0.35435 | 0 | 2.6235 | 5.4645 | 0.16548 | 0.715 | 0 | 0.003 | 29.5957 | 11.4045
R01-17 | R01 | 环氧酚醛 | 实测 |  | 12 | 2 | 0.67913 | 0.14677 | 0.11948 | 0.054619 | 0 | 0.21612 | 7.3332 | 2.6665 | 19.5544 | 12 | 1.9377 | 0.67913 | 0.14677 | 0 | 0 | 0 | 0 | 0.1741 | 35.7677 | 0.9905 | 1118.615 | 1767.2335 | 13.8466 | 66.6377 | 0 | 1.9377 | 46.3566 | 242.0842 | 96.7413 | 18.291 | 6.1435 | 9.5783 | 3.1463 | 0.058769 | 70.2097 | 7.8261 | 20.3553 | 0.000604 | 0 | 0 | 0.026825 | 0.19671 | 0.014334 | 0.00838 | 0 | 3e-05 | 0.36499 | 0.11223 | 0.76454 | 0 | 2.6665 | 19.5544 | 1.4248 | 0.833 | 0 | 0.003 | 36.2823 | 11.1567
R01-18 | R01 | 环氧酚醛 | 实测 |  | 14 | 3 | 0.67617 | 0.17453 | 0.13475 | 0.014552 | 0 | 0.25811 | 8.1202 | 2.6035 | 21.1415 | 11 | 1.8981 | 0.67617 | 0.17453 | 0 | 0 | 0 | 0 | 0.1493 | 36.0237 | 0.98996 | 1118.9681 | 1769.5479 | 0.51683 | 71.1132 | 0 | 1.8981 | 47.597 | 243.345 | 96.7889 | 18.2886 | 6.0311 | 9.5435 | 3.1605 | 0.057166 | 71.6717 | 7.8417 | 19.5822 | 0.000606 | 0 | 0 | 0.026311 | 0.21365 | 0.001029 | 0.008628 | 0 | 3e-05 | 0.37997 | 0.11778 | 0.34865 | 0 | 2.6035 | 21.1415 | 0.10181 | 0.8538 | 0 | 0.003 | 37.5995 | 11.6552
R01-19 | R01 | 环氧酚醛 | 实测 |  | 37 | 4 | 0.61926 | 0.20145 | 0.12957 | 0.049716 | 0 | 0.3253 | 7.5371 | 2.508 | 18.9031 | 11 | 1.9865 | 0.61926 | 0.20145 | 0 | 0 | 0 | 0 | 0.17929 | 35.2617 | 0.99394 | 1090.2818 | 1634.8514 | 11.4198 | 77.889 | 0 | 1.9865 | 46.4879 | 245.4565 | 97.4514 | 18.3494 | 6.058 | 9.3588 | 3.1247 | 0.053804 | 70.8405 | 7.7026 | 19.8957 | 0.000563 | 0 | 0 | 0.023532 | 0.17736 | 0.011929 | 0.00832 | 0 | 2.8e-05 | 0.39015 | 0.13489 | 0.75062 | 0 | 2.508 | 18.9031 | 1.2713 | 0.8867 | 0 | 0.003 | 41.5818 | 14.3766
R01-20 | R01 | 环氧酚醛 | 实测 |  | 18 | 2 | 0.76785 | 0.11312 | 0.072842 | 0.046186 | 0 | 0.14732 | 2.6436 | 2.634 | 6.9632 | 10 | 1.9519 | 0.76785 | 0.11312 | 0 | 0 | 0 | 0 | 0.11903 | 36.0549 | 1.0019 | 1189.1751 | 2003.9526 | 15.104 | 54.5014 | 0 | 1.9519 | 55.1983 | 247.6561 | 98.5257 | 18.461 | 6.0818 | 8.9004 | 3.0583 | 0.029252 | 70.5323 | 7.2581 | 20.4023 | 0.000686 | 0 | 0 | 0.030097 | 0.079564 | 0.015601 | 0.008947 | 0 | 3.4e-05 | 0.39591 | 0.15825 | 0.49705 | 0 | 2.634 | 6.9632 | 1.3654 | 0.783 | 0 | 0.003 | 34.6485 | 13.8499
R01-21 | R01 | 环氧酚醛 | 实测 |  | 8 | 3 | 0.8905 | 0.045257 | 0.042446 | 0.021792 | 0 | 0.050822 | 1.4558 | 2.6025 | 3.7887 | 10 | 1.9422 | 0.8905 | 0.045257 | 0 | 0 | 0 | 0 | 0.064238 | 36.0411 | 0.99971 | 1296.8237 | 2330.687 | 5.3301 | 39.6375 | 0 | 1.9422 | 62.2328 | 248.92 | 99.6968 | 18.4462 | 5.9622 | 8.6134 | 3.0076 | 0.014962 | 71.5865 | 7.2023 | 19.9613 | 0.000799 | 0 | 0 | 0.034642 | 0.050432 | 0.00582 | 0.009517 | 0 | 4e-05 | 0.39653 | 0.15822 | 0.31281 | 0 | 2.6025 | 3.7887 | 0.43722 | 0.715 | 0 | 0.003 | 29.7898 | 11.8861
R01-22 | R01 | 环氧酚醛 | 实测 |  | 29 | 2 | 0.65575 | 0.1719 | 0.13027 | 0.042079 | 0 | 0.26215 | 6.1686 | 2.5794 | 15.9114 | 11 | 1.99 | 0.65575 | 0.1719 | 0 | 0 | 0 | 0 | 0.17235 | 34.9597 | 0.99562 | 1110.4875 | 1719.8734 | 13.8388 | 70.9518 | 0 | 1.99 | 47.548 | 243.3512 | 95.8268 | 18.3744 | 6.0869 | 9.3121 | 3.1262 | 0.051755 | 70.4572 | 7.5564 | 20.2893 | 0.00059 | 0 | 0 | 0.025366 | 0.15648 | 0.014338 | 0.008395 | 0 | 3e-05 | 0.39539 | 0.15184 | 0.45238 | 0 | 2.5794 | 15.9114 | 1.4579 | 0.8536 | 0 | 0.003 | 40.2051 | 15.4401
R01-23 | R01 | 环氧酚醛 | 实测 |  | 25.3333 | 2.3333 | 0.66743 | 0.16646 | 0.1324 | 0.033722 | 0 | 0.2494 | 5.9488 | 2.5836 | 15.3694 | 13 | 1.9494 | 0.66743 | 0.16646 | 0 | 0 | 0 | 0 | 0.16612 | 35.3161 | 0.99541 | 1117.3899 | 1749.8334 | 9.0067 | 70.3413 | 0 | 1.9494 | 48.2573 | 244.3919 | 96.5525 | 18.3557 | 5.9904 | 9.1764 | 3.1014 | 0.049068 | 71.0842 | 7.5914 | 19.8932 | 0.0006 | 0 | 0 | 0.025845 | 0.15375 | 0.009506 | 0.008459 | 0 | 3e-05 | 0.39816 | 0.15716 | 0.45515 | 0 | 2.5836 | 15.3694 | 0.95027 | 0.8456 | 0 | 0.003 | 39.8027 | 15.711
R01-24 | R01 | 环氧酚醛 | 实测 | 18.5 | 25 | 3 | 0.66606 | 0.16764 | 0.13199 | 0.034316 | 0 | 0.25168 | 5.945 | 2.5909 | 15.4032 | 13 | 1.9495 | 0.66606 | 0.16764 | 0 | 0 | 0 | 0 | 0.1663 | 35.4128 | 0.99562 | 1116.4885 | 1745.087 | 8.9808 | 70.6938 | 0 | 1.9495 | 48.2737 | 244.5987 | 96.7018 | 18.3563 | 5.9883 | 9.171 | 3.1002 | 0.048916 | 71.1002 | 7.5934 | 19.8755 | 0.000598 | 0 | 0 | 0.025838 | 0.15361 | 0.009481 | 0.008457 | 0 | 3e-05 | 0.39824 | 0.15687 | 0.4712 | 0 | 2.5909 | 15.4032 | 0.95068 | 0.848 | 0 | 0.003 | 39.9342 | 15.73
R01-25 | R01 | 环氧酚醛 | 实测 | 15.71 | 33 | 1 | 0.66098 | 0.17453 | 0.1311 | 0.033392 | 0 | 0.26405 | 6.0037 | 2.5846 | 15.5173 | 13 | 1.9594 | 0.66098 | 0.17453 | 0 | 0 | 0 | 0 | 0.16449 | 35.5141 | 0.99621 | 1114.6291 | 1732.7682 | 8.9282 | 72.1411 | 0 | 1.9594 | 48.4364 | 244.9372 | 96.7855 | 18.3669 | 6.0002 | 9.1843 | 3.1053 | 0.048587 | 71.1127 | 7.5759 | 19.8748 | 0.000594 | 0 | 0 | 0.025602 | 0.1537 | 0.009432 | 0.008474 | 0 | 3e-05 | 0.39998 | 0.15612 | 0.45069 | 0 | 2.5846 | 15.5173 | 0.95224 | 0.8555 | 0 | 0.003 | 40.3807 | 15.7615
R02-01 | R02 | 环氧酚醛 | 实测 |  |  |  | 0.64901 | 0.1895 | 0.11018 | 0.051307 | 0 | 0.29199 | 6.442 | 2.5091 | 16.164 | 11 | 1.9548 | 0.64901 | 0.1895 | 0 | 0 | 0 | 0 | 0.16149 | 35.939 | 0.99602 | 1106.4821 | 1713.3792 | 11.2207 | 74.5341 | 0 | 1.9548 | 48.6401 | 247.1477 | 98.5408 | 18.3746 | 6.0629 | 9.2615 | 3.1082 | 0.047146 | 70.9284 | 7.6328 | 19.8761 | 0.00059 | 0 | 0 | 0.024662 | 0.15888 | 0.011732 | 0.008503 | 0 | 2.9e-05 | 0.38832 | 0.1317 | 0.7986 | 0 | 2.5091 | 16.164 | 1.1937 | 0.8651 | 0 | 0.003 | 39.5081 | 13.3996
R02-02 | R02 | 环氧酚醛 | 实测 | 13.3933 | 20 | 3 | 0.68122 | 0.15026 | 0.11073 | 0.057792 | 0 | 0.22057 | 4.2524 | 2.5084 | 10.6665 | 9 | 2.0032 | 0.68122 | 0.15026 | 0 | 0 | 0 | 0 | 0.16852 | 34.5842 | 0.99723 | 1139.3975 | 1798.4149 | 15.0853 | 66.752 | 0 | 2.0032 | 50.167 | 246.4908 | 97.7518 | 18.391 | 5.9717 | 8.9079 | 3.046 | 0.040219 | 70.6957 | 7.473 | 20.0396 | 0.000619 | 0 | 0 | 0.025886 | 0.11008 | 0.015574 | 0.008439 | 0 | 3.1e-05 | 0.40147 | 0.1674 | 0.78947 | 0 | 2.5084 | 10.6665 | 1.5091 | 0.8177 | 0 | 0.003 | 38.9025 | 16.2215
R02-03 | R02 | 环氧酚醛 | 实测 | 12.6733 | 8 | 4 | 0.85766 | 0.091818 | 0.034935 | 0.015584 | 0 | 0.10706 | 2.2189 | 2.5095 | 5.5685 | 8 | 1.9936 | 0.85766 | 0.091818 | 0 | 0 | 0 | 0 | 0.050519 | 35.9849 | 0.9987 | 1288.0229 | 2264.2286 | 0.52844 | 47.5908 | 0 | 1.9936 | 62.8945 | 251.6588 | 101.1374 | 18.4629 | 5.9922 | 8.7477 | 3.0365 | 0.014727 | 72.1503 | 7.2606 | 19.5779 | 0.000779 | 0 | 0 | 0.032591 | 0.072318 | 0.001046 | 0.009651 | 0 | 3.9e-05 | 0.39806 | 0.13561 | 0.37013 | 0 | 2.5095 | 5.5685 | 0.08054 | 0.7431 | 0 | 0.003 | 30.6505 | 10.4422
R02-04 | R02 | 环氧酚醛 | 实测 | 15.2167 | 8 | 3 | 0.75851 | 0.11983 | 0.082713 | 0.038951 | 0 | 0.15798 | 5.014 | 2.5227 | 12.6487 | 10 | 1.9012 | 0.75851 | 0.11983 | 0 | 0 | 0 | 0 | 0.12166 | 35.7459 | 0.99221 | 1186.5915 | 2000.5201 | 5.2073 | 57.5926 | 0 | 1.9012 | 53.16 | 246.953 | 99.3035 | 18.3344 | 6.0022 | 9.1304 | 3.0748 | 0.038685 | 71.4602 | 7.6642 | 19.6944 | 0.000687 | 0 | 0 | 0.0289 | 0.1449 | 0.005704 | 0.008921 | 0 | 3.4e-05 | 0.3756 | 0.12049 | 0.75037 | 0 | 2.5227 | 12.6487 | 0.49789 | 0.7787 | 0 | 0.003 | 32.7862 | 10.5175
R02-05 | R02 | 环氧酚醛 | 实测 | 16.1333 | 45 | 2 | 0.67234 | 0.15971 | 0.12049 | 0.047464 | 0 | 0.23754 | 7.3672 | 2.5084 | 18.4798 | 10 | 1.9835 | 0.67234 | 0.15971 | 0 | 0 | 0 | 0 | 0.16796 | 34.8814 | 0.98923 | 1135.0112 | 1774.9684 | 9.2105 | 69.889 | 0 | 1.9835 | 47.7895 | 243.7978 | 97.2858 | 18.294 | 6.0472 | 9.4085 | 3.1198 | 0.054357 | 70.9037 | 7.8156 | 19.8996 | 0.000611 | 0 | 0 | 0.025549 | 0.18822 | 0.009704 | 0.008443 | 0 | 3.1e-05 | 0.37693 | 0.12045 | 0.78937 | 0 | 2.5084 | 18.4798 | 0.95273 | 0.8289 | 0 | 0.003 | 37.0066 | 11.8258
R02-06 | R02 | 环氧酚醛 | 实测 | 14.1167 | 7 | 4 | 0.86654 | 0.058207 | 0.040509 | 0.03474 | 0 | 0.067171 | 2.2688 | 2.5118 | 5.6987 | 8 | 1.984 | 0.86654 | 0.058207 | 0 | 0 | 0 | 0 | 0.075249 | 35.6529 | 0.99859 | 1280.1055 | 2287.677 | 14.9959 | 44.2724 | 0 | 1.984 | 59.9651 | 244.9714 | 96.9849 | 18.4714 | 6.2122 | 9.0537 | 3.0872 | 0.024153 | 70.1557 | 7.169 | 20.9101 | 0.000787 | 0 | 0 | 0.032929 | 0.074708 | 0.015484 | 0.009405 | 0 | 3.9e-05 | 0.38438 | 0.1376 | 0.21303 | 0 | 2.5118 | 5.6987 | 1.1811 | 0.7174 | 0 | 0.003 | 29.3206 | 10.4964
R02-07 | R02 | 环氧酚醛 | 实测 | 15.615 | 70 | 3 | 0.66033 | 0.18365 | 0.10238 | 0.053643 | 0 | 0.27812 | 6.9316 | 2.5072 | 17.3792 | 11 | 2.0167 | 0.66033 | 0.18365 | 0 | 0 | 0 | 0 | 0.15602 | 35.266 | 0.99326 | 1125.2579 | 1743.2666 | 12.6705 | 71.7135 | 0 | 2.0167 | 49.0403 | 246.0063 | 98.2009 | 18.3662 | 6.1534 | 9.4574 | 3.1388 | 0.050066 | 70.5757 | 7.6769 | 20.1308 | 0.0006 | 0 | 0 | 0.025092 | 0.17393 | 0.013182 | 0.00856 | 0 | 3e-05 | 0.37976 | 0.1132 | 0.79314 | 0 | 2.5072 | 17.3792 | 1.3171 | 0.8553 | 0 | 0.003 | 37.9453 | 11.3107
R02-08 | R02 | 环氧酚醛 | 实测 | 12.9033 | 4 | 4 | 0.77809 | 0.11886 | 0.094429 | 0.008617 | 0 | 0.15276 | 4.1605 | 2.505 | 10.4219 | 7 | 1.9374 | 0.77809 | 0.11886 | 0 | 0 | 0 | 0 | 0.10304 | 35.7592 | 0.99553 | 1213.5001 | 2054.1643 | 0.51499 | 59.2312 | 0 | 1.9374 | 55.652 | 246.4234 | 97.7254 | 18.384 | 5.9459 | 8.9694 | 3.074 | 0.033428 | 71.9791 | 7.4546 | 19.5935 | 0.000708 | 0 | 0 | 0.029568 | 0.12302 | 0.00102 | 0.009111 | 0 | 3.5e-05 | 0.40043 | 0.15166 | 0.19771 | 0 | 2.505 | 10.4219 | 0.08642 | 0.7719 | 0 | 0.003 | 33.9246 | 12.8485
R02-09 | R02 | 环氧酚醛 | 实测 | 10.7833 | 83 | 1 | 0.72161 | 0.13335 | 0.13258 | 0.01246 | 0 | 0.18479 | 7.4044 | 2.5088 | 18.5759 | 8 | 1.9775 | 0.72161 | 0.13335 | 0 | 0 | 0 | 0 | 0.14504 | 34.3083 | 0.98603 | 1173.7765 | 1905.0475 | 1.6844 | 64.125 | 0 | 1.9775 | 49.2315 | 240.5744 | 95.0786 | 18.2678 | 6.0235 | 9.4963 | 3.1481 | 0.056109 | 71.4179 | 7.8121 | 19.8294 | 0.000656 | 0 | 0 | 0.027421 | 0.20304 | 0.002176 | 0.008681 | 0 | 3.3e-05 | 0.38106 | 0.12513 | 0.2432 | 0 | 2.5088 | 18.5759 | 0.19908 | 0.7942 | 0 | 0.003 | 34.8634 | 11.4481
R02-10 | R02 | 环氧酚醛 | 实测 | 12.31 | 27 | 3 | 0.71165 | 0.1575 | 0.084336 | 0.046519 | 0 | 0.22132 | 5.57 | 2.5332 | 14.1099 | 11 | 1.9576 | 0.71165 | 0.1575 | 0 | 0 | 0 | 0 | 0.13085 | 35.9218 | 0.99465 | 1154.1125 | 1874.3876 | 8.7863 | 64.7529 | 0 | 1.9576 | 51.9363 | 247.8718 | 99.5258 | 18.3739 | 6.089 | 9.262 | 3.1046 | 0.041339 | 71.0908 | 7.6248 | 19.8766 | 0.000645 | 0 | 0 | 0.027215 | 0.15159 | 0.009298 | 0.00882 | 0 | 3.2e-05 | 0.37915 | 0.11511 | 0.78427 | 0 | 2.5332 | 14.1099 | 0.86542 | 0.821 | 0 | 0.003 | 35.2916 | 10.7149
R02-11 | R02 | 环氧酚醛 | 实测 | 12.91 | 65 | 2 | 0.6667 | 0.18225 | 0.14025 | 0.010796 | 0 | 0.27336 | 5.5514 | 2.6389 | 14.6493 | 12 | 1.8883 | 0.6667 | 0.18225 | 0 | 0 | 0 | 0 | 0.15105 | 36.0509 | 0.99843 | 1105.9817 | 1739.8326 | 1.8177 | 71.4949 | 0 | 1.8883 | 49.243 | 246.3292 | 97.1642 | 18.3789 | 5.8955 | 9.0243 | 3.0913 | 0.044645 | 71.9951 | 7.5222 | 19.4073 | 0.000594 | 0 | 0 | 0.026138 | 0.1451 | 0.002333 | 0.008608 | 0 | 3e-05 | 0.41175 | 0.17241 | 0.1981 | 0 | 2.6389 | 14.6493 | 0.23557 | 0.8691 | 0 | 0.003 | 41.57 | 17.4065
R02-12 | R02 | 环氧酚醛 | 实测 | 12.78 | 36 | 2 | 0.61173 | 0.20154 | 0.14592 | 0.040807 | 0 | 0.32945 | 7.5422 | 2.5122 | 18.9475 | 12 | 1.9237 | 0.61173 | 0.20154 | 0 | 0 | 0 | 0 | 0.18673 | 35.0996 | 0.99301 | 1075.8021 | 1614.9755 | 5.4181 | 77.8018 | 0 | 1.9237 | 45.5803 | 246.3401 | 98.0046 | 18.3101 | 5.888 | 9.1411 | 3.0836 | 0.052916 | 71.6897 | 7.7797 | 19.2991 | 0.000555 | 0 | 0 | 0.023246 | 0.17533 | 0.005923 | 0.008244 | 0 | 2.8e-05 | 0.39664 | 0.15131 | 0.79115 | 0 | 2.5122 | 18.9475 | 0.64013 | 0.8909 | 0 | 0.003 | 42.8643 | 16.3524
R02-13 | R02 | 环氧酚醛 | 实测 | 12.47 | 71 | 2 | 0.66609 | 0.15167 | 0.12838 | 0.053852 | 0 | 0.22771 | 8.3029 | 2.5099 | 20.8396 | 9 | 1.9641 | 0.66609 | 0.15167 | 0 | 0 | 0 | 0 | 0.18223 | 34.6032 | 0.9866 | 1120.8556 | 1758.4913 | 12.5622 | 69.1004 | 0 | 1.9641 | 45.368 | 240.8773 | 95.8752 | 18.2602 | 6.1174 | 9.6177 | 3.1485 | 0.062017 | 70.3234 | 7.9046 | 20.2475 | 0.000605 | 0 | 0 | 0.025312 | 0.21016 | 0.013044 | 0.008299 | 0 | 3e-05 | 0.36493 | 0.11049 | 0.80173 | 0 | 2.5099 | 20.8396 | 1.2935 | 0.8229 | 0 | 0.003 | 36.1863 | 10.9562
R02-14 | R02 | 环氧酚醛 | 实测 | 15.6033 | 46 | 2 | 0.63036 | 0.17837 | 0.14044 | 0.050826 | 0 | 0.28297 | 5.2819 | 2.5072 | 13.2431 | 10 | 1.9595 | 0.63036 | 0.17837 | 0 | 0 | 0 | 0 | 0.19127 | 34.8393 | 0.99667 | 1100.5382 | 1664.1559 | 10.2471 | 75.1715 | 0 | 1.9595 | 47.4175 | 246.9483 | 97.8646 | 18.3517 | 5.8324 | 8.8143 | 3.0292 | 0.044867 | 71.3965 | 7.5891 | 19.4821 | 0.000573 | 0 | 0 | 0.023954 | 0.12652 | 0.010738 | 0.008202 | 0 | 2.9e-05 | 0.4101 | 0.18211 | 0.82879 | 0 | 2.5072 | 13.2431 | 1.124 | 0.8585 | 0 | 0.003 | 42.9257 | 19.0616
R02-15 | R02 | 环氧酚醛 | 实测 | 13.0133 | 57 | 2 | 0.6559 | 0.16289 | 0.13316 | 0.048053 | 0 | 0.24834 | 5.5074 | 2.5156 | 13.8543 | 10 | 1.9424 | 0.6559 | 0.16289 | 0 | 0 | 0 | 0 | 0.18121 | 34.8568 | 0.99607 | 1107.1988 | 1731.5763 | 13.8248 | 70.8494 | 0 | 1.9424 | 47.337 | 244.0335 | 96.1078 | 18.3642 | 5.9849 | 9.0786 | 3.0798 | 0.048295 | 70.6681 | 7.5449 | 20.0814 | 0.000594 | 0 | 0 | 0.024924 | 0.13727 | 0.014313 | 0.008307 | 0 | 3e-05 | 0.39951 | 0.16826 | 0.6019 | 0 | 2.5156 | 13.8543 | 1.4446 | 0.8384 | 0 | 0.003 | 40.3221 | 16.9824
R02-16 | R02 | 环氧酚醛 | 实测 | 12.3522 | 36.6667 | 3.3333 | 0.7538 | 0.13721 | 0.071861 | 0.03713 | 0 | 0.18202 | 3.2227 | 2.5072 | 8.08 | 10 | 1.9797 | 0.7538 | 0.13721 | 0 | 0 | 0 | 0 | 0.10899 | 35.7978 | 1.0003 | 1193.1443 | 1990.0286 | 10.0286 | 60.0311 | 0 | 1.9797 | 55.9827 | 249.0464 | 99.0873 | 18.4594 | 6.0541 | 8.9233 | 3.0657 | 0.028361 | 71.1324 | 7.3037 | 20.0215 | 0.000685 | 0 | 0 | 0.028644 | 0.092311 | 0.01054 | 0.009047 | 0 | 3.4e-05 | 0.40033 | 0.14943 | 0.49412 | 0 | 2.5072 | 8.08 | 0.92256 | 0.7919 | 0 | 0.003 | 35.0408 | 13.0799
R03-01 | R03 | 环氧酚醛 | 实测 | 17.0767 | 14 | 4 | 0.66107 | 0.1792 | 0.105 | 0.054733 | 0 | 0.27107 | 5.197 | 2.5631 | 13.3202 | 12 | 1.957 | 0.66107 | 0.1792 | 0 | 0 | 0 | 0 | 0.15973 | 36.2833 | 0.99907 | 1114.7938 | 1736.6653 | 12.7447 | 72.8435 | 0 | 1.957 | 49.8092 | 248.2506 | 99.0403 | 18.401 | 6.0267 | 9.0746 | 3.0781 | 0.04186 | 70.9084 | 7.5305 | 19.892 | 0.000596 | 0 | 0 | 0.02546 | 0.13232 | 0.013253 | 0.008522 | 0 | 3e-05 | 0.3951 | 0.14657 | 0.81703 | 0 | 2.5631 | 13.3202 | 1.3342 | 0.8579 | 0 | 0.003 | 39.7752 | 14.7551
R03-02 | R03 | 环氧酚醛 | 实测 | 14.295 | 52 | 2 | 0.71112 | 0.13206 | 0.11827 | 0.038561 | 0 | 0.1857 | 4.2707 | 2.5088 | 10.7143 | 9 | 1.9653 | 0.71112 | 0.13206 | 0 | 0 | 0 | 0 | 0.15683 | 34.4552 | 0.9937 | 1169.2963 | 1877.346 | 4.2392 | 63.4996 | 0 | 1.9653 | 51.5991 | 247.5748 | 98.8272 | 18.3275 | 5.7738 | 8.6938 | 3.0025 | 0.037223 | 71.9956 | 7.6068 | 19.2248 | 0.000646 | 0 | 0 | 0.027022 | 0.11541 | 0.004724 | 0.008561 | 0 | 3.2e-05 | 0.40479 | 0.17313 | 0.78361 | 0 | 2.5088 | 10.7143 | 0.4386 | 0.7948 | 0 | 0.003 | 37.5807 | 16.0738
R03-03 | R03 | 环氧酚醛 | 实测 | 14.43 | 18 | 4 | 0.67696 | 0.1685 | 0.099067 | 0.055481 | 0 | 0.2489 | 6.1946 | 2.5084 | 15.5385 | 9 | 1.9716 | 0.67696 | 0.1685 | 0 | 0 | 0 | 0 | 0.15455 | 35.3211 | 0.99409 | 1125.693 | 1787.1644 | 13.2564 | 68.0709 | 0 | 1.9716 | 49.2812 | 246.0403 | 98.2206 | 18.3677 | 6.124 | 9.3491 | 3.1182 | 0.047294 | 70.5648 | 7.6406 | 20.145 | 0.000615 | 0 | 0 | 0.025724 | 0.15935 | 0.013761 | 0.008578 | 0 | 3.1e-05 | 0.37929 | 0.12073 | 0.81274 | 0 | 2.5084 | 15.5385 | 1.3418 | 0.8364 | 0 | 0.003 | 36.9843 | 11.7721
R03-04 | R03 | 环氧酚醛 | 实测 | 15.445 | 12 | 3 | 0.77138 | 0.11121 | 0.065771 | 0.051636 | 0 | 0.14418 | 2.6362 | 2.5091 | 6.6147 | 9 | 1.9398 | 0.77138 | 0.11121 | 0 | 0 | 0 | 0 | 0.11741 | 35.7451 | 0.99967 | 1200.3242 | 2036.4393 | 12.5565 | 55.5655 | 0 | 1.9398 | 55.8783 | 249.113 | 99.5898 | 18.4358 | 6.0043 | 8.7755 | 3.0257 | 0.026161 | 70.964 | 7.3333 | 20.0403 | 0.000701 | 0 | 0 | 0.029312 | 0.077274 | 0.013051 | 0.008966 | 0 | 3.5e-05 | 0.39408 | 0.15383 | 0.74474 | 0 | 2.5091 | 6.6147 | 1.1171 | 0.7675 | 0 | 0.003 | 33.7328 | 13.1681
R03-05 | R03 | 环氧酚醛 | 实测 | 16.36 | 40 | 3 | 0.61518 | 0.18472 | 0.14085 | 0.059245 | 0 | 0.30027 | 9.2765 | 2.5095 | 23.2796 | 10 | 1.9878 | 0.61518 | 0.18472 | 0 | 0 | 0 | 0 | 0.20009 | 34.7475 | 0.98844 | 1083.9192 | 1624.0857 | 15.1528 | 77.0154 | 0 | 1.9878 | 43.3739 | 241.0916 | 95.6075 | 18.2793 | 6.1445 | 9.6779 | 3.1641 | 0.065826 | 70.1019 | 7.8909 | 20.316 | 0.000559 | 0 | 0 | 0.023377 | 0.21686 | 0.015643 | 0.008111 | 0 | 2.8e-05 | 0.37101 | 0.11532 | 0.82441 | 0 | 2.5095 | 23.2796 | 1.6793 | 0.8707 | 0 | 0.003 | 39.8285 | 12.3798
R03-06 | R03 | 环氧酚醛 | 实测 | 18.46 | 110 | 4 | 0.71604 | 0.16222 | 0.080946 | 0.040799 | 0 | 0.22655 | 4.5543 | 2.5076 | 11.4203 | 9 | 1.9797 | 0.71604 | 0.16222 | 0 | 0 | 0 | 0 | 0.12175 | 35.7969 | 0.9967 | 1172.8306 | 1890.3385 | 5.4747 | 65.2521 | 0 | 1.9797 | 54.2421 | 250.5824 | 100.6947 | 18.402 | 5.9817 | 8.9789 | 3.062 | 0.03329 | 71.7222 | 7.5303 | 19.4787 | 0.000651 | 0 | 0 | 0.027209 | 0.12392 | 0.005992 | 0.008913 | 0 | 3.3e-05 | 0.39414 | 0.13315 | 0.78668 | 0 | 2.5076 | 11.4203 | 0.55225 | 0.8214 | 0 | 0.003 | 36.3236 | 12.2708
R03-07 | R03 | 环氧酚醛 | 实测 | 14.115 | 79 | 1 | 0.68163 | 0.17384 | 0.13257 | 0.011967 | 0 | 0.25503 | 8.1295 | 2.5107 | 20.4104 | 9 | 2.0001 | 0.68163 | 0.17384 | 0 | 0 | 0 | 0 | 0.14454 | 34.815 | 0.98817 | 1146.8082 | 1799.4924 | 0.52084 | 71.4084 | 0 | 2.0001 | 48.8907 | 242.8947 | 96.2025 | 18.2978 | 6.0447 | 9.5478 | 3.1644 | 0.056152 | 71.6446 | 7.8053 | 19.6391 | 0.000619 | 0 | 0 | 0.025902 | 0.21057 | 0.001033 | 0.008678 | 0 | 3.1e-05 | 0.38631 | 0.11876 | 0.28371 | 0 | 2.5107 | 20.4104 | 0.10013 | 0.8412 | 0 | 0.003 | 37.4451 | 11.5114
R03-08 | R03 | 环氧酚醛 | 实测 | 14.625 | 10 | 4 | 0.75148 | 0.12665 | 0.10866 | 0.013212 | 0 | 0.16854 | 3.8693 | 2.5072 | 9.7012 | 7 | 1.9087 | 0.75148 | 0.12665 | 0 | 0 | 0 | 0 | 0.12187 | 35.4092 | 0.99639 | 1187.6586 | 1983.9089 | 0.50923 | 60.7855 | 0 | 1.9087 | 54.135 | 247.1612 | 97.9612 | 18.3754 | 5.8403 | 8.7718 | 3.0373 | 0.032993 | 72.2064 | 7.4577 | 19.3465 | 0.000683 | 0 | 0 | 0.028556 | 0.11049 | 0.001009 | 0.008918 | 0 | 3.4e-05 | 0.40831 | 0.1719 | 0.31321 | 0 | 2.5072 | 9.7012 | 0.08858 | 0.783 | 0 | 0.003 | 35.8495 | 15.0931
R03-09 | R03 | 环氧酚醛 | 实测 | 12.21 | 4 | 4 | 0.8758 | 0.050955 | 0.03888 | 0.034368 | 0 | 0.058182 | 2.0754 | 2.508 | 5.205 | 8 | 1.9821 | 0.8758 | 0.050955 | 0 | 0 | 0 | 0 | 0.073248 | 35.4392 | 0.99851 | 1285.962 | 2312.1019 | 15.246 | 42.0701 | 0 | 1.9821 | 60.3124 | 244.7923 | 96.8552 | 18.4735 | 6.2085 | 9.0244 | 3.0823 | 0.023129 | 70.1265 | 7.1482 | 20.9468 | 0.000796 | 0 | 0 | 0.03328 | 0.069068 | 0.015732 | 0.009427 | 0 | 4e-05 | 0.38464 | 0.1402 | 0.19241 | 0 | 2.508 | 5.205 | 1.1855 | 0.7104 | 0 | 0.003 | 28.9866 | 10.5654
R03-10 | R03 | 环氧酚醛 | 实测 | 17.215 | 90 | 4 | 0.6783 | 0.15779 | 0.12115 | 0.042764 | 0 | 0.23262 | 4.6313 | 2.5496 | 11.808 | 11 | 1.958 | 0.6783 | 0.15779 | 0 | 0 | 0 | 0 | 0.16391 | 35.1189 | 0.99616 | 1139.1812 | 1784.507 | 6.4362 | 68.6332 | 0 | 1.958 | 50.4704 | 248.2259 | 99.0231 | 18.3533 | 5.8263 | 8.7778 | 3.0222 | 0.039265 | 71.7736 | 7.582 | 19.3307 | 0.000612 | 0 | 0 | 0.026022 | 0.12051 | 0.006931 | 0.008483 | 0 | 3.1e-05 | 0.40612 | 0.17084 | 0.79353 | 0 | 2.5496 | 11.808 | 0.67914 | 0.8312 | 0 | 0.003 | 39.7917 | 16.7387
R03-11 | R03 | 环氧酚醛 | 实测 | 17.45 | 5 | 4 | 0.67012 | 0.17753 | 0.12535 | 0.027 | 0 | 0.26492 | 7.9937 | 2.5088 | 20.0543 | 10 | 1.8908 | 0.67012 | 0.17753 | 0 | 0 | 0 | 0 | 0.15235 | 35.5564 | 0.99002 | 1111.4063 | 1769.1108 | 3.9322 | 70.4857 | 0 | 1.8908 | 47.3839 | 243.8635 | 96.997 | 18.304 | 6.063 | 9.5247 | 3.1532 | 0.055443 | 71.364 | 7.8121 | 19.7224 | 0.000609 | 0 | 0 | 0.025464 | 0.20356 | 0.004442 | 0.008598 | 0 | 3e-05 | 0.37661 | 0.11484 | 0.51005 | 0 | 2.5088 | 20.0543 | 0.43766 | 0.8471 | 0 | 0.003 | 37.1039 | 11.3136
R03-12 | R03 | 环氧酚醛 | 实测 | 17.385 | 4 | 4 | 0.71721 | 0.13433 | 0.13019 | 0.018265 | 0 | 0.1873 | 7.2531 | 2.6697 | 19.3635 | 10 | 1.8583 | 0.71721 | 0.13433 | 0 | 0 | 0 | 0 | 0.14846 | 36.1161 | 0.98866 | 1139.9688 | 1865.8065 | 0.49604 | 63.3213 | 0 | 1.8583 | 48.0373 | 242.518 | 96.9636 | 18.2508 | 5.9791 | 9.4415 | 3.1306 | 0.055721 | 71.657 | 7.89 | 19.5869 | 0.000637 | 0 | 0 | 0.02835 | 0.20562 | 0.00099 | 0.008643 | 0 | 3.2e-05 | 0.3719 | 0.11993 | 0.44069 | 0 | 2.6697 | 19.3635 | 0.0932 | 0.8139 | 0 | 0.003 | 35.0219 | 11.2939
R03-13 | R03 | 环氧酚醛 | 实测 | 14.26 | 57 | 2 | 0.70279 | 0.14591 | 0.12599 | 0.025303 | 0 | 0.20762 | 7.7099 | 2.5713 | 19.8243 | 11 | 1.9908 | 0.70279 | 0.14591 | 0 | 0 | 0 | 0 | 0.15129 | 34.9256 | 0.9888 | 1149.1201 | 1845.2198 | 9.9974 | 66.1724 | 0 | 1.9908 | 47.9665 | 239.2755 | 94.2007 | 18.3121 | 6.2137 | 9.7622 | 3.1994 | 0.060382 | 70.3182 | 7.7338 | 20.5454 | 0.000633 | 0 | 0 | 0.027109 | 0.20901 | 0.010493 | 0.008614 | 0 | 3.2e-05 | 0.37379 | 0.11296 | 0.20032 | 0 | 2.5713 | 19.8243 | 0.9953 | 0.817 | 0 | 0.003 | 35.4538 | 10.7141
R03-14 | R03 | 环氧酚醛 | 实测 | 16.365 | 7 | 4 | 0.68123 | 0.18061 | 0.10966 | 0.028501 | 0 | 0.26512 | 4.9081 | 2.5069 | 12.304 | 10 | 1.9206 | 0.68123 | 0.18061 | 0 | 0 | 0 | 0 | 0.13817 | 36.1805 | 0.99822 | 1134.7378 | 1798.4387 | 1.7635 | 71.81 | 0 | 1.9206 | 51.9166 | 250.2406 | 99.9271 | 18.388 | 5.8634 | 8.8537 | 3.0478 | 0.035884 | 72.2556 | 7.5412 | 19.1191 | 0.00062 | 0 | 0 | 0.025887 | 0.12706 | 0.002282 | 0.008742 | 0 | 3.1e-05 | 0.40689 | 0.15766 | 0.64281 | 0 | 2.5069 | 12.304 | 0.22101 | 0.8466 | 0 | 0.003 | 39.4028 | 15.2676
R03-15 | R03 | 环氧酚醛 | 实测 | 14.845 | 20 | 2 | 0.6924 | 0.15505 | 0.14238 | 0.010162 | 0 | 0.22394 | 4.8889 | 2.5114 | 12.2781 | 8 | 1.9686 | 0.6924 | 0.15505 | 0 | 0 | 0 | 0 | 0.15254 | 34.2943 | 0.9948 | 1153.1052 | 1827.9476 | 0.50754 | 67.8374 | 0 | 1.9686 | 50.8454 | 245.5247 | 96.5597 | 18.3525 | 5.7943 | 8.8182 | 3.049 | 0.041375 | 72.2307 | 7.5203 | 19.2553 | 0.000629 | 0 | 0 | 0.026311 | 0.12863 | 0.001006 | 0.0086 | 0 | 3.1e-05 | 0.41945 | 0.18746 | 0.23835 | 0 | 2.5114 | 12.2781 | 0.09605 | 0.8209 | 0 | 0.003 | 40.0365 | 17.8928
R03-16 | R03 | 环氧酚醛 | 实测 | 16.1575 | 34.6667 | 3.3333 | 0.70145 | 0.14467 | 0.12644 | 0.027446 | 0 | 0.20624 | 7.3206 | 2.5987 | 19.0244 | 12 | 1.9111 | 0.70145 | 0.14467 | 0 | 0 | 0 | 0 | 0.15389 | 35.6547 | 0.98851 | 1143.9367 | 1837.4764 | 2.351 | 66.5298 | 0 | 1.9111 | 48.3267 | 243.4158 | 97.3424 | 18.2622 | 5.979 | 9.395 | 3.12 | 0.054396 | 71.5639 | 7.8758 | 19.5776 | 0.000629 | 0 | 0 | 0.027223 | 0.19929 | 0.002846 | 0.008587 | 0 | 3.1e-05 | 0.37534 | 0.1204 | 0.58925 | 0 | 2.5987 | 19.0244 | 0.27164 | 0.8197 | 0 | 0.003 | 35.8298 | 11.4929
R4-01 | R4 | 环氧酚醛 | 实测 | 17 | 40 | 3 | 0.6052 | 0.21122 | 0.15155 | 0.032031 | 0 | 0.34901 | 6.9753 | 2.5129 | 17.5285 | 9 | 1.9654 | 0.6052 | 0.21122 | 0 | 0 | 0 | 0 | 0.18358 | 34.5839 | 0.99354 | 1085.6939 | 1597.7231 | 0.51931 | 78.7915 | 0 | 1.9654 | 46.958 | 248.6066 | 99.0613 | 18.3158 | 5.7602 | 8.9036 | 3.0471 | 0.048072 | 72.4649 | 7.7536 | 18.7885 | 0.000549 | 0 | 0 | 0.022998 | 0.16041 | 0.001031 | 0.008274 | 0 | 2.7e-05 | 0.4118 | 0.1677 | 0.78704 | 0 | 2.5129 | 17.5285 | 0.11265 | 0.9041 | 0 | 0.003 | 44.9977 | 18.3242
R4-02 | R4 | 环氧酚醛 | 实测 | 20.04 | 93 | 4 | 0.54368 | 0.21061 | 0.18895 | 0.056759 | 0 | 0.38738 | 9.0277 | 2.668 | 24.0858 | 12 | 1.9151 | 0.54368 | 0.21061 | 0 | 0 | 0 | 0 | 0.24571 | 34.6008 | 0.99265 | 1009.6954 | 1414.6236 | 13.8388 | 82.7987 | 0 | 1.9151 | 39.1681 | 241.9084 | 95.3429 | 18.2696 | 5.9021 | 9.2668 | 3.0991 | 0.067587 | 70.6944 | 7.8587 | 19.7796 | 0.000483 | 0 | 0 | 0.02148 | 0.19391 | 0.014322 | 0.007639 | 0 | 2.4e-05 | 0.39682 | 0.17258 | 0.82119 | 0 | 2.668 | 24.0858 | 1.7789 | 0.9489 | 0 | 0.003 | 49.2889 | 21.4356
R4-03 | R4 | 环氧酚醛 | 实测 | 18.2125 | 60 | 2 | 0.63993 | 0.17457 | 0.16286 | 0.022644 | 0 | 0.2728 | 9.2324 | 2.5129 | 23.2004 | 9 | 1.9626 | 0.63993 | 0.17457 | 0 | 0 | 0 | 0 | 0.1855 | 33.8333 | 0.98613 | 1100.0707 | 1689.4058 | 6.2919 | 72.6021 | 0 | 1.9626 | 44.0276 | 238.9525 | 93.7465 | 18.259 | 6.0539 | 9.6486 | 3.1755 | 0.066857 | 70.9226 | 7.874 | 20.0024 | 0.000581 | 0 | 0 | 0.024317 | 0.22451 | 0.006784 | 0.008261 | 0 | 2.9e-05 | 0.38318 | 0.13274 | 0.29756 | 0 | 2.5129 | 23.2004 | 0.70107 | 0.8537 | 0 | 0.003 | 39.5976 | 13.7174
R4-04 | R4 | 环氧酚醛 | 实测 | 24.1325 | 250 | 2 | 0.60913 | 0.22103 | 0.11194 | 0.057899 | 0 | 0.36285 | 5.1687 | 2.5327 | 13.0909 | 11 | 1.9971 | 0.60913 | 0.22103 | 0 | 0 | 0 | 0 | 0.16984 | 35.803 | 1.0024 | 1078.4988 | 1604.8553 | 15.3556 | 78.8189 | 0 | 1.9971 | 48.9404 | 249.7971 | 99.092 | 18.4589 | 6.0509 | 9.0414 | 3.0858 | 0.041175 | 70.7869 | 7.4126 | 19.9292 | 0.000551 | 0 | 0 | 0.023276 | 0.12031 | 0.015879 | 0.008412 | 0 | 2.8e-05 | 0.40906 | 0.15905 | 0.78348 | 0 | 2.5327 | 13.0909 | 1.7278 | 0.9153 | 0 | 0.003 | 44.51 | 17.3065
R4-05 | R4 | 环氧酚醛 | 实测 | 20.445 | 90 | 4 | 0.60045 | 0.19655 | 0.16379 | 0.039201 | 0 | 0.32734 | 10.0276 | 2.5145 | 25.2139 | 10 | 1.9796 | 0.60045 | 0.19655 | 0 | 0 | 0 | 0 | 0.203 | 34.2711 | 0.9868 | 1075.4297 | 1585.1978 | 8.0022 | 79.2234 | 0 | 1.9796 | 42.6834 | 240.8839 | 95.1982 | 18.2499 | 6.0255 | 9.6066 | 3.1582 | 0.067987 | 70.9279 | 7.9519 | 19.8186 | 0.000544 | 0 | 0 | 0.022817 | 0.2288 | 0.008497 | 0.008079 | 0 | 2.7e-05 | 0.38193 | 0.12855 | 0.63748 | 0 | 2.5145 | 25.2139 | 0.93635 | 0.8903 | 0 | 0.003 | 42.0884 | 14.1666
R4-06 | R4 | 环氧酚醛 | 实测 | 22.8567 | 550 | 3 | 0.60444 | 0.21029 | 0.12964 | 0.055624 | 0 | 0.34791 | 8.2222 | 2.6622 | 21.8894 | 12 | 1.9772 | 0.60444 | 0.21029 | 0 | 0 | 0 | 0 | 0.18526 | 36.003 | 0.99513 | 1062.1442 | 1572.6371 | 15.3963 | 78.1532 | 0 | 1.9772 | 44.7759 | 244.4024 | 97.1905 | 18.356 | 6.1836 | 9.6159 | 3.1698 | 0.059778 | 70.2111 | 7.7301 | 20.2956 | 0.000538 | 0 | 0 | 0.023884 | 0.19638 | 0.015909 | 0.008255 | 0 | 2.7e-05 | 0.38004 | 0.11939 | 0.72446 | 0 | 2.6622 | 21.8894 | 1.7733 | 0.92013 | 0 | 0.003 | 42.36 | 13.3074
R4-07 | R4 | 环氧酚醛 | 实测 | 19.59 | 150 | 4 | 0.59336 | 0.20175 | 0.15828 | 0.046612 | 0 | 0.34001 | 6.3871 | 2.5057 | 16.0042 | 10 | 1.982 | 0.59336 | 0.20175 | 0 | 0 | 0 | 0 | 0.20489 | 34.5374 | 0.99758 | 1063.1801 | 1566.4681 | 14.0447 | 80.0678 | 0 | 1.982 | 44.8163 | 244.183 | 95.5784 | 18.3736 | 5.9458 | 9.0633 | 3.0852 | 0.052785 | 70.7709 | 7.5411 | 19.9388 | 0.00054 | 0 | 0 | 0.022548 | 0.14401 | 0.014541 | 0.008059 | 0 | 2.7e-05 | 0.41368 | 0.1846 | 0.5579 | 0 | 2.5057 | 16.0042 | 1.6159 | 0.8956 | 0 | 0.003 | 45.972 | 20.5142
R4-08 | R4 | 环氧酚醛 | 实测 | 21.635 | 251 | 4 | 0.62587 | 0.1925 | 0.14563 | 0.036005 | 0 | 0.30756 | 8.4488 | 2.5167 | 21.2635 | 10 | 2.0549 | 0.62587 | 0.1925 | 0 | 0 | 0 | 0 | 0.18163 | 34.1729 | 0.99202 | 1095.4437 | 1652.3077 | 16.0781 | 76.3656 | 0 | 2.0549 | 45.0841 | 239.3137 | 93.1737 | 18.3612 | 6.2457 | 9.756 | 3.2095 | 0.063907 | 69.8145 | 7.627 | 20.7665 | 0.000567 | 0 | 0 | 0.023783 | 0.20094 | 0.016581 | 0.008297 | 0 | 2.8e-05 | 0.38949 | 0.13335 | 0.20317 | 0 | 2.5167 | 21.2635 | 1.7546 | 0.878 | 0 | 0.003 | 41.2157 | 14.1111
R4-09 | R4 | 环氧酚醛 | 实测 | 18.875 | 203 | 3 | 0.65645 | 0.16438 | 0.14388 | 0.035293 | 0 | 0.2504 | 7.8526 | 2.7071 | 21.2579 | 10 | 1.9047 | 0.65645 | 0.16438 | 0 | 0 | 0 | 0 | 0.17917 | 35.6661 | 0.98829 | 1108.5806 | 1701.9783 | 0.49473 | 70.1905 | 0 | 1.9047 | 46.101 | 245.2427 | 98.8583 | 18.2251 | 5.853 | 9.2578 | 3.0862 | 0.057103 | 72.0198 | 8.0053 | 19.0942 | 0.00058 | 0 | 0 | 0.026176 | 0.20555 | 0.000989 | 0.008324 | 0 | 2.9e-05 | 0.37904 | 0.12884 | 0.86782 | 0 | 2.7071 | 21.2579 | 0.10225 | 0.8609 | 0 | 0.003 | 39.1998 | 13.3252
R4-10 | R4 | 环氧酚醛 | 实测 | 26.675 | 350 | 4 | 0.58602 | 0.21754 | 0.15051 | 0.04593 | 0 | 0.37121 | 8.9984 | 2.6516 | 23.8602 | 12 | 1.9989 | 0.58602 | 0.21754 | 0 | 0 | 0 | 0 | 0.19644 | 35.1647 | 0.99339 | 1052.2711 | 1525.8846 | 13.7772 | 79.8639 | 0 | 1.9989 | 43.3347 | 242.641 | 95.8146 | 18.3375 | 6.1516 | 9.6529 | 3.1811 | 0.064506 | 70.329 | 7.758 | 20.2429 | 0.000523 | 0 | 0 | 0.02311 | 0.20795 | 0.014288 | 0.00814 | 0 | 2.6e-05 | 0.38696 | 0.12983 | 0.55342 | 0 | 2.6516 | 23.8602 | 1.6394 | 0.934 | 0 | 0.003 | 44.3995 | 14.8968
R4-11 | R4 | 环氧酚醛 | 实测 | 17.185 | 45 | 2 | 0.54925 | 0.22271 | 0.20953 | 0.018519 | 0 | 0.40548 | 8.506 | 2.7096 | 23.0479 | 13 | 1.8649 | 0.54925 | 0.22271 | 0 | 0 | 0 | 0 | 0.22804 | 35.1674 | 0.99491 | 1010.2054 | 1423.7749 | 1.5592 | 85.3316 | 0 | 1.8649 | 40.6025 | 243.5173 | 95.5142 | 18.2741 | 5.7114 | 9.0084 | 3.0751 | 0.062628 | 72.1967 | 7.8021 | 18.9677 | 0.000485 | 0 | 0 | 0.021912 | 0.18638 | 0.002058 | 0.007817 | 0 | 2.4e-05 | 0.42003 | 0.20088 | 0.40433 | 0 | 2.7096 | 23.0479 | 0.25446 | 0.9666 | 0 | 0.003 | 51.9408 | 24.8406
R4-12 | R4 | 环氧酚醛 | 实测 | 20.74 | 300 | 2 | 0.58392 | 0.22178 | 0.1631 | 0.031191 | 0 | 0.37981 | 6.3491 | 2.6959 | 17.1163 | 12 | 1.923 | 0.58392 | 0.22178 | 0 | 0 | 0 | 0 | 0.1943 | 36.0854 | 1.0025 | 1035.7196 | 1515.3438 | 13.0395 | 81.9916 | 0 | 1.923 | 44.6235 | 244.4574 | 95.3278 | 18.421 | 6.0123 | 9.1764 | 3.1246 | 0.053502 | 70.777 | 7.4367 | 20.063 | 0.000517 | 0 | 0 | 0.023228 | 0.14748 | 0.013554 | 0.00816 | 0 | 2.6e-05 | 0.41819 | 0.18728 | 0.21756 | 0 | 2.6959 | 17.1163 | 1.5731 | 0.9471 | 0 | 0.003 | 48.5353 | 21.7356
R4-13 | R4 | 环氧酚醛 | 实测 | 17.215 | 201 | 2 | 0.57293 | 0.20672 | 0.18375 | 0.036596 | 0 | 0.36081 | 10.498 | 2.5999 | 27.2941 | 12 | 1.8692 | 0.57293 | 0.20672 | 0 | 0 | 0 | 0 | 0.22035 | 34.8407 | 0.98695 | 1032.1621 | 1499.6563 | 2.8417 | 80.7852 | 0 | 1.8692 | 40.2467 | 242.366 | 96.4137 | 18.202 | 5.8545 | 9.4175 | 3.1179 | 0.0694 | 71.7263 | 8.082 | 19.1777 | 0.000514 | 0 | 0 | 0.022283 | 0.23392 | 0.003334 | 0.007899 | 0 | 2.6e-05 | 0.38397 | 0.14152 | 0.79919 | 0 | 2.5999 | 27.2941 | 0.38905 | 0.9217 | 0 | 0.003 | 44.8021 | 16.512
R4-14 | R4 | 环氧酚醛 | 实测 | 18.075 | 12 | 2 | 0.58243 | 0.234 | 0.17519 | 0.008389 | 0 | 0.40176 | 7.8556 | 2.5065 | 19.69 | 10 | 1.9102 | 0.58243 | 0.234 | 0 | 0 | 0 | 0 | 0.18358 | 35.5277 | 0.99704 | 1052.1553 | 1537.6106 | 0.53051 | 85.9684 | 0 | 1.9102 | 45.1726 | 245.4865 | 95.9957 | 18.3572 | 5.8476 | 9.1072 | 3.1097 | 0.053814 | 72.2127 | 7.62 | 19.1461 | 0.00053 | 0 | 0 | 0.022132 | 0.17386 | 0.001054 | 0.00827 | 0 | 2.6e-05 | 0.42213 | 0.18201 | 0.19647 | 0 | 2.5065 | 19.69 | 0.11932 | 0.9366 | 0 | 0.003 | 47.8063 | 20.6129
R4-15 | R4 | 环氧酚醛 | 实测 | 18.7533 | 95 | 2 | 0.56283 | 0.22897 | 0.17046 | 0.037733 | 0 | 0.40682 | 7.1124 | 2.6886 | 19.1225 | 12 | 1.8493 | 0.56283 | 0.22897 | 0 | 0 | 0 | 0 | 0.20819 | 35.9151 | 0.9981 | 1017.7849 | 1461.7188 | 3.7339 | 82.3847 | 0 | 1.8493 | 43.3909 | 248.4471 | 98.83 | 18.325 | 5.7479 | 8.8816 | 3.0467 | 0.052111 | 72.2012 | 7.7343 | 18.8792 | 0.000499 | 0 | 0 | 0.022345 | 0.15893 | 0.004245 | 0.008018 | 0 | 2.5e-05 | 0.41304 | 0.18352 | 0.78956 | 0 | 2.6886 | 19.1225 | 0.51078 | 0.9647 | 0 | 0.003 | 49.6969 | 22.0808
R4-16 | R4 | 环氧酚醛 | 实测 | 17.4617 | 68 | 2 | 0.61412 | 0.21529 | 0.1597 | 0.010895 | 0 | 0.35057 | 6.7176 | 2.5061 | 16.8349 | 12 | 1.9651 | 0.61412 | 0.21529 | 0 | 0 | 0 | 0 | 0.17059 | 35 | 0.99694 | 1087.2498 | 1621.2683 | 1.6426 | 80.6489 | 0 | 1.9651 | 47.5283 | 245.9835 | 96.3705 | 18.3747 | 5.8661 | 9.0432 | 3.0979 | 0.049012 | 72.096 | 7.5534 | 19.2659 | 0.000559 | 0 | 0 | 0.023336 | 0.15676 | 0.002163 | 0.008406 | 0 | 2.8e-05 | 0.42293 | 0.18075 | 0.20952 | 0 | 2.5061 | 16.8349 | 0.23225 | 0.9027 | 0 | 0.003 | 45.4183 | 19.4107
R5-01 | R5 | 环氧酚醛 | 实测 | 21.45 | 400 | 3 | 0.59157 | 0.21293 | 0.14916 | 0.04635 | 0 | 0.35994 | 8.8989 | 2.7129 | 24.1414 | 12 | 1.9656 | 0.59157 | 0.21293 | 0 | 0 | 0 | 0 | 0.1955 | 35.5068 | 0.99286 | 1051.5365 | 1532.5823 | 11.3861 | 78.2777 | 0 | 1.9656 | 43.3815 | 243.6378 | 96.8407 | 18.3149 | 6.0974 | 9.5928 | 3.1643 | 0.063699 | 70.6563 | 7.8264 | 19.9902 | 0.000523 | 0 | 0 | 0.023635 | 0.21033 | 0.011896 | 0.00815 | 0 | 2.6e-05 | 0.38317 | 0.1267 | 0.66867 | 0 | 2.7129 | 24.1414 | 1.3654 | 0.9354 | 0 | 0.003 | 43.98 | 14.5423
R5-02 | R5 | 环氧酚醛 | 实测 | 18.14 | 50 | 4 | 0.53948 | 0.2238 | 0.18473 | 0.051986 | 0 | 0.41485 | 9.131 | 2.508 | 22.9006 | 10 | 1.9306 | 0.53948 | 0.2238 | 0 | 0 | 0 | 0 | 0.23672 | 34.5186 | 0.99371 | 1012.2648 | 1424.2276 | 12.985 | 86.503 | 0 | 1.9306 | 40.0627 | 242.5884 | 95.1486 | 18.2996 | 5.9127 | 9.2413 | 3.1029 | 0.064626 | 70.8295 | 7.7839 | 19.7376 | 0.00049 | 0 | 0 | 0.0205 | 0.18719 | 0.013477 | 0.007731 | 0 | 2.5e-05 | 0.4036 | 0.17491 | 0.73974 | 0 | 2.508 | 22.9006 | 1.6487 | 0.9458 | 0 | 0.003 | 49.3759 | 21.3982
R5-03 | R5 | 环氧酚醛 | 实测 | 17.325 | 152 | 3 | 0.6239 | 0.22329 | 0.13984 | 0.012962 | 0 | 0.3579 | 8.141 | 2.5057 | 20.3991 | 10 | 2.0137 | 0.6239 | 0.22329 | 0 | 0 | 0 | 0 | 0.1528 | 35.5714 | 0.99479 | 1101.2922 | 1647.0962 | 3.0218 | 81.797 | 0 | 2.0137 | 48.1953 | 245.2366 | 96.509 | 18.3768 | 6.0634 | 9.4681 | 3.1696 | 0.053784 | 71.5944 | 7.6339 | 19.6446 | 0.000568 | 0 | 0 | 0.023708 | 0.19301 | 0.003555 | 0.008585 | 0 | 2.8e-05 | 0.40463 | 0.13706 | 0.20106 | 0 | 2.5057 | 20.3991 | 0.3757 | 0.9074 | 0 | 0.003 | 42.7651 | 14.4856
R5-04 | R5 | 环氧酚醛 | 实测 | 19.56 | 85 | 4 | 0.54939 | 0.24298 | 0.17686 | 0.030779 | 0 | 0.44227 | 10.5857 | 2.6644 | 28.204 | 12 | 1.8788 | 0.54939 | 0.24298 | 0 | 0 | 0 | 0 | 0.20764 | 35.9785 | 0.99234 | 1010.8503 | 1429.7354 | 4.1868 | 86.4968 | 0 | 1.8788 | 40.9733 | 244.0717 | 96.7449 | 18.2804 | 5.9625 | 9.5255 | 3.1568 | 0.067397 | 71.5669 | 7.9296 | 19.3615 | 0.000489 | 0 | 0 | 0.021695 | 0.22965 | 0.004705 | 0.008021 | 0 | 2.4e-05 | 0.39134 | 0.13861 | 0.59645 | 0 | 2.6644 | 28.204 | 0.57781 | 0.9851 | 0 | 0.003 | 48.0606 | 17.0221
R5-05 | R5 | 环氧酚醛 | 实测 | 17.79 | 115 | 3 | 0.61364 | 0.20285 | 0.15716 | 0.026344 | 0 | 0.33057 | 6.9549 | 2.6594 | 18.4956 | 11 | 1.9332 | 0.61364 | 0.20285 | 0 | 0 | 0 | 0 | 0.1835 | 35.1019 | 0.99415 | 1078.7281 | 1598.8354 | 0.51262 | 76.1323 | 0 | 1.9332 | 46.3556 | 247.4186 | 98.5614 | 18.3087 | 5.7855 | 8.9871 | 3.0642 | 0.050865 | 72.3354 | 7.7619 | 18.9257 | 0.000545 | 0 | 0 | 0.024158 | 0.16802 | 0.001023 | 0.008274 | 0 | 2.7e-05 | 0.40868 | 0.16738 | 0.64499 | 0 | 2.6594 | 18.4956 | 0.11257 | 0.9108 | 0 | 0.003 | 44.9879 | 18.4256
R5-06 | R5 | 环氧酚醛 | 实测 | 17.8306 | 73 | 2 | 0.54951 | 0.24875 | 0.18571 | 0.016027 | 0 | 0.45268 | 8.0914 | 2.626 | 21.2476 | 13 | 1.9541 | 0.54951 | 0.24875 | 0 | 0 | 0 | 0 | 0.20173 | 35.631 | 0.99926 | 1027.636 | 1435.7903 | 5.0479 | 89.7951 | 0 | 1.9541 | 43.5758 | 244.955 | 95.504 | 18.3757 | 5.8895 | 9.1566 | 3.1218 | 0.057426 | 71.7306 | 7.5813 | 19.4058 | 0.000491 | 0 | 0 | 0.021473 | 0.17375 | 0.005571 | 0.008081 | 0 | 2.5e-05 | 0.4271 | 0.18991 | 0.19012 | 0 | 2.626 | 21.2476 | 0.6813 | 0.9882 | 0 | 0.003 | 52.2303 | 23.2236
R5-07 | R5 | 环氧酚醛 | 实测 | 18.525 | 94 | 2 | 0.65559 | 0.18613 | 0.14085 | 0.017437 | 0 | 0.28391 | 7.9026 | 2.7112 | 21.4256 | 11 | 1.9151 | 0.65559 | 0.18613 | 0 | 0 | 0 | 0 | 0.15829 | 36.2484 | 0.99322 | 1094.9198 | 1700.3054 | 4.4149 | 72.7098 | 0 | 1.9151 | 46.6851 | 243.0285 | 96.2609 | 18.3233 | 6.082 | 9.5741 | 3.1743 | 0.058538 | 71.2438 | 7.7509 | 19.8645 | 0.000578 | 0 | 0 | 0.026119 | 0.20641 | 0.00493 | 0.008533 | 0 | 2.9e-05 | 0.3859 | 0.12725 | 0.25048 | 0 | 2.7112 | 21.4256 | 0.51175 | 0.8857 | 0 | 0.003 | 40.056 | 13.2087
R5-08 | R5 | 环氧酚醛 | 实测 | 20.355 | 89 | 4 | 0.56664 | 0.21693 | 0.17456 | 0.041865 | 0 | 0.38283 | 9.9513 | 2.688 | 26.749 | 12 | 1.958 | 0.56664 | 0.21693 | 0 | 0 | 0 | 0 | 0.21643 | 35.1788 | 0.99103 | 1036.0746 | 1472.491 | 9.8858 | 83.0445 | 0 | 1.958 | 41.1033 | 241.8104 | 95.5747 | 18.2745 | 6.0191 | 9.5678 | 3.1579 | 0.069192 | 70.8315 | 7.904 | 19.8328 | 0.000501 | 0 | 0 | 0.022462 | 0.22352 | 0.010387 | 0.007936 | 0 | 2.5e-05 | 0.38836 | 0.14062 | 0.62255 | 0 | 2.688 | 26.749 | 1.243 | 0.9497 | 0 | 0.003 | 46.4751 | 16.8278
R5-09 | R5 | 环氧酚醛 | 实测 | 22.215 | 258 | 4 | 0.60154 | 0.19982 | 0.1592 | 0.039438 | 0 | 0.33218 | 9.8837 | 2.5213 | 24.9198 | 10 | 2.0076 | 0.60154 | 0.19982 | 0 | 0 | 0 | 0 | 0.19864 | 34.5118 | 0.98978 | 1069.0603 | 1588.0689 | 14.6139 | 80.2113 | 0 | 2.0076 | 42.5538 | 238.6286 | 93.2205 | 18.3085 | 6.2041 | 9.8258 | 3.2108 | 0.070018 | 69.9628 | 7.79 | 20.566 | 0.000544 | 0 | 0 | 0.022859 | 0.22593 | 0.015112 | 0.008122 | 0 | 2.7e-05 | 0.38239 | 0.12684 | 0.35358 | 0 | 2.5213 | 24.9198 | 1.6669 | 0.8959 | 0 | 0.003 | 42.1777 | 13.9903
R5-10 | R5 | 环氧酚醛 | 实测 | 22.62 | 300 | 2 | 0.58939 | 0.22687 | 0.1477 | 0.036051 | 0 | 0.38492 | 7.2923 | 2.6676 | 19.453 | 11 | 1.9639 | 0.58939 | 0.22687 | 0 | 0 | 0 | 0 | 0.18375 | 36.171 | 1.0005 | 1045.2311 | 1533.5545 | 14.0577 | 82.2062 | 0 | 1.9639 | 45.0903 | 244.3487 | 95.7336 | 18.4179 | 6.1313 | 9.4319 | 3.1643 | 0.056075 | 70.4744 | 7.5067 | 20.2629 | 0.000524 | 0 | 0 | 0.023286 | 0.16981 | 0.01458 | 0.008267 | 0 | 2.6e-05 | 0.40527 | 0.15692 | 0.29461 | 0 | 2.6676 | 19.453 | 1.6703 | 0.9471 | 0 | 0.003 | 46.4282 | 17.9771
R5-11 | R5 | 环氧酚醛 | 实测 | 22.8333 | 300 | 4 | 0.59296 | 0.19476 | 0.16037 | 0.051907 | 0 | 0.32846 | 9.1285 | 2.5301 | 23.0961 | 11 | 1.9292 | 0.59296 | 0.19476 | 0 | 0 | 0 | 0 | 0.21228 | 34.3147 | 0.99019 | 1047.5931 | 1563.6023 | 14.7553 | 76.8497 | 0 | 1.9292 | 41.6085 | 240.4972 | 94.6115 | 18.2902 | 6.0847 | 9.5694 | 3.1548 | 0.066674 | 70.233 | 7.8261 | 20.2466 | 0.000536 | 0 | 0 | 0.022604 | 0.20634 | 0.015245 | 0.007984 | 0 | 2.7e-05 | 0.38166 | 0.13932 | 0.65889 | 0 | 2.5301 | 23.0961 | 1.7063 | 0.8937 | 0 | 0.003 | 42.7186 | 15.5944
R5-12 | R5 | 环氧酚醛 | 实测 | 15.875 | 75 | 3 | 0.54532 | 0.24539 | 0.18128 | 0.02801 | 0 | 0.45 | 11.0091 | 2.508 | 27.6108 | 12 | 1.9345 | 0.54532 | 0.24539 | 0 | 0 | 0 | 0 | 0.20929 | 35.0946 | 0.99168 | 1018.9107 | 1439.6431 | 6.3158 | 88.8489 | 0 | 1.9345 | 40.9223 | 242.2653 | 95.0188 | 18.2981 | 6.0103 | 9.5854 | 3.1744 | 0.068652 | 71.2432 | 7.8572 | 19.6306 | 0.000496 | 0 | 0 | 0.020722 | 0.22813 | 0.006832 | 0.008006 | 0 | 2.5e-05 | 0.39723 | 0.14456 | 0.43378 | 0 | 2.508 | 27.6108 | 0.82686 | 0.969 | 0 | 0.003 | 48.0771 | 17.4957
R6-01 | R6 | 环氧酚醛 | 实测 | 21.725 | 300 | 2 | 0.60808 | 0.21013 | 0.15328 | 0.028515 | 0 | 0.34556 | 7.7624 | 2.6673 | 20.7047 | 12 | 1.9899 | 0.60808 | 0.21013 | 0 | 0 | 0 | 0 | 0.18179 | 35.2521 | 0.99616 | 1068.3238 | 1582.9783 | 11.6944 | 78.0104 | 0 | 1.9899 | 45.1326 | 242.4332 | 94.9164 | 18.3767 | 6.1236 | 9.5236 | 3.1758 | 0.059624 | 70.5674 | 7.5955 | 20.2484 | 0.00054 | 0 | 0 | 0.023993 | 0.18624 | 0.012209 | 0.00829 | 0 | 2.7e-05 | 0.40061 | 0.15058 | 0.20914 | 0 | 2.6673 | 20.7047 | 1.3573 | 0.9216 | 0 | 0.003 | 44.5362 | 16.7404
R6-02 | R6 | 环氧酚醛 | 实测 | 20.785 | 80 | 4 | 0.5527 | 0.21915 | 0.17487 | 0.053286 | 0 | 0.3965 | 10.3743 | 2.5186 | 26.1291 | 11 | 1.9557 | 0.5527 | 0.21915 | 0 | 0 | 0 | 0 | 0.22815 | 34.5862 | 0.99093 | 1023.0489 | 1459.1328 | 15.2353 | 85.1495 | 0 | 1.9557 | 39.8389 | 240.3741 | 94.2904 | 18.2881 | 6.076 | 9.6081 | 3.1637 | 0.07066 | 70.226 | 7.8548 | 20.1876 | 0.0005 | 0 | 0 | 0.021003 | 0.21789 | 0.015729 | 0.007819 | 0 | 2.5e-05 | 0.38714 | 0.14392 | 0.67337 | 0 | 2.5186 | 26.1291 | 1.8862 | 0.9376 | 0 | 0.003 | 46.4259 | 17.2584
R6-03 | R6 | 环氧酚醛 | 实测 | 19.87 | 70 | 4 | 0.72525 | 0.14556 | 0.087552 | 0.041635 | 0 | 0.20071 | 5.2638 | 2.6827 | 14.1214 | 11 | 1.9782 | 0.72525 | 0.14556 | 0 | 0 | 0 | 0 | 0.12919 | 36.1784 | 0.9958 | 1162.1999 | 1885.5346 | 10.0895 | 61.4891 | 0 | 1.9782 | 52.1974 | 246.6772 | 98.9111 | 18.382 | 6.1288 | 9.3224 | 3.1203 | 0.042845 | 70.8225 | 7.5814 | 20.1244 | 0.000642 | 0 | 0 | 0.028714 | 0.15114 | 0.010599 | 0.008837 | 0 | 3.2e-05 | 0.37974 | 0.11869 | 0.60473 | 0 | 2.6827 | 14.1214 | 0.99022 | 0.8256 | 0 | 0.003 | 35.4795 | 11.0894
R6-04 | R6 | 环氧酚醛 | 实测 | 20.295 | 45 | 2 | 0.56134 | 0.23134 | 0.18544 | 0.021879 | 0 | 0.41212 | 7.763 | 2.7035 | 20.9876 | 12 | 1.8869 | 0.56134 | 0.23134 | 0 | 0 | 0 | 0 | 0.20731 | 35.632 | 0.99669 | 1027.7118 | 1456.9724 | 0.51401 | 84.6196 | 0 | 1.8869 | 43.2768 | 246.8265 | 97.5932 | 18.3115 | 5.7326 | 8.9501 | 3.0663 | 0.055528 | 72.4313 | 7.7501 | 18.8166 | 0.000495 | 0 | 0 | 0.022321 | 0.17328 | 0.001027 | 0.008026 | 0 | 2.5e-05 | 0.41949 | 0.18867 | 0.53459 | 0 | 2.7035 | 20.9876 | 0.12439 | 0.9721 | 0 | 0.003 | 50.8084 | 22.8516
R6-05 | R6 | 环氧酚醛 | 实测 | 17.415 | 42 | 4 | 0.77449 | 0.11686 | 0.075678 | 0.03297 | 0 | 0.15089 | 4.5486 | 2.5084 | 11.4096 | 7 | 1.9425 | 0.77449 | 0.11686 | 0 | 0 | 0 | 0 | 0.10865 | 35.7704 | 0.99201 | 1220.2179 | 2044.6603 | 0.51115 | 57.6945 | 0 | 1.9425 | 55.7074 | 249.2316 | 100.7226 | 18.3338 | 5.9105 | 8.9479 | 3.0427 | 0.032772 | 72.1382 | 7.6626 | 19.2627 | 0.000704 | 0 | 0 | 0.029431 | 0.13387 | 0.001012 | 0.009054 | 0 | 3.5e-05 | 0.38286 | 0.12396 | 0.80664 | 0 | 2.5084 | 11.4096 | 0.08629 | 0.7717 | 0 | 0.003 | 32.6308 | 10.5651
R6-06 | R6 | 环氧酚醛 | 实测 | 19.49 | 300 | 2 | 0.74412 | 0.12969 | 0.094779 | 0.031411 | 0 | 0.17429 | 4.2282 | 2.7062 | 11.4424 | 10 | 1.9765 | 0.74412 | 0.12969 | 0 | 0 | 0 | 0 | 0.12619 | 35.7728 | 0.99887 | 1168.4846 | 1930.6216 | 13.293 | 57.421 | 0 | 1.9765 | 52.7606 | 244.4412 | 96.6688 | 18.4297 | 6.1634 | 9.2606 | 3.1272 | 0.040887 | 70.3871 | 7.3704 | 20.568 | 0.000657 | 0 | 0 | 0.029618 | 0.12523 | 0.013796 | 0.008869 | 0 | 3.3e-05 | 0.39159 | 0.14505 | 0.20795 | 0 | 2.7062 | 11.4424 | 1.2606 | 0.8104 | 0 | 0.003 | 35.7791 | 13.2537
R6-07 | R6 | 环氧酚醛 | 实测 | 23.17 | 300 | 4 | 0.58521 | 0.21509 | 0.14239 | 0.05731 | 0 | 0.36754 | 9.6558 | 2.5145 | 24.279 | 10 | 1.99 | 0.58521 | 0.21509 | 0 | 0 | 0 | 0 | 0.1997 | 34.4903 | 0.98926 | 1060.5919 | 1544.9615 | 11.7043 | 79.3085 | 0 | 1.99 | 43.2994 | 244.0328 | 97.2299 | 18.2917 | 6.0826 | 9.5847 | 3.151 | 0.063546 | 70.6863 | 7.9077 | 19.873 | 0.000531 | 0 | 0 | 0.022238 | 0.21473 | 0.01221 | 0.008109 | 0 | 2.7e-05 | 0.37786 | 0.11639 | 0.92863 | 0 | 2.5145 | 24.279 | 1.3806 | 0.9169 | 0 | 0.003 | 42.7249 | 13.1596
R6-08 | R6 | 环氧酚醛 | 实测 | 16.49 | 95 | 3 | 0.60193 | 0.22939 | 0.1601 | 0.00857 | 0 | 0.3811 | 6.2761 | 2.5088 | 15.7451 | 9 | 2.0027 | 0.60193 | 0.22939 | 0 | 0 | 0 | 0 | 0.16867 | 35.0385 | 0.999 | 1088.8705 | 1589.1028 | 0.53583 | 83.6751 | 0 | 2.0027 | 48.4988 | 247.736 | 97.0449 | 18.4017 | 5.8246 | 8.916 | 3.0824 | 0.045412 | 72.3773 | 7.4872 | 19.0779 | 0.000547 | 0 | 0 | 0.022873 | 0.14355 | 0.001064 | 0.008423 | 0 | 2.7e-05 | 0.43405 | 0.19099 | 0.20058 | 0 | 2.5088 | 15.7451 | 0.1167 | 0.9238 | 0 | 0.003 | 47.6069 | 20.9482
R6-09 | R6 | 环氧酚醛 | 实测 | 19.7 | 181 | 3 | 0.60016 | 0.23816 | 0.14435 | 0.017329 | 0 | 0.39682 | 9.5774 | 2.5251 | 24.1838 | 11 | 1.9975 | 0.60016 | 0.23816 | 0 | 0 | 0 | 0 | 0.16168 | 36.0309 | 0.99342 | 1078.2433 | 1581.8245 | 2.9223 | 85.7346 | 0 | 1.9975 | 46.3735 | 244.9664 | 96.7639 | 18.3499 | 6.0964 | 9.6367 | 3.1924 | 0.059408 | 71.5279 | 7.7571 | 19.6152 | 0.000544 | 0 | 0 | 0.02291 | 0.21941 | 0.003459 | 0.008492 | 0 | 2.7e-05 | 0.39591 | 0.12107 | 0.31528 | 0 | 2.5251 | 24.1838 | 0.38121 | 0.936 | 0 | 0.003 | 43.6373 | 13.3443
R6-10 | R6 | 环氧酚醛 | 实测 | 22.845 | 300 | 4 | 0.54241 | 0.22458 | 0.17768 | 0.055324 | 0 | 0.41404 | 10.2839 | 2.6779 | 27.5392 | 13 | 1.9358 | 0.54241 | 0.22458 | 0 | 0 | 0 | 0 | 0.233 | 34.9607 | 0.99167 | 1006.7748 | 1410.2951 | 14.4373 | 83.8287 | 0 | 1.9358 | 39.1867 | 241.4756 | 95.3438 | 18.2792 | 6.0487 | 9.5882 | 3.1574 | 0.071454 | 70.3764 | 7.9018 | 20.037 | 0.000481 | 0 | 0 | 0.021471 | 0.22081 | 0.014934 | 0.007766 | 0 | 2.4e-05 | 0.38533 | 0.14273 | 0.7597 | 0 | 2.6779 | 27.5392 | 1.8625 | 0.9686 | 0 | 0.003 | 48.059 | 17.8012
R6-11 | R6 | 环氧酚醛 | 实测 | 16.77 | 32 | 3 | 0.61052 | 0.19587 | 0.16035 | 0.033252 | 0 | 0.32083 | 5.9546 | 2.6434 | 15.7404 | 10 | 1.89 | 0.61052 | 0.19587 | 0 | 0 | 0 | 0 | 0.1936 | 35.517 | 0.99648 | 1070.0331 | 1591.2001 | 0.50415 | 77.1474 | 0 | 1.89 | 46.2605 | 248.942 | 99.3854 | 18.3064 | 5.6629 | 8.6917 | 3.008 | 0.046134 | 72.6186 | 7.7314 | 18.6549 | 0.000545 | 0 | 0 | 0.024015 | 0.143 | 0.001006 | 0.008173 | 0 | 2.7e-05 | 0.41589 | 0.18843 | 0.81766 | 0 | 2.6434 | 15.7404 | 0.11068 | 0.8996 | 0 | 0.003 | 45.7768 | 20.74
R6-12 | R6 | 环氧酚醛 | 实测 | 21.16 | 145 | 4 | 0.58635 | 0.20318 | 0.16121 | 0.049258 | 0 | 0.34651 | 7.2811 | 2.5926 | 18.8769 | 11 | 1.9795 | 0.58635 | 0.20318 | 0 | 0 | 0 | 0 | 0.21047 | 35.0523 | 0.9952 | 1064.1989 | 1535.81 | 10.8101 | 81.6507 | 0 | 1.9795 | 44.2039 | 244.9987 | 96.8958 | 18.3228 | 5.8926 | 9.095 | 3.078 | 0.055819 | 71.1477 | 7.714 | 19.5991 | 0.000527 | 0 | 0 | 0.022764 | 0.16575 | 0.011306 | 0.008001 | 0 | 2.6e-05 | 0.40596 | 0.17133 | 0.76609 | 0 | 2.5926 | 18.8769 | 1.2876 | 0.9112 | 0 | 0.003 | 46.2345 | 19.5134
R6-13 | R6 | 环氧酚醛 | 实测 | 16.73 | 125 | 2 | 0.64228 | 0.17837 | 0.16587 | 0.013468 | 0 | 0.27772 | 8.8279 | 2.5418 | 22.4387 | 10 | 1.9522 | 0.64228 | 0.17837 | 0 | 0 | 0 | 0 | 0.17934 | 34.1527 | 0.98714 | 1103.6763 | 1690.0591 | 1.6644 | 73.2284 | 0 | 1.9522 | 44.9543 | 240.648 | 94.6911 | 18.2579 | 5.9598 | 9.4926 | 3.1517 | 0.06338 | 71.5725 | 7.871 | 19.5937 | 0.000581 | 0 | 0 | 0.024627 | 0.21741 | 0.002162 | 0.008323 | 0 | 2.9e-05 | 0.39105 | 0.14171 | 0.27129 | 0 | 2.5418 | 22.4387 | 0.22317 | 0.859 | 0 | 0.003 | 40.36 | 14.6263
R6-14 | R6 | 环氧酚醛 | 实测 | 18.6 | 113 | 4 | 0.66633 | 0.15442 | 0.13757 | 0.041683 | 0 | 0.23175 | 5.7529 | 2.5088 | 14.4326 | 9 | 1.9736 | 0.66633 | 0.15442 | 0 | 0 | 0 | 0 | 0.17925 | 34.1771 | 0.99354 | 1123.6795 | 1759.1118 | 11.8269 | 68.5941 | 0 | 1.9736 | 47.612 | 243.0602 | 95.6517 | 18.3419 | 5.9691 | 9.1128 | 3.0846 | 0.049958 | 70.8057 | 7.5897 | 20.0267 | 0.000606 | 0 | 0 | 0.025321 | 0.14567 | 0.012312 | 0.008329 | 0 | 3e-05 | 0.39931 | 0.16664 | 0.52987 | 0 | 2.5088 | 14.4326 | 1.2199 | 0.8252 | 0 | 0.003 | 39.5637 | 16.5108
R6-15 | R6 | 环氧酚醛 | 实测 | 18.37 | 60 | 3 | 0.74678 | 0.11286 | 0.10527 | 0.03509 | 0 | 0.15113 | 4.2285 | 2.7058 | 11.4414 | 10 | 1.9047 | 0.74678 | 0.11286 | 0 | 0 | 0 | 0 | 0.14036 | 36.0687 | 0.99836 | 1155.9753 | 1936.557 | 14.2826 | 56.6608 | 0 | 1.9047 | 51.0895 | 242.8792 | 95.9155 | 18.396 | 6.1153 | 9.2062 | 3.1102 | 0.043353 | 70.279 | 7.4187 | 20.5962 | 0.00066 | 0 | 0 | 0.029763 | 0.12585 | 0.01477 | 0.008728 | 0 | 3.3e-05 | 0.38806 | 0.15415 | 0.25575 | 0 | 2.7058 | 11.4414 | 1.3428 | 0.7935 | 0 | 0.003 | 35.2789 | 14.0142
R6-16 | R6 | 环氧酚醛 | 实测 | 17.235 | 43 | 3 | 0.53582 | 0.23524 | 0.20078 | 0.028159 | 0 | 0.43904 | 11.7177 | 2.6228 | 30.7334 | 12 | 1.8863 | 0.53582 | 0.23524 | 0 | 0 | 0 | 0 | 0.22894 | 35.0277 | 0.98781 | 1009.6901 | 1400.4012 | 0.50626 | 88.0001 | 0 | 1.8863 | 39.0372 | 242.6307 | 96.1621 | 18.2058 | 5.8234 | 9.436 | 3.1294 | 0.072377 | 72.0286 | 8.0933 | 18.9723 | 0.000479 | 0 | 0 | 0.020922 | 0.24516 | 0.001009 | 0.007806 | 0 | 2.4e-05 | 0.39345 | 0.14906 | 0.69201 | 0 | 2.6228 | 30.7334 | 0.12651 | 0.9786 | 0 | 0.003 | 49.3233 | 18.6867
R7-01 | R7 | 环氧酚醛 | 实测 | 20.37 | 100 |  | 0.71014 | 0.16018 | 0.087096 | 0.042585 | 0 | 0.22555 | 4.8424 | 2.5435 | 12.3166 | 12 | 1.9712 | 0.71014 | 0.16018 | 0 | 0 | 0 | 0 | 0.12968 | 35.7024 | 0.99619 | 1161.6936 | 1868.9921 | 7.1687 | 64.6604 | 0 | 1.9712 | 53.0132 | 249.2759 | 100.0093 | 18.3919 | 6.0109 | 9.0628 | 3.0753 | 0.036874 | 71.4491 | 7.5536 | 19.6492 | 0.000642 | 0 | 0 | 0.027215 | 0.13179 | 0.007682 | 0.008832 | 0 | 3.2e-05 | 0.39067 | 0.13222 | 0.75701 | 0 | 2.5435 | 12.3166 | 0.71797 | 0.8254 | 0 | 0.003 | 36.5118 | 12.3573
R7-02 | R7 | 环氧酚醛 | 实测 | 22.605 | 300 |  | 0.64892 | 0.19544 | 0.10513 | 0.050517 | 0 | 0.30117 | 5.0017 | 2.5647 | 12.8279 | 12 | 1.9824 | 0.64892 | 0.19544 | 0 | 0 | 0 | 0 | 0.15565 | 35.9489 | 1.0008 | 1106.6783 | 1704.2422 | 13.3099 | 73.3838 | 0 | 1.9824 | 50.1969 | 248.8085 | 98.8791 | 18.4393 | 6.0603 | 9.0872 | 3.0913 | 0.040628 | 70.8621 | 7.4402 | 19.9674 | 0.000585 | 0 | 0 | 0.025012 | 0.1251 | 0.013829 | 0.008561 | 0 | 2.9e-05 | 0.40244 | 0.15119 | 0.68754 | 0 | 2.5647 | 12.8279 | 1.418 | 0.8778 | 0 | 0.003 | 41.2658 | 15.5034
R7-03 | R7 | 环氧酚醛 | 实测 | 19.085 | 52 |  | 0.65253 | 0.20164 | 0.1281 | 0.017726 | 0 | 0.30902 | 6.9843 | 2.5701 | 17.9505 | 12 | 2.0078 | 0.65253 | 0.20164 | 0 | 0 | 0 | 0 | 0.14582 | 35.7038 | 0.99613 | 1117.307 | 1713.2494 | 5.7241 | 76.1253 | 0 | 2.0078 | 49.3857 | 245.1671 | 96.6101 | 18.3937 | 6.0932 | 9.4196 | 3.1603 | 0.050446 | 71.2811 | 7.5618 | 19.8833 | 0.000588 | 0 | 0 | 0.02517 | 0.1758 | 0.006251 | 0.008659 | 0 | 2.9e-05 | 0.40179 | 0.13883 | 0.20076 | 0 | 2.5701 | 17.9505 | 0.63827 | 0.8842 | 0 | 0.003 | 41.0271 | 14.1764
R7-04 | R7 | 环氧酚醛 | 实测 | 18.89 | 54 |  | 0.65461 | 0.20104 | 0.11405 | 0.030297 | 0 | 0.30711 | 7.2321 | 2.6075 | 18.858 | 12 | 2.0037 | 0.65461 | 0.20104 | 0 | 0 | 0 | 0 | 0.14435 | 36.3839 | 0.99581 | 1116.9885 | 1712.8176 | 7.1616 | 76.1453 | 0 | 2.0037 | 49.4687 | 246.3076 | 97.9812 | 18.3826 | 6.1346 | 9.496 | 3.1625 | 0.050655 | 71.1195 | 7.6401 | 19.9062 | 0.000586 | 0 | 0 | 0.025484 | 0.1843 | 0.007689 | 0.008674 | 0 | 2.9e-05 | 0.39008 | 0.11905 | 0.45201 | 0 | 2.6075 | 18.858 | 0.78678 | 0.8875 | 0 | 0.003 | 39.9134 | 12.1816
R7-16 | R7 | 环氧酚醛 | 实测 | 18.1292 | 82.6667 |  | 0.65833 | 0.17261 | 0.13633 | 0.032724 | 0 | 0.2622 | 6.5048 | 2.5673 | 16.6997 | 13 | 1.9462 | 0.65833 | 0.17261 | 0 | 0 | 0 | 0 | 0.16906 | 35.1853 | 0.99392 | 1111.7915 | 1728.7998 | 7.3252 | 71.6199 | 0 | 1.9462 | 47.6629 | 244.4426 | 96.7346 | 18.336 | 5.9716 | 9.21 | 3.104 | 0.051 | 71.2647 | 7.6606 | 19.7455 | 0.000593 | 0 | 0 | 0.025381 | 0.1651 | 0.007826 | 0.008428 | 0 | 3e-05 | 0.39621 | 0.15224 | 0.5042 | 0 | 2.5673 | 16.6997 | 0.79157 | 0.8525 | 0 | 0.003 | 40.0762 | 15.399
R8-01 | R8 | 环氧酚醛 | 实测 | 18.51 | 195 |  | 0.56837 | 0.22918 | 0.18163 | 0.020819 | 0 | 0.40323 | 7.6686 | 2.5209 | 19.332 | 9 | 1.9358 | 0.56837 | 0.22918 | 0 | 0 | 0 | 0 | 0.20245 | 34.5921 | 0.99516 | 1048.2596 | 1500.4935 | 0.51851 | 84.8322 | 0 | 1.9358 | 44.2802 | 246.5161 | 96.9945 | 18.3205 | 5.7309 | 8.9103 | 3.0612 | 0.053324 | 72.4446 | 7.7071 | 18.8365 | 0.000514 | 0 | 0 | 0.021598 | 0.16563 | 0.00103 | 0.008078 | 0 | 2.6e-05 | 0.42404 | 0.19151 | 0.50762 | 0 | 2.5209 | 19.332 | 0.1202 | 0.9429 | 0 | 0.003 | 49.4944 | 22.3525
R8-02 | R8 | 环氧酚醛 | 实测 | 21.83 | 300 |  | 0.63695 | 0.18294 | 0.148 | 0.032112 | 0 | 0.28722 | 8.561 | 2.6773 | 22.9203 | 11 | 1.9671 | 0.63695 | 0.18294 | 0 | 0 | 0 | 0 | 0.18011 | 35.5438 | 0.99246 | 1079.4624 | 1654.2473 | 13.5318 | 73.9819 | 0 | 1.9671 | 44.1889 | 239.3096 | 93.9088 | 18.3279 | 6.2274 | 9.8145 | 3.2141 | 0.06643 | 70.0174 | 7.7283 | 20.6329 | 0.000567 | 0 | 0 | 0.025286 | 0.21647 | 0.014034 | 0.008312 | 0 | 2.8e-05 | 0.37962 | 0.1245 | 0.21723 | 0 | 2.6773 | 22.9203 | 1.4859 | 0.8801 | 0 | 0.003 | 40.194 | 13.1824
R8-03 | R8 | 环氧酚醛 | 实测 | 16.155 | 112 |  | 0.73969 | 0.12903 | 0.1185 | 0.012769 | 0 | 0.17444 | 3.7754 | 2.5095 | 9.4745 | 10 | 1.9329 | 0.73969 | 0.12903 | 0 | 0 | 0 | 0 | 0.13127 | 35.2513 | 0.99735 | 1184.8318 | 1952.7957 | 2.8678 | 63.1732 | 0 | 1.9329 | 53.4645 | 245.9319 | 96.814 | 18.3884 | 5.8533 | 8.7701 | 3.0427 | 0.034657 | 71.9311 | 7.3977 | 19.5416 | 0.000672 | 0 | 0 | 0.028108 | 0.10612 | 0.003364 | 0.008822 | 0 | 3.4e-05 | 0.41462 | 0.18419 | 0.19881 | 0 | 2.5095 | 9.4745 | 0.30034 | 0.7876 | 0 | 0.003 | 37.0174 | 16.4445
R8-04 | R8 | 环氧酚醛 | 实测 | 17.1 |  |  | 0.67179 | 0.16538 | 0.1377 | 0.025137 | 0 | 0.24618 | 8.0542 | 2.5084 | 20.203 | 10 | 1.9809 | 0.67179 | 0.16538 | 0 | 0 | 0 | 0 | 0.16283 | 34.5258 | 0.98697 | 1137.5743 | 1773.5233 | 1.6676 | 70.822 | 0 | 1.9809 | 47.62 | 243.2271 | 96.8026 | 18.2625 | 5.9622 | 9.4093 | 3.1262 | 0.056654 | 71.6788 | 7.8863 | 19.4759 | 0.000611 | 0 | 0 | 0.025528 | 0.20561 | 0.002166 | 0.008494 | 0 | 3.1e-05 | 0.3837 | 0.12528 | 0.56228 | 0 | 2.5084 | 20.203 | 0.21287 | 0.8346 | 0 | 0.003 | 37.7024 | 12.3103
R8-05 | R8 | 环氧酚醛 | 实测 | 24.33 | 190 |  | 0.57801 | 0.21961 | 0.16582 | 0.036558 | 0 | 0.37994 | 10.0071 | 2.5114 | 25.1321 | 11 | 1.999 | 0.57801 | 0.21961 | 0 | 0 | 0 | 0 | 0.20238 | 34.4843 | 0.99189 | 1048.4621 | 1525.9542 | 15.3696 | 82.7713 | 0 | 1.999 | 41.9306 | 239.0269 | 92.9131 | 18.3398 | 6.2141 | 9.8119 | 3.2185 | 0.069921 | 69.9351 | 7.7141 | 20.597 | 0.000525 | 0 | 0 | 0.021964 | 0.2198 | 0.015876 | 0.008081 | 0 | 2.6e-05 | 0.38968 | 0.13642 | 0.24926 | 0 | 2.5114 | 25.1321 | 1.8153 | 0.924 | 0 | 0.003 | 44.5555 | 15.5982
R8-06 | R8 | 环氧酚醛 | 实测 | 24.86 | 300 |  | 0.60823 | 0.20433 | 0.12934 | 0.058105 | 0 | 0.33595 | 8.3717 | 2.5179 | 21.0789 | 10 | 1.9922 | 0.60823 | 0.20433 | 0 | 0 | 0 | 0 | 0.18744 | 34.7472 | 0.99221 | 1073.0965 | 1605.7132 | 15.1642 | 76.4549 | 0 | 1.9922 | 44.8372 | 243.8878 | 96.7602 | 18.3404 | 6.1546 | 9.5691 | 3.1568 | 0.059229 | 70.2651 | 7.7531 | 20.2376 | 0.000551 | 0 | 0 | 0.023113 | 0.19349 | 0.01567 | 0.008236 | 0 | 2.8e-05 | 0.38004 | 0.12071 | 0.79631 | 0 | 2.5179 | 21.0789 | 1.7071 | 0.8972 | 0 | 0.003 | 41.4018 | 13.1499
R8-07 | R8 | 环氧酚醛 | 实测 | 22.495 | 160 |  | 0.64258 | 0.16933 | 0.14462 | 0.043474 | 0 | 0.26351 | 5.8396 | 2.5107 | 14.6611 | 9 | 2.0108 | 0.64258 | 0.16933 | 0 | 0 | 0 | 0 | 0.1881 | 34.1541 | 0.99547 | 1108.1539 | 1696.4093 | 14.4665 | 72.9254 | 0 | 2.0108 | 46.8473 | 242.7157 | 94.9982 | 18.3673 | 6.0002 | 9.1344 | 3.0953 | 0.051348 | 70.533 | 7.525 | 20.1978 | 0.000584 | 0 | 0 | 0.024418 | 0.14259 | 0.014955 | 0.008236 | 0 | 2.9e-05 | 0.40645 | 0.17487 | 0.45954 | 0 | 2.5107 | 14.6611 | 1.5376 | 0.8468 | 0 | 0.003 | 41.7916 | 17.9804
R8-08 | R8 | 环氧酚醛 | 实测 | 16.705 | 50 |  | 0.58084 | 0.20203 | 0.20306 | 0.014075 | 0 | 0.34781 | 10.6197 | 2.6864 | 28.5289 | 11 | 1.9023 | 0.58084 | 0.20203 | 0 | 0 | 0 | 0 | 0.21713 | 34.8689 | 0.98712 | 1043.7725 | 1508.6277 | 0.49466 | 81.8977 | 0 | 1.9023 | 40.2083 | 239.5637 | 94.2516 | 18.2034 | 5.8677 | 9.5154 | 3.1504 | 0.073416 | 71.7673 | 8.0302 | 19.3205 | 0.000515 | 0 | 0 | 0.023055 | 0.24484 | 0.000988 | 0.007932 | 0 | 2.6e-05 | 0.39342 | 0.15402 | 0.339 | 0 | 2.6864 | 28.5289 | 0.11512 | 0.9242 | 0 | 0.003 | 45.8408 | 17.947
R8-09 | R8 | 环氧酚醛 | 实测 | 24.79 | 300 |  | 0.57743 | 0.20907 | 0.17869 | 0.034803 | 0 | 0.36207 | 7.4028 | 2.6825 | 19.8582 | 13 | 1.9799 | 0.57743 | 0.20907 | 0 | 0 | 0 | 0 | 0.2135 | 34.9899 | 0.99814 | 1042.1481 | 1502.135 | 15.4875 | 82.1595 | 0 | 1.9799 | 42.712 | 240.9042 | 93.4352 | 18.3734 | 6.0386 | 9.3304 | 3.1432 | 0.061734 | 70.317 | 7.537 | 20.3324 | 0.000511 | 0 | 0 | 0.022826 | 0.16898 | 0.015986 | 0.007967 | 0 | 2.6e-05 | 0.41347 | 0.18539 | 0.19997 | 0 | 2.6825 | 19.8582 | 1.8787 | 0.9363 | 0 | 0.003 | 48.5908 | 21.7875
R8-10 | R8 | 环氧酚醛 | 实测 | 19.98 | 53 |  | 0.58445 | 0.20473 | 0.16414 | 0.046682 | 0 | 0.35029 | 7.1581 | 2.5167 | 18.0151 | 9 | 1.9972 | 0.58445 | 0.20473 | 0 | 0 | 0 | 0 | 0.21082 | 34.6513 | 0.99642 | 1063.4418 | 1542.9509 | 14.7372 | 82.7524 | 0 | 1.9972 | 43.994 | 242.9666 | 94.9312 | 18.3599 | 5.9781 | 9.1795 | 3.1042 | 0.056839 | 70.5918 | 7.586 | 20.0499 | 0.000529 | 0 | 0 | 0.022209 | 0.15898 | 0.015232 | 0.007998 | 0 | 2.6e-05 | 0.41054 | 0.17944 | 0.52947 | 0 | 2.5167 | 18.0151 | 1.7261 | 0.9063 | 0 | 0.003 | 46.5219 | 20.3345
R8-11 | R8 | 环氧酚醛 | 实测 | 18.805 | 177 |  | 0.70196 | 0.15124 | 0.099205 | 0.047589 | 0 | 0.21546 | 6.201 | 2.5167 | 15.6062 | 10 | 2.0137 | 0.70196 | 0.15124 | 0 | 0 | 0 | 0 | 0.14679 | 35.7147 | 0.99587 | 1148.721 | 1853.1765 | 21.2304 | 68.4623 | 0 | 2.0137 | 49.5576 | 240.5692 | 94.1844 | 18.4201 | 6.3674 | 9.7074 | 3.1996 | 0.052691 | 69.1939 | 7.4489 | 21.2764 | 0.000636 | 0 | 0 | 0.026675 | 0.16541 | 0.02173 | 0.008659 | 0 | 3.2e-05 | 0.37738 | 0.11957 | 0.26497 | 0 | 2.5167 | 15.6062 | 2.0502 | 0.817 | 0 | 0.003 | 35.6062 | 11.281
R8-12 | R8 | 环氧酚醛 | 实测 | 18.58 | 160 |  | 0.5851 | 0.19743 | 0.18173 | 0.035739 | 0 | 0.33743 | 9.9201 | 2.6596 | 26.3833 | 12 | 1.8606 | 0.5851 | 0.19743 | 0 | 0 | 0 | 0 | 0.21747 | 35.001 | 0.98719 | 1038.9138 | 1523.5461 | 1.8277 | 78.4341 | 0 | 1.8606 | 40.7589 | 242.8206 | 96.8866 | 18.1957 | 5.8224 | 9.3517 | 3.1044 | 0.067785 | 71.8734 | 8.0879 | 19.0846 | 0.00052 | 0 | 0 | 0.023071 | 0.22886 | 0.002318 | 0.007929 | 0 | 2.6e-05 | 0.38372 | 0.14357 | 0.82191 | 0 | 2.6596 | 26.3833 | 0.26723 | 0.9141 | 0 | 0.003 | 44.2352 | 16.5511
R8-13 | R8 | 环氧酚醛 | 实测 | 17.425 | 180 |  | 0.74577 | 0.11737 | 0.10111 | 0.035746 | 0 | 0.15738 | 3.6502 | 2.6078 | 9.5192 | 10 | 1.8847 | 0.74577 | 0.11737 | 0 | 0 | 0 | 0 | 0.13686 | 36.1562 | 0.99653 | 1180.1887 | 1951.1381 | 2.526 | 59.8679 | 0 | 1.8847 | 53.3918 | 249.2449 | 100.2272 | 18.3411 | 5.7768 | 8.6413 | 2.9935 | 0.032018 | 72.1937 | 7.5757 | 19.1519 | 0.000668 | 0 | 0 | 0.029041 | 0.10601 | 0.003016 | 0.008765 | 0 | 3.3e-05 | 0.39822 | 0.16604 | 0.78786 | 0 | 2.6078 | 9.5192 | 0.27081 | 0.7871 | 0 | 0.003 | 35.76 | 14.9105
R8-14 | R8 | 环氧酚醛 | 实测 | 19.6 | 195 |  | 0.5629 | 0.21723 | 0.18942 | 0.030448 | 0 | 0.38591 | 11.2689 | 2.508 | 28.2624 | 10 | 1.9266 | 0.5629 | 0.21723 | 0 | 0 | 0 | 0 | 0.21987 | 34.4891 | 0.98561 | 1046.3944 | 1486.0554 | 0.50379 | 85.517 | 0 | 1.9266 | 40.7147 | 242.3553 | 96.1377 | 18.1973 | 5.8288 | 9.4175 | 3.1208 | 0.069974 | 71.9956 | 8.0985 | 19.0139 | 0.000512 | 0 | 0 | 0.02139 | 0.24104 | 0.001 | 0.007904 | 0 | 2.6e-05 | 0.39031 | 0.14299 | 0.7484 | 0 | 2.508 | 28.2624 | 0.1173 | 0.9267 | 0 | 0.003 | 45.7636 | 16.7655
R8-15 | R8 | 环氧酚醛 | 实测 | 19.81 |  |  | 0.67391 | 0.15718 | 0.14321 | 0.025704 | 0 | 0.23324 | 6.4823 | 2.5107 | 16.2749 | 10 | 1.9323 | 0.67391 | 0.15718 | 0 | 0 | 0 | 0 | 0.16891 | 34.3311 | 0.9909 | 1128.7309 | 1779.1187 | 4.3956 | 68.1946 | 0 | 1.9323 | 47.8589 | 243.4158 | 96.1366 | 18.304 | 5.902 | 9.1408 | 3.0888 | 0.051173 | 71.5737 | 7.7048 | 19.5703 | 0.000612 | 0 | 0 | 0.025609 | 0.166 | 0.004887 | 0.008433 | 0 | 3.1e-05 | 0.39697 | 0.15848 | 0.45645 | 0 | 2.5107 | 16.2749 | 0.47915 | 0.8268 | 0 | 0.003 | 38.9188 | 15.5377
R8-16 | R8 | 环氧酚醛 | 实测 | 21.7875 | 102.6667 |  | 0.70043 | 0.17585 | 0.094346 | 0.029378 | 0 | 0.25105 | 5.0123 | 2.5479 | 12.7706 | 11 | 2.0055 | 0.70043 | 0.17585 | 0 | 0 | 0 | 0 | 0.12372 | 36.0016 | 0.99901 | 1155.8474 | 1843.8012 | 8.9944 | 69.12 | 0 | 2.0055 | 53.0782 | 247.4978 | 98.0432 | 18.4437 | 6.1183 | 9.2248 | 3.1245 | 0.039025 | 71.062 | 7.4075 | 20.0536 | 0.000632 | 0 | 0 | 0.026828 | 0.13447 | 0.009519 | 0.008889 | 0 | 3.2e-05 | 0.40024 | 0.13865 | 0.34748 | 0 | 2.5479 | 12.7706 | 0.90398 | 0.8442 | 0 | 0.003 | 38.0112 | 13.1674
R9-01 | R9 | 环氧酚醛 | 实测 | 16.805 | 97 |  | 0.58594 | 0.21085 | 0.19238 | 0.010831 | 0 | 0.35985 | 7.962 | 2.508 | 19.9686 | 9 | 1.9382 | 0.58594 | 0.21085 | 0 | 0 | 0 | 0 | 0.20321 | 34.5335 | 0.99348 | 1066.2532 | 1546.875 | 0.50914 | 84.2125 | 0 | 1.9382 | 44.0141 | 243.3156 | 94.9718 | 18.3007 | 5.7578 | 9.0197 | 3.0835 | 0.057532 | 72.222 | 7.7108 | 19.0819 | 0.000533 | 0 | 0 | 0.022266 | 0.17728 | 0.001011 | 0.008074 | 0 | 2.7e-05 | 0.42336 | 0.19509 | 0.25746 | 0 | 2.508 | 19.9686 | 0.11386 | 0.9095 | 0 | 0.003 | 47.6871 | 21.9748
R9-02 | R9 | 环氧酚醛 | 实测 | 21.38 | 158 |  | 0.59843 | 0.21973 | 0.14133 | 0.04051 | 0 | 0.36718 | 9.1913 | 2.5148 | 23.1145 | 9 | 2.0031 | 0.59843 | 0.21973 | 0 | 0 | 0 | 0 | 0.18184 | 35.0604 | 0.99328 | 1063.5734 | 1579.8463 | 13.9768 | 80.7859 | 0 | 2.0031 | 44.3448 | 242.0107 | 95.0031 | 18.3623 | 6.2244 | 9.7523 | 3.2057 | 0.063219 | 70.1866 | 7.6938 | 20.4294 | 0.000543 | 0 | 0 | 0.02274 | 0.20901 | 0.014494 | 0.00829 | 0 | 2.7e-05 | 0.38616 | 0.12235 | 0.40917 | 0 | 2.5148 | 23.1145 | 1.6028 | 0.9168 | 0 | 0.003 | 42.7051 | 13.5306
R9-03 | R9 | 环氧酚醛 | 实测 | 19.99 | 90 |  | 0.63178 | 0.18612 | 0.14276 | 0.039343 | 0 | 0.29459 | 9.201 | 2.5141 | 23.1319 | 10 | 2.0154 | 0.63178 | 0.18612 | 0 | 0 | 0 | 0 | 0.1821 | 34.9504 | 0.99011 | 1098.6281 | 1667.8992 | 15.2041 | 77.5926 | 0 | 2.0154 | 44.5392 | 238.8397 | 93.4873 | 18.3245 | 6.2587 | 9.8639 | 3.218 | 0.066914 | 69.8177 | 7.7469 | 20.7257 | 0.000573 | 0 | 0 | 0.024008 | 0.22089 | 0.015704 | 0.008294 | 0 | 2.9e-05 | 0.37742 | 0.11708 | 0.32467 | 0 | 2.5141 | 23.1319 | 1.6445 | 0.8685 | 0 | 0.003 | 39.5237 | 12.2611
R9-04 | R9 | 环氧酚醛 | 实测 | 16.875 | 65 |  | 0.65592 | 0.16723 | 0.15224 | 0.024613 | 0 | 0.25495 | 8.411 | 2.5114 | 21.1236 | 9 | 1.9667 | 0.65592 | 0.16723 | 0 | 0 | 0 | 0 | 0.17686 | 34.3196 | 0.98606 | 1125.1588 | 1731.6157 | 0.50114 | 72.7062 | 0 | 1.9667 | 46.2555 | 242.7587 | 96.528 | 18.2354 | 5.8901 | 9.3413 | 3.1109 | 0.059015 | 71.8757 | 7.9423 | 19.2934 | 0.000595 | 0 | 0 | 0.024925 | 0.20964 | 0.000994 | 0.008351 | 0 | 3e-05 | 0.38684 | 0.13521 | 0.60044 | 0 | 2.5114 | 21.1236 | 0.10015 | 0.8414 | 0 | 0.003 | 38.9778 | 13.6234
R9-05 | R9 | 环氧酚醛 | 实测 | 22.63 | 300 |  | 0.61004 | 0.19756 | 0.15868 | 0.033725 | 0 | 0.32385 | 7.0181 | 2.663 | 18.6894 | 10 | 2.0089 | 0.61004 | 0.19756 | 0 | 0 | 0 | 0 | 0.1924 | 34.6758 | 0.99689 | 1070.345 | 1587.8807 | 14.8842 | 76.2307 | 0 | 2.0089 | 44.8251 | 241.488 | 94.1108 | 18.3831 | 6.102 | 9.4133 | 3.1565 | 0.05887 | 70.2755 | 7.5298 | 20.4247 | 0.000542 | 0 | 0 | 0.024078 | 0.16898 | 0.015387 | 0.008184 | 0 | 2.7e-05 | 0.40614 | 0.1674 | 0.19892 | 0 | 2.663 | 18.6894 | 1.7018 | 0.9052 | 0 | 0.003 | 44.9188 | 18.515
R9-06 | R9 | 环氧酚醛 | 实测 | 15.775 | 45 |  | 0.60657 | 0.20421 | 0.17064 | 0.018582 | 0 | 0.33667 | 6.3579 | 2.5057 | 15.9312 | 8 | 1.9477 | 0.60657 | 0.20421 | 0 | 0 | 0 | 0 | 0.18922 | 34.4811 | 0.99566 | 1080.8387 | 1601.3393 | 0.51302 | 79.7089 | 0 | 1.9477 | 46.4635 | 246.5632 | 97.0046 | 18.3321 | 5.7186 | 8.8003 | 3.0429 | 0.048235 | 72.4512 | 7.6322 | 18.9039 | 0.000552 | 0 | 0 | 0.02305 | 0.14655 | 0.001018 | 0.008218 | 0 | 2.8e-05 | 0.42603 | 0.19689 | 0.45074 | 0 | 2.5057 | 15.9312 | 0.1107 | 0.8934 | 0 | 0.003 | 46.3135 | 21.4038
R9-07 | R9 | 环氧酚醛 | 实测 | 14.19 | 92 |  | 0.73675 | 0.12721 | 0.1252 | 0.010843 | 0 | 0.17266 | 5.7977 | 2.5046 | 14.5208 | 8 | 1.9277 | 0.73675 | 0.12721 | 0 | 0 | 0 | 0 | 0.13604 | 35.1493 | 0.99083 | 1181.6782 | 1945.0302 | 0.50229 | 63.7805 | 0 | 1.9277 | 51.241 | 243.2592 | 96.1983 | 18.3087 | 5.92 | 9.1471 | 3.094 | 0.045965 | 71.8476 | 7.6609 | 19.5679 | 0.000671 | 0 | 0 | 0.027997 | 0.16232 | 0.000995 | 0.008774 | 0 | 3.4e-05 | 0.3936 | 0.14944 | 0.2543 | 0 | 2.5046 | 14.5208 | 0.08903 | 0.7849 | 0 | 0.003 | 35.2115 | 13.3685
R9-08 | R9 | 环氧酚醛 | 实测 | 20.17 | 113 |  | 0.55048 | 0.24082 | 0.17381 | 0.03488 | 0 | 0.43747 | 8.4 | 2.5069 | 21.0576 | 12 | 2.0064 | 0.55048 | 0.24082 | 0 | 0 | 0 | 0 | 0.20869 | 34.9601 | 0.99867 | 1030.2591 | 1453.2777 | 15.4084 | 88.9365 | 0 | 2.0064 | 42.7402 | 242.0216 | 93.6149 | 18.4038 | 6.0928 | 9.4215 | 3.1657 | 0.061457 | 70.3455 | 7.5099 | 20.3072 | 0.000501 | 0 | 0 | 0.020918 | 0.17572 | 0.015922 | 0.008013 | 0 | 2.5e-05 | 0.41604 | 0.17609 | 0.20652 | 0 | 2.5069 | 21.0576 | 1.9082 | 0.9603 | 0 | 0.003 | 49.8583 | 21.1029
R9-09 | R9 | 环氧酚醛 | 实测 | 17.045 | 132 |  | 0.58981 | 0.20942 | 0.18225 | 0.018522 | 0 | 0.35506 | 10.0259 | 2.6619 | 26.6876 | 10 | 1.9394 | 0.58981 | 0.20942 | 0 | 0 | 0 | 0 | 0.20077 | 34.9041 | 0.98904 | 1053.7565 | 1535.8448 | 2.8476 | 80.5654 | 0 | 1.9394 | 42.02 | 241.0661 | 94.9835 | 18.254 | 5.9606 | 9.5654 | 3.1648 | 0.069021 | 71.5019 | 7.9296 | 19.5327 | 0.000524 | 0 | 0 | 0.023256 | 0.23316 | 0.003352 | 0.008097 | 0 | 2.6e-05 | 0.39227 | 0.14317 | 0.34728 | 0 | 2.6619 | 26.6876 | 0.38371 | 0.9268 | 0 | 0.003 | 44.8991 | 16.3869
R9-10 | R9 | 环氧酚醛 | 实测 | 21.995 | 300 |  | 0.57234 | 0.21184 | 0.15778 | 0.058037 | 0 | 0.37014 | 8.5302 | 2.6779 | 22.843 | 13 | 1.9373 | 0.57234 | 0.21184 | 0 | 0 | 0 | 0 | 0.21582 | 35.3181 | 0.99429 | 1029.6272 | 1488.088 | 15.0638 | 79.9712 | 0 | 1.9373 | 41.8075 | 243.4175 | 96.4425 | 18.3165 | 6.0471 | 9.4368 | 3.1333 | 0.06335 | 70.4206 | 7.7897 | 20.0475 | 0.000508 | 0 | 0 | 0.022656 | 0.19326 | 0.015563 | 0.007943 | 0 | 2.5e-05 | 0.38773 | 0.14544 | 0.79949 | 0 | 2.6779 | 22.843 | 1.8395 | 0.9389 | 0 | 0.003 | 45.8301 | 17.191
R9-11 | R9 | 环氧酚醛 | 实测 | 21.435 | 300 |  | 0.63953 | 0.19377 | 0.13179 | 0.034906 | 0 | 0.30299 | 8.0077 | 2.5133 | 20.1258 | 9 | 2.0594 | 0.63953 | 0.19377 | 0 | 0 | 0 | 0 | 0.1667 | 34.5131 | 0.99302 | 1107.7093 | 1688.3543 | 15.0146 | 75.2139 | 0 | 2.0594 | 46.7277 | 240.8617 | 94.1471 | 18.3817 | 6.2633 | 9.7392 | 3.2087 | 0.059925 | 69.9591 | 7.5926 | 20.7031 | 0.00058 | 0 | 0 | 0.024302 | 0.1946 | 0.015526 | 0.008449 | 0 | 2.9e-05 | 0.38873 | 0.12596 | 0.22239 | 0 | 2.5133 | 20.1258 | 1.6057 | 0.8738 | 0 | 0.003 | 40.2021 | 13.0266
R9-12 | R9 | 环氧酚醛 | 实测 | 20.55 | 152 |  | 0.67261 | 0.14796 | 0.12954 | 0.049885 | 0 | 0.21999 | 7.912 | 2.6681 | 21.1098 | 10 | 1.9936 | 0.67261 | 0.14796 | 0 | 0 | 0 | 0 | 0.17943 | 34.8585 | 0.98868 | 1117.887 | 1750.2748 | 14.96 | 66.4077 | 0 | 1.9936 | 45.4435 | 239.8372 | 95.2373 | 18.2845 | 6.1963 | 9.7304 | 3.1766 | 0.063804 | 69.913 | 7.8344 | 20.5954 | 0.000597 | 0 | 0 | 0.026566 | 0.21019 | 0.015445 | 0.008325 | 0 | 3e-05 | 0.36601 | 0.11124 | 0.59743 | 0 | 2.6681 | 21.1098 | 1.5511 | 0.8361 | 0 | 0.003 | 36.7588 | 11.1722
R9-13 | R9 | 环氧酚醛 | 实测 |  |  |  | 0.64494 | 0.19774 | 0.12482 | 0.032495 | 0 | 0.30661 | 7.0675 | 2.6647 | 18.8331 | 11 | 1.9606 | 0.64494 | 0.19774 | 0 | 0 | 0 | 0 | 0.15732 | 36.4325 | 0.9983 | 1085.5296 | 1678.4115 | 13.6522 | 74.7972 | 0 | 1.9606 | 47.2378 | 243.3275 | 95.718 | 18.4104 | 6.2351 | 9.6204 | 3.1932 | 0.055118 | 70.2409 | 7.5302 | 20.5336 | 0.000573 | 0 | 0 | 0.025468 | 0.18 | 0.014173 | 0.008542 | 0 | 2.9e-05 | 0.38961 | 0.1306 | 0.22221 | 0 | 2.6647 | 18.8331 | 1.4829 | 0.8937 | 0 | 0.003 | 40.7649 | 13.6648
R9-14 | R9 | 环氧酚醛 | 实测 | 16.375 | 53 |  | 0.59586 | 0.20926 | 0.15602 | 0.038849 | 0 | 0.35119 | 6.6348 | 2.5179 | 16.7055 | 10 | 1.9388 | 0.59586 | 0.20926 | 0 | 0 | 0 | 0 | 0.19487 | 34.7811 | 0.99533 | 1070.022 | 1573.0791 | 4.152 | 79.802 | 0 | 1.9388 | 45.8559 | 247.9142 | 98.4167 | 18.3275 | 5.7689 | 8.861 | 3.0403 | 0.048509 | 72.105 | 7.7003 | 18.9936 | 0.00054 | 0 | 0 | 0.022643 | 0.15023 | 0.004657 | 0.008159 | 0 | 2.7e-05 | 0.41319 | 0.17848 | 0.79811 | 0 | 2.5179 | 16.7055 | 0.51786 | 0.9073 | 0 | 0.003 | 45.9464 | 19.8466
R9-15 | R9 | 环氧酚醛 | 实测 | 16.42 | 87 |  | 0.64578 | 0.17249 | 0.15154 | 0.030193 | 0 | 0.26711 | 5.3863 | 2.6977 | 14.5305 | 11 | 1.9141 | 0.64578 | 0.17249 | 0 | 0 | 0 | 0 | 0.18173 | 35.1933 | 0.99542 | 1101.4962 | 1675.7129 | 0.49765 | 70.6282 | 0 | 1.9141 | 47.8373 | 248.2829 | 99.2517 | 18.3046 | 5.6876 | 8.7094 | 3.0103 | 0.044534 | 72.5129 | 7.7112 | 18.7977 | 0.000571 | 0 | 0 | 0.025695 | 0.1384 | 0.000994 | 0.008297 | 0 | 2.9e-05 | 0.41234 | 0.18443 | 0.74055 | 0 | 2.6977 | 14.5305 | 0.10438 | 0.8711 | 0 | 0.003 | 43.2919 | 19.3636
R9-16 | R9 | 环氧酚醛 | 实测 | 21.105 |  |  | 0.62425 | 0.17045 | 0.14986 | 0.055438 | 0 | 0.27305 | 5.4567 | 2.7082 | 14.7776 | 11 | 1.9139 | 0.62425 | 0.17045 | 0 | 0 | 0 | 0 | 0.2053 | 35.2316 | 0.99764 | 1068.0762 | 1618.3516 | 13.8476 | 71.5194 | 0 | 1.9139 | 45.0541 | 245.1253 | 97.1856 | 18.3386 | 5.8851 | 8.9425 | 3.0491 | 0.05067 | 70.8626 | 7.6193 | 19.8126 | 0.000552 | 0 | 0 | 0.024898 | 0.13586 | 0.014332 | 0.008057 | 0 | 2.8e-05 | 0.40258 | 0.18166 | 0.78606 | 0 | 2.7082 | 14.7776 | 1.5588 | 0.8764 | 0 | 0.003 | 43.7883 | 19.7592
R9-17 | R9 | 环氧酚醛 | 实测 | 19.07 | 65 |  | 0.56118 | 0.242 | 0.18466 | 0.012162 | 0 | 0.43123 | 8.6187 | 2.6975 | 23.2487 | 10 | 1.9073 | 0.56118 | 0.242 | 0 | 0 | 0 | 0 | 0.19682 | 35.292 | 0.99569 | 1025.1234 | 1456.4913 | 0.52459 | 83.7175 | 0 | 1.9073 | 43.1181 | 245.3718 | 96.5423 | 18.3273 | 5.8498 | 9.2128 | 3.1217 | 0.059423 | 72.1729 | 7.7357 | 19.094 | 0.000496 | 0 | 0 | 0.022317 | 0.19234 | 0.001048 | 0.008131 | 0 | 2.5e-05 | 0.41532 | 0.17409 | 0.29164 | 0 | 2.6975 | 23.2487 | 0.12669 | 0.9828 | 0 | 0.003 | 50.1996 | 21.0423
R9-18 | R9 | 环氧酚醛 | 实测 | 18.715 | 102 |  | 0.61277 | 0.20555 | 0.1572 | 0.024489 | 0 | 0.33544 | 9.0257 | 2.7096 | 24.4557 | 9 | 1.9404 | 0.61277 | 0.20555 | 0 | 0 | 0 | 0 | 0.18169 | 35.2374 | 0.98959 | 1073.0414 | 1589.7074 | 0.51402 | 75.9694 | 0 | 1.9404 | 44.6191 | 244.7334 | 97.7589 | 18.2636 | 5.9322 | 9.4467 | 3.1371 | 0.06159 | 71.919 | 7.9454 | 19.221 | 0.00054 | 0 | 0 | 0.024395 | 0.22018 | 0.001027 | 0.008291 | 0 | 2.7e-05 | 0.38748 | 0.12924 | 0.59872 | 0 | 2.7096 | 24.4557 | 0.11408 | 0.9209 | 0 | 0.003 | 43.0368 | 14.3547
R9-19 | R9 | 环氧酚醛 | 实测 | 18.39 | 49 |  | 0.64418 | 0.17004 | 0.15123 | 0.034549 | 0 | 0.26397 | 7.9812 | 2.5847 | 20.6294 | 11 | 1.9846 | 0.64418 | 0.17004 | 0 | 0 | 0 | 0 | 0.18577 | 34.7827 | 0.99084 | 1103.2059 | 1688.894 | 11.4983 | 73.6798 | 0 | 1.9846 | 45.029 | 240.0803 | 94.2948 | 18.3054 | 6.0933 | 9.5501 | 3.1608 | 0.062355 | 70.4595 | 7.7428 | 20.2841 | 0.000579 | 0 | 0 | 0.024944 | 0.19909 | 0.011989 | 0.008258 | 0 | 2.9e-05 | 0.38681 | 0.14072 | 0.36673 | 0 | 2.5847 | 20.6294 | 1.2424 | 0.8557 | 0 | 0.003 | 40.0817 | 14.5817
R9-20 | R9 | 环氧酚醛 | 实测 | 17.6692 | 60.6667 |  | 0.75567 | 0.13065 | 0.070395 | 0.043285 | 0 | 0.1729 | 4.2569 | 2.5357 | 10.7941 | 10 | 1.967 | 0.75567 | 0.13065 | 0 | 0 | 0 | 0 | 0.11368 | 35.6757 | 0.99572 | 1193.7195 | 1990.7256 | 8.8905 | 58.003 | 0 | 1.967 | 54.7387 | 248.3172 | 99.6263 | 18.3996 | 6.072 | 9.1 | 3.0801 | 0.034052 | 71.121 | 7.503 | 19.9502 | 0.000683 | 0 | 0 | 0.028883 | 0.12295 | 0.009397 | 0.009 | 0 | 3.4e-05 | 0.38293 | 0.12469 | 0.69769 | 0 | 2.5357 | 10.7941 | 0.82494 | 0.7901 | 0 | 0.003 | 33.6171 | 10.9466
R10-01 | R10 | 环氧酚醛 | 实测 |  | 36 |  | 0.66176 | 0.16576 | 0.16126 | 0.011225 | 0 | 0.25049 | 5.7985 | 2.5091 | 14.5492 | 8 | 1.9635 | 0.66176 | 0.16576 | 0 | 0 | 0 | 0 | 0.17248 | 34.1875 | 0.99351 | 1128.3628 | 1747.0355 | 0.50266 | 72.4198 | 0 | 1.9635 | 48.3936 | 244.2657 | 95.8374 | 18.3208 | 5.7652 | 8.8705 | 3.0545 | 0.047428 | 72.2188 | 7.6081 | 19.1934 | 0.000601 | 0 | 0 | 0.025147 | 0.14581 | 0.000997 | 0.008395 | 0 | 3e-05 | 0.41994 | 0.19142 | 0.26558 | 0 | 2.5091 | 14.5492 | 0.09947 | 0.8377 | 0 | 0.003 | 41.9011 | 19.0994
R10-02 | R10 | 环氧酚醛 | 实测 |  |  |  | 0.64707 | 0.17943 | 0.12409 | 0.049406 | 0 | 0.2773 | 7.7807 | 2.6819 | 20.8673 | 12 | 1.9672 | 0.64707 | 0.17943 | 0 | 0 | 0 | 0 | 0.1735 | 35.4886 | 0.9919 | 1094.1915 | 1680.7564 | 12.5124 | 69.9847 | 0 | 1.9672 | 45.978 | 243.5082 | 97.1875 | 18.3202 | 6.156 | 9.6131 | 3.1625 | 0.05905 | 70.4169 | 7.7932 | 20.2218 | 0.000574 | 0 | 0 | 0.025679 | 0.1998 | 0.013016 | 0.00838 | 0 | 2.9e-05 | 0.37287 | 0.11275 | 0.69418 | 0 | 2.6819 | 20.8673 | 1.3594 | 0.8752 | 0 | 0.003 | 38.9427 | 11.7754
R10-03 | R10 | 环氧酚醛 | 实测 |  | 97 |  | 0.58178 | 0.20867 | 0.17528 | 0.034269 | 0 | 0.35868 | 10.392 | 2.5517 | 26.5172 | 12 | 1.9404 | 0.58178 | 0.20867 | 0 | 0 | 0 | 0 | 0.20955 | 34.754 | 0.99086 | 1035.6883 | 1530.8803 | 15.2039 | 81.5876 | 0 | 1.9404 | 40.377 | 237.2197 | 92.0549 | 18.3089 | 6.2088 | 9.8763 | 3.226 | 0.073991 | 69.8439 | 7.776 | 20.6626 | 0.000525 | 0 | 0 | 0.022307 | 0.23181 | 0.015702 | 0.008009 | 0 | 2.6e-05 | 0.38367 | 0.13647 | 0.19888 | 0 | 2.5517 | 26.5172 | 1.7961 | 0.9162 | 0 | 0.003 | 43.8885 | 15.6109
R10-04 | R10 | 环氧酚醛 | 实测 |  | 30 |  | 0.57788 | 0.21323 | 0.17639 | 0.032504 | 0 | 0.36898 | 7.5116 | 2.579 | 19.3725 | 9 | 1.9105 | 0.57788 | 0.21323 | 0 | 0 | 0 | 0 | 0.20889 | 34.7052 | 0.9934 | 1051.4864 | 1515.6418 | 0.50619 | 81.1333 | 0 | 1.9105 | 43.9133 | 247.2495 | 98.2869 | 18.2794 | 5.6818 | 8.8504 | 3.0341 | 0.053383 | 72.5183 | 7.8241 | 18.6776 | 0.00052 | 0 | 0 | 0.022354 | 0.16792 | 0.001007 | 0.008015 | 0 | 2.6e-05 | 0.41376 | 0.18371 | 0.7996 | 0 | 2.579 | 19.3725 | 0.11623 | 0.9247 | 0 | 0.003 | 47.7357 | 21.1944
R10-05 | R10 | 环氧酚醛 | 实测 |  | 150 |  | 0.59602 | 0.21599 | 0.17547 | 0.012515 | 0 | 0.36239 | 9.9659 | 2.5156 | 25.0703 | 9 | 1.9552 | 0.59602 | 0.21599 | 0 | 0 | 0 | 0 | 0.18799 | 34.571 | 0.98877 | 1071.1818 | 1573.4942 | 0.5194 | 82.0358 | 0 | 1.9552 | 43.6567 | 242.042 | 95.1321 | 18.2729 | 5.9449 | 9.5047 | 3.1597 | 0.064979 | 71.8142 | 7.8799 | 19.3764 | 0.00054 | 0 | 0 | 0.022649 | 0.22572 | 0.001031 | 0.008228 | 0 | 2.7e-05 | 0.39802 | 0.14383 | 0.29936 | 0 | 2.5156 | 25.0703 | 0.11454 | 0.9139 | 0 | 0.003 | 44.2084 | 15.9748
R10-06 | R10 | 环氧酚醛 | 实测 |  | 300 |  | 0.63011 | 0.19035 | 0.13836 | 0.041181 | 0 | 0.30208 | 5.0066 | 2.6858 | 13.447 | 10 | 2.0145 | 0.63011 | 0.19035 | 0 | 0 | 0 | 0 | 0.17954 | 35.0848 | 1.0012 | 1087.5771 | 1636.2573 | 15.3247 | 73.1437 | 0 | 2.0145 | 47.7264 | 245.2892 | 96.2562 | 18.4309 | 6.0341 | 9.0865 | 3.101 | 0.047195 | 70.5485 | 7.3895 | 20.2229 | 0.000559 | 0 | 0 | 0.025024 | 0.12529 | 0.015831 | 0.008316 | 0 | 2.8e-05 | 0.41479 | 0.18062 | 0.36569 | 0 | 2.6858 | 13.447 | 1.6991 | 0.8926 | 0 | 0.003 | 44.5195 | 19.3857
R10-07 | R10 | 环氧酚醛 | 实测 |  | 172 |  | 0.66362 | 0.16412 | 0.14095 | 0.0313 | 0 | 0.24732 | 8.476 | 2.5137 | 21.3062 | 10 | 2.0324 | 0.66362 | 0.16412 | 0 | 0 | 0 | 0 | 0.17225 | 34.3294 | 0.98843 | 1127.7453 | 1751.9663 | 12.2245 | 72.2602 | 0 | 2.0324 | 46.0138 | 238.5608 | 93.4283 | 18.3082 | 6.2021 | 9.7677 | 3.2002 | 0.06424 | 70.1364 | 7.7485 | 20.5808 | 0.000602 | 0 | 0 | 0.025218 | 0.21375 | 0.012718 | 0.008398 | 0 | 3e-05 | 0.37971 | 0.12188 | 0.25331 | 0 | 2.5137 | 21.3062 | 1.2677 | 0.8371 | 0 | 0.003 | 37.8491 | 12.1487
R10-08 | R10 | 环氧酚醛 | 实测 |  | 300 |  | 0.59683 | 0.19692 | 0.14899 | 0.057269 | 0 | 0.32994 | 8.8332 | 2.6847 | 23.7142 | 12 | 1.8892 | 0.59683 | 0.19692 | 0 | 0 | 0 | 0 | 0.20626 | 36.0937 | 0.99294 | 1040.7506 | 1551.0582 | 14.8105 | 77.9359 | 0 | 1.8892 | 42.0346 | 242.3605 | 96.2974 | 18.2963 | 6.1064 | 9.5904 | 3.1547 | 0.065235 | 70.2595 | 7.8524 | 20.1933 | 0.000529 | 0 | 0 | 0.023653 | 0.20894 | 0.015307 | 0.008043 | 0 | 2.6e-05 | 0.37446 | 0.1274 | 0.79075 | 0 | 2.6847 | 23.7142 | 1.7373 | 0.9129 | 0 | 0.003 | 42.5017 | 14.4594
R10-09 | R10 | 环氧酚醛 | 实测 |  | 97 |  | 0.54873 | 0.23091 | 0.21163 | 0.008725 | 0 | 0.42081 | 11.9905 | 2.5095 | 30.0905 | 9 | 1.934 | 0.54873 | 0.23091 | 0 | 0 | 0 | 0 | 0.22036 | 34.3281 | 0.98711 | 1032.3514 | 1448.6548 | 0.51026 | 89.0469 | 0 | 1.934 | 39.6617 | 239.1811 | 93.1808 | 18.229 | 5.8961 | 9.5786 | 3.1723 | 0.075011 | 71.7629 | 7.9778 | 19.3467 | 0.000499 | 0 | 0 | 0.020852 | 0.25002 | 0.001014 | 0.007896 | 0 | 2.5e-05 | 0.40235 | 0.15841 | 0.20565 | 0 | 2.5095 | 30.0905 | 0.12198 | 0.9503 | 0 | 0.003 | 48.4231 | 19.0649
R10-10 | R10 | 环氧酚醛 | 实测 |  | 132 |  | 0.64517 | 0.18708 | 0.15193 | 0.015813 | 0 | 0.28997 | 8.6411 | 2.689 | 23.2356 | 10 | 1.9522 | 0.64517 | 0.18708 | 0 | 0 | 0 | 0 | 0.16775 | 35.1015 | 0.99001 | 1093.214 | 1675.5611 | 4.4214 | 71.6727 | 0 | 1.9522 | 45.429 | 241.3289 | 95.3021 | 18.2974 | 6.0904 | 9.6753 | 3.1896 | 0.063544 | 71.1394 | 7.8166 | 19.923 | 0.000572 | 0 | 0 | 0.025614 | 0.22133 | 0.004932 | 0.008437 | 0 | 2.9e-05 | 0.38436 | 0.1253 | 0.20956 | 0 | 2.689 | 23.2356 | 0.51777 | 0.8857 | 0 | 0.003 | 40.35 | 13.1539
R10-11 | R10 | 环氧酚醛 | 实测 |  | 300 |  | 0.59094 | 0.22128 | 0.14274 | 0.045043 | 0 | 0.37445 | 6.7443 | 2.5076 | 16.912 | 10 | 1.9945 | 0.59094 | 0.22128 | 0 | 0 | 0 | 0 | 0.18779 | 34.9963 | 0.99912 | 1058.4151 | 1560.0752 | 15.1205 | 80.9663 | 0 | 1.9945 | 45.7254 | 245.0834 | 95.9868 | 18.4179 | 6.077 | 9.2637 | 3.129 | 0.052222 | 70.5263 | 7.4852 | 20.1635 | 0.000537 | 0 | 0 | 0.022456 | 0.15145 | 0.015635 | 0.00823 | 0 | 2.7e-05 | 0.40915 | 0.16484 | 0.47237 | 0 | 2.5076 | 16.912 | 1.746 | 0.919 | 0 | 0.003 | 45.6903 | 18.4075
R10-12 | R10 | 环氧酚醛 | 实测 |  | 35 |  | 0.64377 | 0.18201 | 0.14888 | 0.025334 | 0 | 0.28273 | 8.813 | 2.5107 | 22.1264 | 8 | 1.9598 | 0.64377 | 0.18201 | 0 | 0 | 0 | 0 | 0.17422 | 34.4302 | 0.9865 | 1110.8012 | 1699.5498 | 0.50974 | 73.7201 | 0 | 1.9598 | 45.9449 | 243.4777 | 96.9495 | 18.2473 | 5.9273 | 9.4169 | 3.1261 | 0.059569 | 71.8622 | 7.948 | 19.2932 | 0.000585 | 0 | 0 | 0.024463 | 0.21559 | 0.001011 | 0.008375 | 0 | 2.9e-05 | 0.38456 | 0.12688 | 0.61873 | 0 | 2.5107 | 22.1264 | 0.10379 | 0.8595 | 0 | 0.003 | 39.4676 | 13.0222
R10-13 | R10 | 环氧酚醛 | 实测 |  | 190 |  | 0.61778 | 0.19312 | 0.15223 | 0.036871 | 0 | 0.3126 | 8.8453 | 2.6895 | 23.7893 | 12 | 1.9984 | 0.61778 | 0.19312 | 0 | 0 | 0 | 0 | 0.1891 | 35.9167 | 0.99338 | 1077.4331 | 1603.9436 | 14.9143 | 79.344 | 0 | 1.9984 | 43.8055 | 239.5687 | 93.958 | 18.3329 | 6.224 | 9.7998 | 3.2114 | 0.067323 | 69.9277 | 7.725 | 20.6407 | 0.000548 | 0 | 0 | 0.024546 | 0.21712 | 0.015417 | 0.008218 | 0 | 2.7e-05 | 0.38321 | 0.12818 | 0.27608 | 0 | 2.6895 | 23.7893 | 1.6893 | 0.9005 | 0 | 0.003 | 41.9888 | 14.0447
R10-14 | R10 | 环氧酚醛 | 实测 |  | 30 |  | 0.56522 | 0.23297 | 0.19097 | 0.010842 | 0 | 0.41217 | 9.283 | 2.516 | 23.3558 | 9 | 1.9375 | 0.56522 | 0.23297 | 0 | 0 | 0 | 0 | 0.20181 | 34.7559 | 0.99305 | 1043.3572 | 1492.1837 | 0.5207 | 87.0608 | 0 | 1.9375 | 42.9089 | 243.3966 | 95.1351 | 18.3036 | 5.8376 | 9.2318 | 3.1219 | 0.061502 | 72.1045 | 7.7652 | 19.1489 | 0.000512 | 0 | 0 | 0.021478 | 0.19938 | 0.001034 | 0.008084 | 0 | 2.6e-05 | 0.41673 | 0.17672 | 0.25824 | 0 | 2.516 | 23.3558 | 0.12115 | 0.947 | 0 | 0.003 | 48.8156 | 20.7013
R10-15 | R10 | 环氧酚醛 | 实测 |  | 50 |  | 0.67532 | 0.15245 | 0.12689 | 0.045346 | 0 | 0.22574 | 4.1856 | 2.7099 | 11.3424 | 11 | 1.8972 | 0.67532 | 0.15245 | 0 | 0 | 0 | 0 | 0.17223 | 36.1867 | 0.99993 | 1114.1703 | 1750.4047 | 10.185 | 67.3705 | 0 | 1.8972 | 49.1993 | 247.386 | 98.5051 | 18.3721 | 5.8627 | 8.7899 | 3.029 | 0.040742 | 71.3252 | 7.5123 | 19.6382 | 0.000597 | 0 | 0 | 0.026948 | 0.11279 | 0.010677 | 0.008397 | 0 | 3e-05 | 0.40527 | 0.18091 | 0.69362 | 0 | 2.7099 | 11.3424 | 1.0736 | 0.8444 | 0 | 0.003 | 40.7539 | 18.1923
R10-16 | R10 | 环氧酚醛 | 实测 |  | 300 |  | 0.58276 | 0.21016 | 0.15143 | 0.055644 | 0 | 0.36063 | 6.0587 | 2.5152 | 15.2389 | 10 | 1.9886 | 0.58276 | 0.21016 | 0 | 0 | 0 | 0 | 0.20708 | 34.2533 | 0.99766 | 1059.4464 | 1538.4892 | 13.8058 | 79.2846 | 0 | 1.9886 | 45.1674 | 246.528 | 97.183 | 18.3764 | 5.8999 | 8.944 | 3.0586 | 0.049613 | 70.9906 | 7.5615 | 19.699 | 0.000528 | 0 | 0 | 0.022145 | 0.13417 | 0.014305 | 0.008035 | 0 | 2.6e-05 | 0.4139 | 0.18354 | 0.79459 | 0 | 2.5152 | 15.2389 | 1.6248 | 0.9126 | 0 | 0.003 | 47.0109 | 20.8465
R10-17 | R10 | 环氧酚醛 | 实测 |  | 157 |  | 0.59877 | 0.20341 | 0.17306 | 0.02476 | 0 | 0.33971 | 6.521 | 2.6757 | 17.4486 | 12 | 1.9284 | 0.59877 | 0.20341 | 0 | 0 | 0 | 0 | 0.19782 | 35.6687 | 0.99957 | 1053.4975 | 1555.7197 | 9.8129 | 80.4694 | 0 | 1.9284 | 44.5687 | 243.2342 | 94.8496 | 18.3744 | 5.9314 | 9.1196 | 3.1085 | 0.05513 | 71.1053 | 7.521 | 19.8561 | 0.000532 | 0 | 0 | 0.023746 | 0.15485 | 0.010317 | 0.008128 | 0 | 2.7e-05 | 0.41873 | 0.19236 | 0.19746 | 0 | 2.6757 | 17.4486 | 1.1625 | 0.9159 | 0 | 0.003 | 47.1823 | 21.675
R10-18 | R10 | 环氧酚醛 | 实测 |  | 48 |  | 0.59855 | 0.20641 | 0.16406 | 0.030971 | 0 | 0.34485 | 8.7052 | 2.5398 | 22.1095 | 10 | 1.8856 | 0.59855 | 0.20641 | 0 | 0 | 0 | 0 | 0.19503 | 35.2982 | 0.99057 | 1063.3542 | 1575.4555 | 0.51055 | 80.2735 | 0 | 1.8856 | 44.1065 | 245.5832 | 97.8291 | 18.2587 | 5.8124 | 9.1766 | 3.0861 | 0.057972 | 72.1921 | 7.92 | 18.9512 | 0.000542 | 0 | 0 | 0.022933 | 0.19963 | 0.001015 | 0.008158 | 0 | 2.7e-05 | 0.39587 | 0.1508 | 0.76072 | 0 | 2.5398 | 22.1095 | 0.11237 | 0.9035 | 0 | 0.003 | 43.8421 | 16.7013
R10-19 | R10 | 环氧酚醛 | 实测 |  | 135 |  | 0.73642 | 0.13145 | 0.10715 | 0.024975 | 0 | 0.1785 | 4.1269 | 2.5099 | 10.3582 | 10 | 1.9758 | 0.73642 | 0.13145 | 0 | 0 | 0 | 0 | 0.13212 | 35.1215 | 0.99498 | 1193.9102 | 1944.1632 | 1.6503 | 63.3895 | 0 | 1.9758 | 53.9279 | 247.9768 | 98.8389 | 18.3572 | 5.824 | 8.7596 | 3.025 | 0.034064 | 72.1667 | 7.5337 | 19.257 | 0.000669 | 0 | 0 | 0.027984 | 0.11549 | 0.002147 | 0.008813 | 0 | 3.3e-05 | 0.4068 | 0.16585 | 0.55748 | 0 | 2.5099 | 10.3582 | 0.19259 | 0.7904 | 0 | 0.003 | 36.4861 | 14.8749
R10-20 | R10 | 环氧酚醛 | 实测 |  | 187 |  | 0.7288 | 0.1387 | 0.087316 | 0.045182 | 0 | 0.19032 | 3.9787 | 2.5987 | 10.3392 | 11 | 1.9443 | 0.7288 | 0.1387 | 0 | 0 | 0 | 0 | 0.1325 | 35.4722 | 0.99717 | 1164.9443 | 1908.9363 | 8.9477 | 58.9623 | 0 | 1.9443 | 53.1174 | 248.7965 | 99.74 | 18.3942 | 5.9794 | 8.9347 | 3.0518 | 0.034604 | 71.3005 | 7.4976 | 19.757 | 0.000653 | 0 | 0 | 0.028292 | 0.11257 | 0.00945 | 0.008806 | 0 | 3.3e-05 | 0.3919 | 0.14574 | 0.74306 | 0 | 2.5987 | 10.3392 | 0.86798 | 0.8088 | 0 | 0.003 | 35.996 | 13.3858
环氧-配比方案-25.1.13-1 | 环氧-配比方案 | 环氧-配比方案 | 无标签 |  |  |  | 0.83962 | 0.038768 | 0.052414 | 0.030433 | 0.038768 | 0.046173 | 7.7169 | 2.4587 | 18.9735 | 15 | 1.4242 | 0.20659 | 0.038768 | 0.25199 | 0.11429 | 0.26675 | 0 | 0.12162 | 49.3138 | 1.1644 | 7448.1987 | 465.0508 | 3.701 | 49.005 | 0 | 1.4242 | 41.983 | 265.8964 | 118.2678 | 17.9844 | 6.5561 | 8.7014 | 3.0556 | 0.003669 | 63.5281 | 7.7983 | 21.6071 | 0 | 0 | 3.4286 | 0.009532 | 0.073556 | 0.00255 | 0.17905 | 0 | 0.001522 | 0.2844 | 0.10909 | 0 | 3.8768 | 2.4587 | 18.9735 | 0.65774 | 46.1843 | 0 | 0.3925 | 73.3591 | 28.1386
环氧-配比方案-25.1.13-2 | 环氧-配比方案 | 环氧-配比方案 | 无标签 |  |  |  | 0.82977 | 0.05747 | 0.0518 | 0.030076 | 0.030881 | 0.06926 | 7.9955 | 2.4587 | 19.6585 | 15 | 1.465 | 0.20417 | 0.05747 | 0.24904 | 0.11295 | 0.26362 | 0 | 0.11276 | 48.9502 | 1.1415 | 7374.7158 | 459.5986 | 3.6768 | 52.894 | 0 | 1.465 | 42.736 | 264.8097 | 116.9502 | 17.9984 | 6.539 | 8.7315 | 3.0645 | 0.003626 | 64.1266 | 7.8218 | 21.5499 | 0 | 0 | 3.3884 | 0.00942 | 0.075318 | 0.002558 | 0.17714 | 0 | 0.001504 | 0.28846 | 0.10877 | 0 | 3.0881 | 2.4587 | 19.6585 | 0.66774 | 46.2343 | 0 | 0.3925 | 75.2891 | 28.3886
环氧-配比方案-25.1.13-3 | 环氧-配比方案 | 环氧-配比方案 | 无标签 |  |  |  | 0.83169 | 0.076803 | 0.051919 | 0.022465 | 0.017127 | 0.092346 | 8.336 | 2.4587 | 20.4955 | 14 | 1.5355 | 0.20464 | 0.076803 | 0.24961 | 0.11321 | 0.26423 | 0 | 0.091511 | 48.0646 | 1.1019 | 7385.1027 | 460.6576 | 3.6661 | 58.4689 | 0 | 1.5355 | 44.1017 | 261.9637 | 114.2243 | 18.0034 | 6.5042 | 8.7715 | 3.0743 | 0.003634 | 65.0577 | 7.8859 | 21.4767 | 0 | 0 | 3.3962 | 0.009442 | 0.078706 | 0.00258 | 0.1762 | 0 | 0.001123 | 0.29258 | 0.10921 | 0 | 1.7127 | 2.4587 | 20.4955 | 0.67174 | 45.8843 | 0 | 0.2925 | 76.1891 | 28.4386
环氧-配比方案-25.1.13-4 | 环氧-配比方案 | 环氧-配比方案 | 无标签 |  |  |  | 0.85264 | 0.039369 | 0.053227 | 0.023031 | 0.031732 | 0.046173 | 7.6974 | 2.4587 | 18.9255 | 14 | 1.4463 | 0.2098 | 0.039369 | 0.2559 | 0.11606 | 0.27088 | 0 | 0.10799 | 48.5276 | 1.144 | 7538.582 | 472.2644 | 3.7191 | 49.4502 | 0 | 1.4463 | 42.4768 | 263.8399 | 116.6299 | 17.9728 | 6.5342 | 8.7122 | 3.0564 | 0.003726 | 63.9253 | 7.8484 | 21.5926 | 0 | 0 | 3.4818 | 0.00968 | 0.074508 | 0.002566 | 0.18025 | 0 | 0.001152 | 0.28341 | 0.10999 | 0 | 3.1732 | 2.4587 | 18.9255 | 0.65174 | 45.7843 | 0 | 0.2925 | 71.9891 | 27.9386
环氧-配比方案-25.1.13-5 | 环氧-配比方案 | 环氧-配比方案 | 无标签 |  |  |  | 0.83169 | 0.076803 | 0.051919 | 0.022465 | 0.017127 | 0.092346 | 8.336 | 2.4587 | 20.4955 | 14 | 1.5355 | 0.20464 | 0.076803 | 0.24961 | 0.11321 | 0.26423 | 0 | 0.091511 | 48.0646 | 1.1019 | 7385.1027 | 460.6576 | 3.6661 | 58.4689 | 0 | 1.5355 | 44.1017 | 261.9637 | 114.2243 | 18.0034 | 6.5042 | 8.7715 | 3.0743 | 0.003634 | 65.0577 | 7.8859 | 21.4767 | 0 | 0 | 3.3962 | 0.009442 | 0.078706 | 0.00258 | 0.1762 | 0 | 0.001123 | 0.29258 | 0.10921 | 0 | 1.7127 | 2.4587 | 20.4955 | 0.67174 | 45.8843 | 0 | 0.2925 | 76.1891 | 28.4386
环氧-配比方案-25.1.16-6 | 环氧-配比方案 | 环氧-配比方案 | 无标签 |  |  |  | 0.86207 | 0.040095 | 0.054208 | 0.027465 | 0.016158 | 0.046509 | 8.597 | 2.2027 | 18.9369 | 15 | 1.4513 | 0.19835 | 0.040095 | 0.26061 | 0.1182 | 0.28491 | 0 | 0.097831 | 47.7399 | 1.0982 | 7803.4765 | 457.9929 | 3.8452 | 50.4376 | 0 | 1.4513 | 42.7355 | 260.2559 | 113.9052 | 17.9316 | 6.4809 | 8.7192 | 3.056 | 0.003795 | 64.7023 | 8.0032 | 21.6719 | 0 | 0 | 3.546 | 0.008832 | 0.075927 | 0.002637 | 0.18693 | 0 | 0.001373 | 0.2778 | 0.11042 | 0 | 1.6158 | 2.2027 | 18.9369 | 0.65768 | 46.6223 | 0 | 0.3425 | 69.286 | 27.5401
环氧-配比方案-25.1.16-7 | 环氧-配比方案 | 环氧-配比方案 | 无标签 |  |  |  | 0.86555 | 0.040256 | 0.054426 | 0.02355 | 0.016223 | 0.046509 | 8.5861 | 2.2027 | 18.9129 | 14 | 1.4572 | 0.19915 | 0.040256 | 0.26166 | 0.11868 | 0.28606 | 0 | 0.094199 | 47.5295 | 1.0986 | 7822.8133 | 459.8366 | 3.8405 | 50.4796 | 0 | 1.4572 | 42.827 | 260.0959 | 113.7599 | 17.9333 | 6.4828 | 8.7221 | 3.0562 | 0.00381 | 64.7011 | 7.9992 | 21.6585 | 0 | 0 | 3.5602 | 0.008867 | 0.076136 | 0.002635 | 0.18688 | 0 | 0.001177 | 0.27811 | 0.11046 | 0 | 1.6223 | 2.2027 | 18.9129 | 0.65468 | 46.4223 | 0 | 0.2925 | 69.086 | 27.4401
环氧-配比方案-25.1.16-8 | 环氧-配比方案 | 环氧-配比方案 | 无标签 |  |  |  | 0.84847 | 0.059193 | 0.053352 | 0.023085 | 0.015903 | 0.069764 | 8.8971 | 2.2027 | 19.5979 | 14 | 1.4876 | 0.19522 | 0.059193 | 0.2565 | 0.11633 | 0.28042 | 0 | 0.09234 | 47.5782 | 1.098 | 7684.2471 | 450.7636 | 3.7845 | 54.0809 | 0 | 1.4876 | 43.2645 | 260.8832 | 113.883 | 17.9642 | 6.493 | 8.7473 | 3.0649 | 0.003735 | 64.8846 | 7.9597 | 21.5863 | 0 | 0 | 3.49 | 0.008692 | 0.077337 | 0.002623 | 0.18339 | 0 | 0.001154 | 0.28407 | 0.10927 | 0 | 1.5903 | 2.2027 | 19.5979 | 0.66468 | 46.4723 | 0 | 0.2925 | 71.986 | 27.6901
环氧-配比方案-25.1.16-9 | 环氧-配比方案 | 环氧-配比方案 | 无标签 |  |  |  | 0.85318 | 0.053966 | 0.053649 | 0.023213 | 0.015991 | 0.063253 | 8.8427 | 2.2027 | 19.4781 | 14 | 1.4828 | 0.1963 | 0.053966 | 0.25793 | 0.11698 | 0.28197 | 0 | 0.092853 | 47.6362 | 1.0983 | 7723.9199 | 453.2677 | 3.7999 | 53.5655 | 0 | 1.4828 | 43.208 | 260.6659 | 113.8491 | 17.9557 | 6.4902 | 8.7403 | 3.0625 | 0.003755 | 64.834 | 7.9706 | 21.6062 | 0 | 0 | 3.5094 | 0.008741 | 0.077291 | 0.002626 | 0.18435 | 0 | 0.001161 | 0.28271 | 0.1096 | 0 | 1.5991 | 2.2027 | 19.4781 | 0.66188 | 46.4583 | 0 | 0.2925 | 71.246 | 27.6201
环氧-配比方案-25.1.16-10 | 环氧-配比方案 | 环氧-配比方案 | 无标签 |  |  |  | 0.86477 | 0.040487 | 0.054739 | 0.023685 | 0.016316 | 0.046818 | 8.5667 | 2.2027 | 18.8703 | 14 | 1.4598 | 0.20029 | 0.040487 | 0.26317 | 0.11936 | 0.28196 | 0 | 0.09474 | 47.5153 | 1.0989 | 7781.581 | 462.4783 | 3.8339 | 50.4824 | 0 | 1.4598 | 42.8145 | 260.1539 | 113.839 | 17.9341 | 6.4827 | 8.7233 | 3.0565 | 0.003832 | 64.6994 | 7.9934 | 21.6393 | 0 | 0 | 3.5807 | 0.008918 | 0.076401 | 0.002633 | 0.18623 | 0 | 0.001184 | 0.27827 | 0.11081 | 0 | 1.6316 | 2.2027 | 18.8703 | 0.65042 | 45.9966 | 0 | 0.2925 | 68.7313 | 27.3692
环氧-配比方案-25.1.16-11 | 环氧-配比方案 | 环氧-配比方案 | 无标签 |  |  |  | 0.85185 | 0.054454 | 0.054134 | 0.023423 | 0.016136 | 0.063925 | 8.8119 | 0.81975 | 7.2235 | 14 | 1.4872 | 0.19808 | 0.054454 | 0.26026 | 0.11804 | 0.27548 | 0 | 0.093694 | 47.6148 | 1.0987 | 7658.0783 | 457.3694 | 3.7891 | 53.5978 | 0 | 1.4872 | 43.1918 | 260.7624 | 113.9744 | 17.9571 | 6.4901 | 8.7425 | 3.0631 | 0.003789 | 64.8325 | 7.9613 | 21.5755 | 0 | 0 | 3.5411 | 0.00882 | 0.077719 | 0.002623 | 0.1833 | 0 | 0.001171 | 0.28301 | 0.11014 | 0 | 1.6136 | 0.81975 | 7.2235 | 0.24379 | 17.0371 | 0 | 0.10885 | 26.3038 | 10.2367
环氧-配比方案-25.1.16-1-12 | 环氧-配比方案 | 环氧-配比方案 | 无标签 |  |  |  | 0.86555 | 0.040256 | 0.054426 | 0.02355 | 0.016223 | 0.046509 | 8.5861 | 2.2027 | 18.9129 | 14 | 1.4572 | 0.19915 | 0.040256 | 0.26166 | 0.11868 | 0.28606 | 0 | 0.094199 | 47.5295 | 1.0986 | 7822.8133 | 459.8366 | 3.8405 | 50.4796 | 0 | 1.4572 | 42.827 | 260.0959 | 113.7599 | 17.9333 | 6.4828 | 8.7221 | 3.0562 | 0.00381 | 64.7011 | 7.9992 | 21.6585 | 0 | 0 | 3.5602 | 0.008867 | 0.076136 | 0.002635 | 0.18688 | 0 | 0.001177 | 0.27811 | 0.11046 | 0 | 1.6223 | 2.2027 | 18.9129 | 0.65468 | 46.4223 | 0 | 0.2925 | 69.086 | 27.4401
环氧-配比方案-25.1.16-1-13 | 环氧-配比方案 | 环氧-配比方案 | 无标签 |  |  |  | 0.86555 | 0.040256 | 0.054426 | 0.02355 | 0.016223 | 0.046509 | 8.5861 | 0.81975 | 7.0384 | 14 | 1.4572 | 0.19915 | 0.040256 | 0.26166 | 0.11868 | 0.28606 | 0 | 0.094199 | 47.5295 | 1.0986 | 7822.8133 | 459.8366 | 3.8405 | 50.4796 | 0 | 1.4572 | 42.827 | 260.0959 | 113.7599 | 17.9333 | 6.4828 | 8.7221 | 3.0562 | 0.00381 | 64.7011 | 7.9992 | 21.6585 | 0 | 0 | 3.5602 | 0.008867 | 0.076136 | 0.002635 | 0.18688 | 0 | 0.001177 | 0.27811 | 0.11046 | 0 | 1.6223 | 0.81975 | 7.0384 | 0.24364 | 17.276 | 0 | 0.10885 | 25.7102 | 10.2118
环氧-配比方案-25.1.16-1-14 | 环氧-配比方案 | 环氧-配比方案 | 无标签 |  |  |  | 0.86555 | 0.040256 | 0.054426 | 0.02355 | 0.016223 | 0.046509 | 8.5861 | 8.1975 | 70.384 | 14 | 1.4572 | 0.19915 | 0.040256 | 0.26166 | 0.11868 | 0.28606 | 0 | 0.094199 | 47.5295 | 1.0986 | 7822.8133 | 459.8366 | 3.8405 | 50.4796 | 0 | 1.4572 | 42.827 | 260.0959 | 113.7599 | 17.9333 | 6.4828 | 8.7221 | 3.0562 | 0.00381 | 64.7011 | 7.9992 | 21.6585 | 0 | 0 | 3.5602 | 0.008867 | 0.076136 | 0.002635 | 0.18688 | 0 | 0.001177 | 0.27811 | 0.11046 | 0 | 1.6223 | 8.1975 | 70.384 | 2.4364 | 172.7599 | 0 | 1.0885 | 257.1025 | 102.1179
环氧-配比方案-25.1.16-2-15 | 环氧-配比方案 | 环氧-配比方案 | 无标签 |  |  |  | 0.8682 | 0.039462 | 0.053352 | 0.023085 | 0.015903 | 0.045452 | 9.3111 | 2.0352 | 18.9504 | 14 | 1.4383 | 0.18535 | 0.039462 | 0.2565 | 0.14593 | 0.28042 | 0 | 0.09234 | 46.7397 | 1.0987 | 8248.55 | 435.9654 | 3.7746 | 49.7302 | 0 | 1.4383 | 42.9587 | 258.4169 | 112.8965 | 17.9169 | 6.4713 | 8.6713 | 3.0482 | 0.003735 | 64.3519 | 7.9795 | 21.172 | 0 | 0 | 4.3779 | 0.008031 | 0.074782 | 0.002603 | 0.18368 | 0 | 0.001154 | 0.27184 | 0.1073 | 0 | 1.5903 | 2.0352 | 18.9504 | 0.65968 | 46.5473 | 0 | 0.2925 | 68.886 | 27.1901
环氧-配比方案-25.1.16-2-16 | 环氧-配比方案 | 环氧-配比方案 | 无标签 |  |  |  | 0.86765 | 0.039624 | 0.053572 | 0.02318 | 0.015969 | 0.045668 | 10.9092 | 1.7423 | 19.0075 | 14 | 1.436 | 0.16218 | 0.039624 | 0.27737 | 0.14653 | 0.28157 | 0 | 0.092721 | 47.0393 | 1.1008 | 8311.4769 | 385.9231 | 3.9367 | 50.3394 | 0 | 1.436 | 42.3132 | 259.4422 | 113.9402 | 17.9076 | 6.49 | 8.6789 | 3.0517 | 0.00375 | 64.2077 | 8.0033 | 21.2895 | 0 | 0 | 4.3959 | 0.006904 | 0.075316 | 0.002689 | 0.19113 | 0 | 0.001159 | 0.26945 | 0.10508 | 0 | 1.5969 | 1.7423 | 19.0075 | 0.67864 | 48.2369 | 0 | 0.2925 | 68.0015 | 26.5185
环氧-配比方案-25.1.16-2-17 | 环氧-配比方案 | 环氧-配比方案 | 无标签 |  |  |  | 0.87895 | 0.036244 | 0.049001 | 0.021203 | 0.014606 | 0.041235 | 5.4824 | 1.3184 | 7.2282 | 14 | 1.4841 | 0.25178 | 0.036244 | 0.23558 | 0.13403 | 0.25755 | 0 | 0.08481 | 47.821 | 1.0931 | 7673.7525 | 522.7357 | 3.5076 | 48.529 | 0 | 1.4841 | 44.8377 | 257.7305 | 111.8448 | 17.9481 | 6.4492 | 8.6737 | 3.0524 | 0.00343 | 64.894 | 7.8996 | 21.1579 | 0 | 0 | 4.0209 | 0.01284 | 0.070396 | 0.002472 | 0.16952 | 0 | 0.00106 | 0.28066 | 0.11159 | 0 | 1.4606 | 1.3184 | 7.2282 | 0.25387 | 17.4062 | 0 | 0.10885 | 28.8177 | 11.4585
环氧-配比方案-25.1.16-2-18 | 环氧-配比方案 | 环氧-配比方案 | 无标签 |  |  |  | 0.86689 | 0.039855 | 0.053884 | 0.023315 | 0.016062 | 0.045975 | 10.1181 | 6.9508 | 70.3282 | 13 | 1.4327 | 0.17724 | 0.039855 | 0.25906 | 0.14738 | 0.28321 | 0 | 0.093261 | 46.6075 | 1.0994 | 8318.7799 | 425.3637 | 3.8072 | 49.877 | 0 | 1.4327 | 42.7291 | 258.5007 | 113.025 | 17.913 | 6.474 | 8.671 | 3.0477 | 0.003772 | 64.2856 | 7.9892 | 21.1737 | 0 | 0 | 4.4215 | 0.007444 | 0.075317 | 0.002619 | 0.18541 | 0 | 0.001166 | 0.27076 | 0.10677 | 0 | 1.6062 | 6.9508 | 70.3282 | 2.4457 | 173.132 | 0 | 1.0885 | 252.8227 | 99.6989
环氧-配比方案-25.1.17-19 | 环氧-配比方案 | 环氧-配比方案 | 无标签 |  |  |  | 0.8497 | 0.061348 | 0.05006 | 0.026533 | 0.012362 | 0.0722 | 13.4762 | 1.8677 | 25.1701 | 13 | 1.5904 | 0.13641 | 0.061348 | 0.4049 | 0.090427 | 0.21797 | 0 | 0.088954 | 50.1727 | 1.0967 | 6613.2819 | 327.3765 | 4.6364 | 58.7762 | 0 | 1.5904 | 41.5437 | 269.2532 | 121.4598 | 17.9691 | 6.5933 | 8.8432 | 3.0986 | 0.003504 | 65.1275 | 7.9963 | 22.5232 | 0 | 0 | 2.7128 | 0.005729 | 0.077206 | 0.003108 | 0.2162 | 0 | 0.001327 | 0.28786 | 0.10168 | 0 | 1.2362 | 1.8677 | 25.1701 | 1.0131 | 70.4823 | 0 | 0.4325 | 93.846 | 33.1501
环氧-配比方案-25.1.17-20 | 环氧-配比方案 | 环氧-配比方案 | 无标签 |  |  |  | 0.76629 | 0.095781 | 0.077678 | 0.040946 | 0.0193 | 0.12499 | 11.2369 | 1.8677 | 20.9877 | 12 | 1.3624 | 0.21297 | 0.095781 | 0.071836 | 0.14118 | 0.34031 | 0 | 0.13792 | 44.6664 | 1.0949 | 8642.7097 | 511.1249 | 2.7538 | 58.1277 | 0 | 1.3624 | 42.4724 | 252.0575 | 105.4839 | 17.953 | 6.3664 | 8.7542 | 3.0418 | 0.005437 | 64.6406 | 7.9919 | 20.5718 | 0 | 0 | 4.2354 | 0.008945 | 0.10051 | 0.002049 | 0.14134 | 0 | 0.002047 | 0.28124 | 0.13029 | 0 | 1.93 | 1.8677 | 20.9877 | 0.42778 | 29.5123 | 0 | 0.4275 | 58.726 | 27.2051
环氧-配比方案-25.1.17-21 | 环氧-配比方案 | 环氧-配比方案 | 无标签 |  |  |  | 0.76629 | 0.095781 | 0.077678 | 0.040946 | 0.0193 | 0.12499 | 11.2369 | 1.8677 | 20.9877 | 12 | 1.3624 | 0.21297 | 0.095781 | 0.071836 | 0.14118 | 0.34031 | 0 | 0.13792 | 44.6664 | 1.0949 | 8642.7097 | 511.1249 | 2.7538 | 58.1277 | 0 | 1.3624 | 42.4724 | 252.0575 | 105.4839 | 17.953 | 6.3664 | 8.7542 | 3.0418 | 0.005437 | 64.6406 | 7.9919 | 20.5718 | 0 | 0 | 4.2354 | 0.008945 | 0.10051 | 0.002049 | 0.14134 | 0 | 0.002047 | 0.28124 | 0.13029 | 0 | 1.93 | 1.8677 | 20.9877 | 0.42778 | 29.5123 | 0 | 0.4275 | 58.726 | 27.2051
环氧-配比方案-25.1.17-22 | 环氧-配比方案 | 环氧-配比方案 | 无标签 |  |  |  | 0.76629 | 0.095781 | 0.077678 | 0.040946 | 0.0193 | 0.12499 | 11.2369 | 1.8677 | 20.9877 | 12 | 1.3624 | 0.21297 | 0.095781 | 0.071836 | 0.14118 | 0.34031 | 0 | 0.13792 | 44.6664 | 1.0949 | 8642.7097 | 511.1249 | 2.7538 | 58.1277 | 0 | 1.3624 | 42.4724 | 252.0575 | 105.4839 | 17.953 | 6.3664 | 8.7542 | 3.0418 | 0.005437 | 64.6406 | 7.9919 | 20.5718 | 0 | 0 | 4.2354 | 0.008945 | 0.10051 | 0.002049 | 0.14134 | 0 | 0.002047 | 0.28124 | 0.13029 | 0 | 1.93 | 1.8677 | 20.9877 | 0.42778 | 29.5123 | 0 | 0.4275 | 58.726 | 27.2051
环氧-配比方案-25.1.17-23 | 环氧-配比方案 | 环氧-配比方案 | 无标签 |  |  |  | 0.70305 | 0.1217 | 0.098698 | 0.052026 | 0.024522 | 0.1731 | 0 | 0 | 20.1428 | 11 | 1.1899 | 0 | 0.1217 | 0.091274 | 0.17938 | 0.4324 | 0 | 0.17525 | 45.9292 | 1.1179 | 10629.6288 | 0 | 3.3637 | 65.1978 | 0 | 1.1899 | 35.5647 | 252.6142 | 106.9679 | 17.832 | 6.4384 | 8.7959 | 3.0531 | 0.006909 | 62.6492 | 8.2603 | 20.7265 | 0 | 0 | 5.3815 | 0 | 0.12257 | 0.002332 | 0.17688 | 0 | 0.002601 | 0.24911 | 0.12495 | 0 | 2.4522 | 0 | 20.1428 | 0.38331 | 29.0676 | 0 | 0.4275 | 40.938 | 20.5346
环氧-配比方案-25.1.17-24 | 环氧-配比方案 | 环氧-配比方案 | 无标签 |  |  |  | 0.68329 | 0.13592 | 0.10276 | 0.050632 | 0.027389 | 0.19893 | 0 | 0 | 18.6564 | 10 | 1.1251 | 0 | 0.13592 | 0 | 0.20035 | 0.48294 | 0 | 0.18078 | 44.4339 | 1.1223 | 11543.0419 | 0 | 2.904 | 66.4034 | 0 | 1.1251 | 36.0181 | 248.0394 | 102.6104 | 17.8311 | 6.3945 | 8.7548 | 3.0382 | 0.007193 | 62.3024 | 8.2533 | 20.11 | 0 | 0 | 6.0106 | 0 | 0.12679 | 0.002073 | 0.16037 | 0 | 0.002532 | 0.24615 | 0.12736 | 0 | 2.7389 | 0 | 18.6564 | 0.30501 | 23.5976 | 0 | 0.3725 | 36.218 | 18.7396
环氧-配比方案-25.1.17-25 | 环氧-配比方案 | 环氧-配比方案 | 无标签 |  |  |  | 0.73312 | 0.072918 | 0.11025 | 0.054324 | 0.029386 | 0.099463 | 0 | 0 | 17.0864 | 10 | 0.9701 | 0 | 0.072918 | 0 | 0.21496 | 0.51816 | 0 | 0.19396 | 43.6634 | 1.1257 | 12319.1132 | 0 | 3.0428 | 51.8127 | 0 | 0.9701 | 33.5766 | 244.2505 | 101.3424 | 17.7094 | 6.3503 | 8.664 | 3.0045 | 0.007718 | 61.4494 | 8.4176 | 20.2639 | 0 | 0 | 6.4489 | 0 | 0.12459 | 0.002078 | 0.17134 | 0 | 0.002716 | 0.22034 | 0.133 | 0 | 2.9386 | 0 | 17.0864 | 0.28501 | 23.4976 | 0 | 0.3725 | 30.218 | 18.2396
环氧-配比方案-25.1.17-1-26 | 环氧-配比方案 | 环氧-配比方案 | 无标签 |  |  |  | 0.77368 | 0.092374 | 0.075378 | 0.039952 | 0.018613 | 0.1194 | 11.3319 | 1.8677 | 21.1651 | 12 | 1.3486 | 0.20539 | 0.092374 | 0.069281 | 0.1708 | 0.32821 | 0 | 0.13394 | 43.9901 | 1.0943 | 9029.5877 | 492.9472 | 2.6755 | 56.7717 | 0 | 1.3486 | 42.844 | 250.2389 | 104.6007 | 17.9362 | 6.3529 | 8.6947 | 3.0334 | 0.005276 | 64.3052 | 7.9598 | 20.0374 | 0 | 0 | 5.124 | 0.008627 | 0.097756 | 0.002012 | 0.13709 | 0 | 0.001998 | 0.2748 | 0.12678 | 0 | 1.8613 | 1.8677 | 21.1651 | 0.43558 | 29.6823 | 0 | 0.4325 | 59.496 | 27.4501
环氧-配比方案-25.1.17-1-27 | 环氧-配比方案 | 环氧-配比方案 | 无标签 |  |  |  | 0.77368 | 0.092374 | 0.075378 | 0.039952 | 0.018613 | 0.1194 | 11.3319 | 0.66277 | 7.5104 | 12 | 1.3486 | 0.20539 | 0.092374 | 0.069281 | 0.1708 | 0.32821 | 0 | 0.13394 | 43.9901 | 1.0943 | 9029.5877 | 492.9472 | 2.6755 | 56.7717 | 0 | 1.3486 | 42.844 | 250.2389 | 104.6007 | 17.9362 | 6.3529 | 8.6947 | 3.0334 | 0.005276 | 64.3052 | 7.9598 | 20.0374 | 0 | 0 | 5.124 | 0.008627 | 0.097756 | 0.002012 | 0.13709 | 0 | 0.001998 | 0.2748 | 0.12678 | 0 | 1.8613 | 0.66277 | 7.5104 | 0.15457 | 10.5327 | 0 | 0.15347 | 21.1121 | 9.7406
环氧-配比方案-25.1.17-1-28 | 环氧-配比方案 | 环氧-配比方案 | 无标签 |  |  |  | 0.77368 | 0.092374 | 0.075378 | 0.039952 | 0.018613 | 0.1194 | 11.3319 | 6.6277 | 75.1041 | 12 | 1.3486 | 0.20539 | 0.092374 | 0.069281 | 0.1708 | 0.32821 | 0 | 0.13394 | 43.9901 | 1.0943 | 9029.5877 | 492.9472 | 2.6755 | 56.7717 | 0 | 1.3486 | 42.844 | 250.2389 | 104.6007 | 17.9362 | 6.3529 | 8.6947 | 3.0334 | 0.005276 | 64.3052 | 7.9598 | 20.0374 | 0 | 0 | 5.124 | 0.008627 | 0.097756 | 0.002012 | 0.13709 | 0 | 0.001998 | 0.2748 | 0.12678 | 0 | 1.8613 | 6.6277 | 75.1041 | 1.5457 | 105.3273 | 0 | 1.5347 | 211.121 | 97.4064
环氧-配比方案-25.3.12-180KG配方确认-29 | 环氧-配比方案 | 环氧-配比方案 | 无标签 |  |  |  | 0.79353 | 0.068481 | 0.051772 | 0.024482 | 0.061736 | 0.0863 | 7.4795 | 2.9795 | 22.2852 | 15 | 1.4217 | 0.15227 | 0.068481 | 0.25338 | 0.1523 | 0.23558 | 0 | 0.13799 | 49.2313 | 1.1336 | 7676.1075 | 228.4027 | 3.5481 | 54.5867 | 0 | 1.4217 | 40.7876 | 261.4587 | 115.3025 | 17.9849 | 6.5746 | 8.6371 | 3.0749 | 0.003624 | 62.1371 | 7.6276 | 21.8725 | 0 | 0 | 4.5691 | 0.010202 | 0.076306 | 0.002489 | 0.1743 | 0 | 0.001224 | 0.27047 | 0.10653 | 0 | 3.0913 | 2.9795 | 22.2852 | 0.7268 | 50.9043 | 0 | 0.3575 | 78.9916 | 31.1118
环氧-配比方案-25.3.12-180KG配方确认-30 | 环氧-配比方案 | 环氧-配比方案 | 无标签 |  |  |  | 0.79353 | 0.068481 | 0.051772 | 0.024482 | 0.061736 | 0.0863 | 7.4795 | 0.96346 | 7.2062 | 15 | 1.4217 | 0.15227 | 0.068481 | 0.25338 | 0.1523 | 0.23558 | 0 | 0.13799 | 49.2313 | 1.1336 | 7676.1075 | 228.4027 | 3.5481 | 54.5867 | 0 | 1.4217 | 40.7876 | 261.4587 | 115.3025 | 17.9849 | 6.5746 | 8.6371 | 3.0749 | 0.003624 | 62.1371 | 7.6276 | 21.8725 | 0 | 0 | 4.5691 | 0.010202 | 0.076306 | 0.002489 | 0.1743 | 0 | 0.001224 | 0.27047 | 0.10653 | 0 | 3.0913 | 0.96346 | 7.2062 | 0.23502 | 16.4606 | 0 | 0.1156 | 25.543 | 10.0604
环氧-配比方案-25.3.12-180KG配方确认-31 | 环氧-配比方案 | 环氧-配比方案 | 无标签 |  |  |  | 0.79353 | 0.068481 | 0.051772 | 0.024482 | 0.061736 | 0.0863 | 7.4795 | 9.6346 | 72.0622 | 15 | 1.4217 | 0.15227 | 0.068481 | 0.25338 | 0.1523 | 0.23558 | 0 | 0.13799 | 49.2313 | 1.1336 | 7676.1075 | 228.4027 | 3.5481 | 54.5867 | 0 | 1.4217 | 40.7876 | 261.4587 | 115.3025 | 17.9849 | 6.5746 | 8.6371 | 3.0749 | 0.003624 | 62.1371 | 7.6276 | 21.8725 | 0 | 0 | 4.5691 | 0.010202 | 0.076306 | 0.002489 | 0.1743 | 0 | 0.001224 | 0.27047 | 0.10653 | 0 | 3.0913 | 9.6346 | 72.0622 | 2.3502 | 164.6057 | 0 | 1.156 | 255.4296 | 100.604
环氧-配比方案-25.3.12-180KG配方确认-32 | 环氧-配比方案 | 环氧-配比方案 | 无标签 |  |  |  | 0.79006 | 0.080889 | 0.04704 | 0.022244 | 0.059764 | 0.10238 | 8.0565 | 2.9795 | 24.0042 | 15 | 1.4906 | 0.13835 | 0.080889 | 0.29929 | 0.13838 | 0.21404 | 0 | 0.12905 | 50.2691 | 1.1407 | 7199.2135 | 207.5257 | 3.795 | 58.7159 | 0 | 1.4906 | 41.1194 | 265.7158 | 118.4647 | 18.0216 | 6.6245 | 8.6853 | 3.0912 | 0.003293 | 62.4339 | 7.5949 | 22.0784 | 0 | 0 | 4.1514 | 0.009269 | 0.074679 | 0.002644 | 0.18273 | 0 | 0.001112 | 0.27951 | 0.10118 | 0 | 3.1758 | 2.9795 | 24.0042 | 0.8498 | 58.7343 | 0 | 0.3575 | 89.8416 | 32.5218
环氧-配比方案-25.3.12-180KG配方确认-33 | 环氧-配比方案 | 环氧-配比方案 | 无标签 |  |  |  | 0.79006 | 0.080889 | 0.04704 | 0.022244 | 0.059764 | 0.10238 | 8.0565 | 0.87987 | 7.0886 | 15 | 1.4906 | 0.13835 | 0.080889 | 0.29929 | 0.13838 | 0.21404 | 0 | 0.12905 | 50.2691 | 1.1407 | 7199.2135 | 207.5257 | 3.795 | 58.7159 | 0 | 1.4906 | 41.1194 | 265.7158 | 118.4647 | 18.0216 | 6.6245 | 8.6853 | 3.0912 | 0.003293 | 62.4339 | 7.5949 | 22.0784 | 0 | 0 | 4.1514 | 0.009269 | 0.074679 | 0.002644 | 0.18273 | 0 | 0.001112 | 0.27951 | 0.10118 | 0 | 3.1758 | 0.87987 | 7.0886 | 0.25095 | 17.3447 | 0 | 0.10557 | 26.5309 | 9.6039
环氧-配比方案-25.3.12-180KG配方确认-34 | 环氧-配比方案 | 环氧-配比方案 | 无标签 |  |  |  | 0.79006 | 0.080889 | 0.04704 | 0.022244 | 0.059764 | 0.10238 | 8.0565 | 8.7987 | 70.8863 | 15 | 1.4906 | 0.13835 | 0.080889 | 0.29929 | 0.13838 | 0.21404 | 0 | 0.12905 | 50.2691 | 1.1407 | 7199.2135 | 207.5257 | 3.795 | 58.7159 | 0 | 1.4906 | 41.1194 | 265.7158 | 118.4647 | 18.0216 | 6.6245 | 8.6853 | 3.0912 | 0.003293 | 62.4339 | 7.5949 | 22.0784 | 0 | 0 | 4.1514 | 0.009269 | 0.074679 | 0.002644 | 0.18273 | 0 | 0.001112 | 0.27951 | 0.10118 | 0 | 3.1758 | 8.7987 | 70.8863 | 2.5095 | 173.4468 | 0 | 1.0557 | 265.309 | 96.0393
环氧-配比方案-25.3.12-180KG配方确认-35 | 环氧-配比方案 | 环氧-配比方案 | 无标签 |  |  |  | 0.83587 | 0 | 0.060971 | 0.10289 | 0.000272 | 0 | 7.512 | 13.4 | 100.6613 | 11 | 1.418 | 0.15243 | 0 | 0.42969 | 0.19053 | 0.063214 | 0 | 0.16413 | 53.1673 | 1.0607 | 6546.811 | 228.6411 | 4.4395 | 42.2035 | 0 | 1.418 | 38.3617 | 262.3537 | 120.434 | 17.765 | 6.438 | 8.6396 | 3.0692 | 0.004268 | 64.1801 | 8.0648 | 21.1299 | 0 | 0 | 5.716 | 0.010213 | 0.076718 | 0.00299 | 0.19527 | 0 | 0.005144 | 0.2424 | 0.11496 | 0 | 0.027208 | 13.4 | 100.6613 | 3.9228 | 256.2128 | 0 | 6.75 | 318.0542 | 150.8371
环氧-配比方案-25.3.12-180KG配方确认-36 | 环氧-配比方案 | 环氧-配比方案 | 无标签 |  |  |  | 0.79725 | 0 | 0.056808 | 0.14595 | 0 | 0 | 7.6614 | 2.3788 | 18.2253 | 9 | 1.3396 | 0.14202 | 0 | 0.40036 | 0.19607 | 0.058796 | 0 | 0.20275 | 54.9788 | 1.0572 | 6619.4735 | 213.0304 | 4.3956 | 41.6912 | 0 | 1.3396 | 37.7598 | 263.0235 | 121.1212 | 17.7462 | 6.407 | 8.5774 | 3.0607 | 0.003977 | 64.0645 | 8.0939 | 21.0244 | 0 | 0 | 5.8822 | 0.009515 | 0.072901 | 0.002954 | 0.19229 | 0 | 0.007297 | 0.23757 | 0.11248 | 0 | 0 | 2.3788 | 18.2253 | 0.73852 | 48.0735 | 0 | 1.8243 | 59.3925 | 28.1209
环氧-配比方案-25.3.12-180KG配方确认-37 | 环氧-配比方案 | 环氧-配比方案 | 无标签 |  |  |  | 0.79725 | 0 | 0.056808 | 0.14595 | 0 | 0 | 7.6614 | 23.7884 | 182.253 | 9 | 1.3396 | 0.14202 | 0 | 0.40036 | 0.19607 | 0.058796 | 0 | 0.20275 | 54.9788 | 1.0572 | 6619.4735 | 213.0304 | 4.3956 | 41.6912 | 0 | 1.3396 | 37.7598 | 263.0235 | 121.1212 | 17.7462 | 6.407 | 8.5774 | 3.0607 | 0.003977 | 64.0645 | 8.0939 | 21.0244 | 0 | 0 | 5.8822 | 0.009515 | 0.072901 | 0.002954 | 0.19229 | 0 | 0.007297 | 0.23757 | 0.11248 | 0 | 0 | 23.7884 | 182.253 | 7.3852 | 480.7351 | 0 | 18.2432 | 593.9248 | 281.2094
环氧-配比方案-25.3.12-180KG配方确认-38 | 环氧-配比方案 | 环氧-配比方案 | 无标签 |  |  |  | 0 | 0 | 0 | 0 | 0 | 0 | 0 | 0 | 0 | 0 | 0 | 0 | 0 | 0 | 0 | 0 | 0 | 0 | 0 | 0 | 0 | 0 | 0 | 0 | 0 | 0 | 0 | 0 | 0 | 0 | 0 | 0 | 0 | 0 | 0 | 0 | 0 | 0 | 0 | 0 | 0 | 0 | 0 | 0 | 0 | 0 | 0 | 0 | 0 | 0 | 0 | 0 | 0 | 0 | 0 | 0 | 0 | 0
环氧-配比方案-25.8.28-39 | 环氧-配比方案 | 环氧-配比方案 | 无标签 |  |  |  | 0.75052 | 0.065906 | 0.083954 | 0.033409 | 0.06621 | 0.087814 | 8.9529 | 1.9376 | 17.3475 | 18 | 1.3389 | 0.14662 | 0.065906 | 0.24406 | 0.13273 | 0.22712 | 0 | 0.18357 | 49.1531 | 1.1713 | 7145.7871 | 219.924 | 3.4607 | 50.4781 | 0 | 1.3389 | 35.8784 | 263.4107 | 117.1511 | 17.9394 | 6.5834 | 8.748 | 3.083 | 0.010093 | 61.8762 | 7.6752 | 22.0717 | 0 | 0 | 3.9817 | 0.009823 | 0.087947 | 0.002413 | 0.18021 | 0 | 0.00167 | 0.26815 | 0.12921 | 0 | 4.4022 | 1.9376 | 17.3475 | 0.47597 | 35.5466 | 0 | 0.3295 | 52.8916 | 25.4876
环氧-配比方案-25.8.28-40 | 环氧-配比方案 | 环氧-配比方案 | 无标签 |  |  |  | 0.76015 | 0.066752 | 0.085032 | 0.021001 | 0.06706 | 0.087814 | 8.922 | 1.9376 | 17.2875 | 17 | 1.3561 | 0.1485 | 0.066752 | 0.24719 | 0.13443 | 0.23004 | 0 | 0.17309 | 48.5003 | 1.1735 | 7199.0065 | 222.7471 | 3.4409 | 50.6126 | 0 | 1.3561 | 36.0823 | 262.941 | 116.7294 | 17.945 | 6.5909 | 8.7576 | 3.084 | 0.010222 | 61.8361 | 7.6582 | 22.0341 | 0 | 0 | 4.0329 | 0.009949 | 0.088768 | 0.002405 | 0.17996 | 0 | 0.00105 | 0.26902 | 0.12959 | 0 | 4.4587 | 1.9376 | 17.2875 | 0.46847 | 35.0466 | 0 | 0.2045 | 52.3916 | 25.2376
环氧-配比方案-25.9.3-41 | 环氧-配比方案 | 环氧-配比方案 | 无标签 |  |  |  | 0.77561 | 0.068109 | 0.086761 | 0.021428 | 0.048096 | 0.087814 | 8.922 | 1.9376 | 17.2875 | 17 | 1.3837 | 0.15152 | 0.068109 | 0.25221 | 0.13716 | 0.23472 | 0 | 0.15628 | 47.4535 | 1.116 | 7341.2821 | 227.2751 | 3.5109 | 51.6414 | 0 | 1.3837 | 36.8157 | 258.1221 | 113.0039 | 17.9032 | 6.5216 | 8.773 | 3.0857 | 0.01043 | 62.8899 | 7.8139 | 22.0755 | 0 | 0 | 4.1148 | 0.010152 | 0.090572 | 0.002454 | 0.18362 | 0 | 0.001071 | 0.26432 | 0.13222 | 0 | 2.5166 | 1.9376 | 17.2875 | 0.46847 | 35.0466 | 0 | 0.2045 | 50.4516 | 25.2376
环氧-配比方案-25.9.4-42 | 环氧-配比方案 | 环氧-配比方案 | 无标签 |  |  |  | 0.74134 | 0.10512 | 0.087043 | 0.021498 | 0.044993 | 0.1418 | 9.7864 | 1.9376 | 18.9625 | 17 | 1.5143 | 0.15201 | 0.10512 | 0.25304 | 0.10082 | 0.23548 | 0 | 0.15354 | 49.2533 | 1.1073 | 6679.1407 | 228.0158 | 3.5407 | 66.6901 | 0 | 1.5143 | 38.2498 | 261.0132 | 113.8663 | 17.97 | 6.5471 | 8.8859 | 3.1118 | 0.010464 | 63.7613 | 7.8025 | 22.5606 | 0 | 0 | 3.0244 | 0.010185 | 0.099672 | 0.002499 | 0.18385 | 0 | 0.001075 | 0.28542 | 0.13376 | 0 | 2.1989 | 1.9376 | 18.9625 | 0.47547 | 34.9766 | 0 | 0.2045 | 54.3016 | 25.4476
环氧-配比方案-25.9.4-43 | 环氧-配比方案 | 环氧-配比方案 | 无标签 |  |  |  | 0.74134 | 0.10512 | 0.087043 | 0.021498 | 0.044993 | 0.1418 | 9.7864 | 1.9376 | 18.9625 | 17 | 1.5143 | 0.15201 | 0.10512 | 0.25304 | 0.10082 | 0.23548 | 0 | 0.15354 | 49.2533 | 1.1073 | 6679.1407 | 228.0158 | 3.5407 | 66.6901 | 0 | 1.5143 | 38.2498 | 261.0132 | 113.8663 | 17.97 | 6.5471 | 8.8859 | 3.1118 | 0.010464 | 63.7613 | 7.8025 | 22.5606 | 0 | 0 | 3.0244 | 0.010185 | 0.099672 | 0.002499 | 0.18385 | 0 | 0.001075 | 0.28542 | 0.13376 | 0 | 2.1989 | 1.9376 | 18.9625 | 0.47547 | 34.9766 | 0 | 0.2045 | 54.3016 | 25.4476
环氧-配比方案-25.9.16-44 | 环氧-配比方案 | 环氧-配比方案 | 无标签 |  |  |  | 0.74383 | 0.10411 | 0.086205 | 0.021291 | 0.04456 | 0.13997 | 9.8151 | 1.9376 | 19.018 | 17 | 1.5094 | 0.15055 | 0.10411 | 0.2506 | 0.099844 | 0.24284 | 0 | 0.15206 | 49.2605 | 1.1068 | 6759.2739 | 225.8199 | 3.5548 | 66.5294 | 0 | 1.5094 | 38.3148 | 260.9071 | 113.7327 | 17.9683 | 6.5466 | 8.8822 | 3.1107 | 0.010363 | 63.7732 | 7.8141 | 22.5841 | 0 | 0 | 2.9953 | 0.010087 | 0.099001 | 0.002504 | 0.18496 | 0 | 0.001065 | 0.28508 | 0.13295 | 0 | 2.1777 | 1.9376 | 19.018 | 0.48102 | 35.5316 | 0 | 0.2045 | 54.7641 | 25.5401
环氧-配比方案-25.9.16-45 | 环氧-配比方案 | 环氧-配比方案 | 无标签 |  |  |  | 0.74626 | 0.10313 | 0.085388 | 0.021089 | 0.044138 | 0.13819 | 9.8435 | 1.9376 | 19.0732 | 17 | 1.5045 | 0.14912 | 0.10313 | 0.24822 | 0.098898 | 0.25002 | 0 | 0.15061 | 49.2675 | 1.1062 | 6837.3733 | 223.6797 | 3.5685 | 66.3728 | 0 | 1.5045 | 38.3781 | 260.8038 | 113.6026 | 17.9667 | 6.5462 | 8.8786 | 3.1096 | 0.010265 | 63.7849 | 7.8253 | 22.607 | 0 | 0 | 2.9669 | 0.009991 | 0.098347 | 0.002509 | 0.18605 | 0 | 0.001054 | 0.28475 | 0.13217 | 0 | 2.1571 | 1.9376 | 19.0732 | 0.48653 | 36.083 | 0 | 0.2045 | 55.2236 | 25.632
环氧-配比方案-25.9.16-46 | 环氧-配比方案 | 环氧-配比方案 | 无标签 |  |  |  | 0.74722 | 0.10273 | 0.085064 | 0.021009 | 0.04397 | 0.13749 | 9.855 | 1.9376 | 19.0954 | 17 | 1.5026 | 0.14855 | 0.10273 | 0.24728 | 0.098522 | 0.25287 | 0 | 0.15004 | 49.2703 | 1.106 | 6868.4007 | 222.8295 | 3.5739 | 66.3105 | 0 | 1.5026 | 38.4033 | 260.7627 | 113.5509 | 17.9661 | 6.546 | 8.8772 | 3.1092 | 0.010226 | 63.7895 | 7.8298 | 22.6161 | 0 | 0 | 2.9556 | 0.009953 | 0.098087 | 0.002511 | 0.18649 | 0 | 0.00105 | 0.28462 | 0.13185 | 0 | 2.1489 | 1.9376 | 19.0954 | 0.48875 | 36.305 | 0 | 0.2045 | 55.4086 | 25.669
环氧-配比方案-25.9.18-47 | 环氧-配比方案 | 环氧-配比方案 | 无标签 |  |  |  | 0.74468 | 0.10592 | 0.082936 | 0.021131 | 0.045334 | 0.14224 | 9.3837 | 1.9376 | 18.1822 | 16 | 1.5235 | 0.15316 | 0.10592 | 0.25495 | 0.10158 | 0.23499 | 0 | 0.1494 | 49.4595 | 1.1085 | 6693.4124 | 229.7426 | 3.5535 | 67.0602 | 0 | 1.5235 | 38.76 | 261.4467 | 114.1355 | 17.98 | 6.5544 | 8.871 | 3.1121 | 0.01021 | 63.771 | 7.7792 | 22.5326 | 0 | 0 | 3.0473 | 0.010262 | 0.096294 | 0.00251 | 0.18445 | 0 | 0.001057 | 0.28691 | 0.13055 | 0 | 2.2156 | 1.9376 | 18.1822 | 0.47388 | 34.8276 | 0 | 0.1995 | 54.1741 | 24.6511
环氧-配比方案-25.9.18-48 | 环氧-配比方案 | 环氧-配比方案 | 无标签 |  |  |  | 0.74714 | 0.1049 | 0.082137 | 0.020928 | 0.044897 | 0.1404 | 9.4122 | 1.9376 | 18.2374 | 16 | 1.5185 | 0.15168 | 0.1049 | 0.25249 | 0.1006 | 0.24236 | 0 | 0.14796 | 49.4647 | 1.1079 | 6773.4904 | 227.5278 | 3.5674 | 66.8957 | 0 | 1.5185 | 38.8202 | 261.3363 | 113.9992 | 17.9783 | 6.5538 | 8.8674 | 3.1111 | 0.010111 | 63.7828 | 7.7909 | 22.5564 | 0 | 0 | 3.018 | 0.010163 | 0.095655 | 0.002514 | 0.18556 | 0 | 0.001046 | 0.28655 | 0.12978 | 0 | 2.1942 | 1.9376 | 18.2374 | 0.47939 | 35.379 | 0 | 0.1995 | 54.6336 | 24.743
环氧-配比方案-25.9.18-49 | 环氧-配比方案 | 环氧-配比方案 | 无标签 |  |  |  | 0.74468 | 0.10592 | 0.082936 | 0.021131 | 0.045334 | 0.14224 | 9.3837 | 1.9376 | 18.1822 | 16 | 1.5235 | 0.15316 | 0.10592 | 0.25495 | 0.10158 | 0.23499 | 0 | 0.1494 | 49.4595 | 1.1085 | 6693.4124 | 229.7426 | 3.5535 | 67.0602 | 0 | 1.5235 | 38.76 | 261.4467 | 114.1355 | 17.98 | 6.5544 | 8.871 | 3.1121 | 0.01021 | 63.771 | 7.7792 | 22.5326 | 0 | 0 | 3.0473 | 0.010262 | 0.096294 | 0.00251 | 0.18445 | 0 | 0.001057 | 0.28691 | 0.13055 | 0 | 2.2156 | 1.9376 | 18.1822 | 0.47388 | 34.8276 | 0 | 0.1995 | 54.1741 | 24.6511
环氧-配比方案-25.9.18-50 | 环氧-配比方案 | 环氧-配比方案 | 无标签 |  |  |  | 0.74714 | 0.1049 | 0.082137 | 0.020928 | 0.044897 | 0.1404 | 9.4122 | 1.9376 | 18.2374 | 16 | 1.5185 | 0.15168 | 0.1049 | 0.25249 | 0.1006 | 0.24236 | 0 | 0.14796 | 49.4647 | 1.1079 | 6773.4904 | 227.5278 | 3.5674 | 66.8957 | 0 | 1.5185 | 38.8202 | 261.3363 | 113.9992 | 17.9783 | 6.5538 | 8.8674 | 3.1111 | 0.010111 | 63.7828 | 7.7909 | 22.5564 | 0 | 0 | 3.018 | 0.010163 | 0.095655 | 0.002514 | 0.18556 | 0 | 0.001046 | 0.28655 | 0.12978 | 0 | 2.1942 | 1.9376 | 18.2374 | 0.47939 | 35.379 | 0 | 0.1995 | 54.6336 | 24.743
环氧-配比方案-25.9.19-1-51 | 环氧-配比方案 | 环氧-配比方案 | 无标签 |  |  |  | 0.73788 | 0.10495 | 0.090256 | 0.021988 | 0.04492 | 0.14224 | 9.3843 | 1.9376 | 18.1834 | 17 | 1.5096 | 0.15176 | 0.10495 | 0.25262 | 0.10065 | 0.23284 | 0 | 0.15716 | 49.0291 | 1.1072 | 6664.8838 | 227.646 | 3.5232 | 66.4587 | 0 | 1.5096 | 37.8652 | 260.5023 | 113.5381 | 17.9608 | 6.5461 | 8.8776 | 3.1143 | 0.012862 | 63.691 | 7.7882 | 22.6576 | 0 | 0 | 3.0195 | 0.010168 | 0.095422 | 0.002488 | 0.18922 | 0 | 0.001047 | 0.28429 | 0.13581 | 0 | 2.1953 | 1.9376 | 18.1834 | 0.47408 | 36.0572 | 0 | 0.1995 | 54.1741 | 25.8807
环氧-配比方案-25.9.19-1-52 | 环氧-配比方案 | 环氧-配比方案 | 无标签 |  |  |  | 0.74636 | 0.10479 | 0.082051 | 0.021953 | 0.04485 | 0.1404 | 9.4128 | 1.9376 | 18.2386 | 17 | 1.5169 | 0.15153 | 0.10479 | 0.25223 | 0.10049 | 0.24211 | 0 | 0.14885 | 49.4338 | 1.1078 | 6797.8294 | 227.2894 | 3.5658 | 66.8361 | 0 | 1.5169 | 38.8843 | 261.3244 | 113.9845 | 17.9783 | 6.5533 | 8.8665 | 3.1109 | 0.010101 | 63.7736 | 7.7901 | 22.5725 | 0 | 0 | 3.0148 | 0.010152 | 0.095561 | 0.002513 | 0.18568 | 0 | 0.001045 | 0.28625 | 0.12995 | 0 | 2.1919 | 1.9376 | 18.2386 | 0.47959 | 35.439 | 0 | 0.1995 | 54.6336 | 24.803
环氧-配比方案-25.9.19-1-53 | 环氧-配比方案 | 环氧-配比方案 | 无标签 |  |  |  | 0.74389 | 0.10581 | 0.082848 | 0.022167 | 0.045286 | 0.14224 | 9.3843 | 1.9376 | 18.1834 | 17 | 1.5219 | 0.153 | 0.10581 | 0.25468 | 0.10147 | 0.23474 | 0 | 0.1503 | 49.4283 | 1.1083 | 6718.0729 | 229.4995 | 3.5518 | 66.9998 | 0 | 1.5219 | 38.8248 | 261.4346 | 114.1205 | 17.98 | 6.5538 | 8.8701 | 3.112 | 0.010199 | 63.7617 | 7.7783 | 22.5489 | 0 | 0 | 3.0441 | 0.010251 | 0.096198 | 0.002508 | 0.18457 | 0 | 0.001055 | 0.2866 | 0.13073 | 0 | 2.2132 | 1.9376 | 18.1834 | 0.47408 | 34.8876 | 0 | 0.1995 | 54.1741 | 24.7111
环氧-配比方案-25.9.19-1-54 | 环氧-配比方案 | 环氧-配比方案 | 无标签 |  |  |  | 0.74636 | 0.10479 | 0.082051 | 0.021953 | 0.04485 | 0.1404 | 9.4128 | 1.9376 | 18.2386 | 17 | 1.5169 | 0.15153 | 0.10479 | 0.25223 | 0.10049 | 0.24211 | 0 | 0.14885 | 49.4338 | 1.1078 | 6797.8294 | 227.2894 | 3.5658 | 66.8361 | 0 | 1.5169 | 38.8843 | 261.3244 | 113.9845 | 17.9783 | 6.5533 | 8.8665 | 3.1109 | 0.010101 | 63.7736 | 7.7901 | 22.5725 | 0 | 0 | 3.0148 | 0.010152 | 0.095561 | 0.002513 | 0.18568 | 0 | 0.001045 | 0.28625 | 0.12995 | 0 | 2.1919 | 1.9376 | 18.2386 | 0.47959 | 35.439 | 0 | 0.1995 | 54.6336 | 24.803
环氧-配比方案-25.9.30-55 | 环氧-配比方案 | 环氧-配比方案 | 无标签 |  |  |  | 0.77037 | 0.10783 | 0.085295 | 0.021728 | 0.014773 | 0.13997 | 9.4194 | 1.9376 | 18.2514 | 16 | 1.5633 | 0.15593 | 0.10783 | 0.25955 | 0.10341 | 0.25149 | 0 | 0.1218 | 49.8661 | 1.0859 | 6992.5557 | 233.8872 | 3.68 | 68.8916 | 0 | 1.5633 | 39.9463 | 260.0053 | 112.7823 | 17.9436 | 6.5074 | 8.9258 | 3.1145 | 0.010687 | 65.1523 | 7.9768 | 22.0269 | 0 | 0 | 3.1023 | 0.010447 | 0.098404 | 0.002592 | 0.18901 | 0 | 0.001086 | 0.28892 | 0.13106 | 0 | 1.1353 | 1.9376 | 18.2514 | 0.48082 | 35.0574 | 0 | 0.2015 | 53.5866 | 24.3084
环氧-配比方案-25.9.30-56 | 环氧-配比方案 | 环氧-配比方案 | 无标签 |  |  |  | 0.77037 | 0.10783 | 0.085295 | 0.021728 | 0.014773 | 0.13997 | 9.4194 | 1.9376 | 18.2514 | 16 | 1.5633 | 0.15593 | 0.10783 | 0.25955 | 0.10341 | 0.25149 | 0 | 0.1218 | 49.8661 | 1.0859 | 6992.5557 | 233.8872 | 3.68 | 68.8916 | 0 | 1.5633 | 39.9463 | 260.0053 | 112.7823 | 17.9436 | 6.5074 | 8.9258 | 3.1145 | 0.010687 | 65.1523 | 7.9768 | 22.0269 | 0 | 0 | 3.1023 | 0.010447 | 0.098404 | 0.002592 | 0.18901 | 0 | 0.001086 | 0.28892 | 0.13106 | 0 | 1.1353 | 1.9376 | 18.2514 | 0.48082 | 35.0574 | 0 | 0.2015 | 53.5866 | 24.3084
环氧-配比方案-25.9.30-57 | 环氧-配比方案 | 环氧-配比方案 | 无标签 |  |  |  | 0.77037 | 0.10783 | 0.085295 | 0.021728 | 0.014773 | 0.13997 | 9.4194 | 0.93733 | 8.8291 | 16 | 1.5633 | 0.15593 | 0.10783 | 0.25955 | 0.10341 | 0.25149 | 0 | 0.1218 | 49.8661 | 1.0859 | 6992.5557 | 233.8872 | 3.68 | 68.8916 | 0 | 1.5633 | 39.9463 | 260.0053 | 112.7823 | 17.9436 | 6.5074 | 8.9258 | 3.1145 | 0.010687 | 65.1523 | 7.9768 | 22.0269 | 0 | 0 | 3.1023 | 0.010447 | 0.098404 | 0.002592 | 0.18901 | 0 | 0.001086 | 0.28892 | 0.13106 | 0 | 1.1353 | 0.93733 | 8.8291 | 0.2326 | 16.9589 | 0 | 0.097475 | 25.9223 | 11.7591
环氧-配比方案-25.9.30-58 | 环氧-配比方案 | 环氧-配比方案 | 无标签 |  |  |  | 0.77037 | 0.10783 | 0.085295 | 0.021728 | 0.014773 | 0.13997 | 9.4194 | 9.3733 | 88.2905 | 16 | 1.5633 | 0.15593 | 0.10783 | 0.25955 | 0.10341 | 0.25149 | 0 | 0.1218 | 49.8661 | 1.0859 | 6992.5557 | 233.8872 | 3.68 | 68.8916 | 0 | 1.5633 | 39.9463 | 260.0053 | 112.7823 | 17.9436 | 6.5074 | 8.9258 | 3.1145 | 0.010687 | 65.1523 | 7.9768 | 22.0269 | 0 | 0 | 3.1023 | 0.010447 | 0.098404 | 0.002592 | 0.18901 | 0 | 0.001086 | 0.28892 | 0.13106 | 0 | 1.1353 | 9.3733 | 88.2905 | 2.326 | 169.5888 | 0 | 0.97475 | 259.2231 | 117.5909
环氧-配比方案-25.11.18-59 | 环氧-配比方案 | 环氧-配比方案 | 无标签 |  |  |  | 0.58088 | 0.089987 | 0.13291 | 0.018132 | 0.17808 | 0.15491 | 7.0837 | 4.1165 | 29.16 | 17 | 1.3463 | 0.27644 | 0.089987 | 0.17403 | 0.086298 | 0.044112 | 0 | 0.32913 | 56.1271 | 1.1403 | 3437.3779 | 414.6607 | 1.9749 | 51.7705 | 0 | 1.3463 | 29.51 | 259.6324 | 114.3574 | 18.0723 | 6.6032 | 8.8493 | 3.1079 | 0.01324 | 63.2291 | 7.4182 | 21.1857 | 0 | 0 | 2.5889 | 0.018522 | 0.1312 | 0.0016 | 0.11115 | 0 | 0.000907 | 0.29223 | 0.19141 | 0 | 17.523 | 4.1165 | 29.16 | 0.35552 | 24.7036 | 0 | 0.2015 | 64.9482 | 42.5426
环氧-配比方案-25.11.18-60 | 环氧-配比方案 | 环氧-配比方案 | 无标签 |  |  |  | 0.58433 | 0.089248 | 0.13182 | 0.017984 | 0.17662 | 0.15274 | 4.7603 | 6.0541 | 28.8196 | 17 | 1.3517 | 0.40322 | 0.089248 | 0.051764 | 0.085589 | 0.043749 | 0 | 0.32643 | 56.1589 | 1.1309 | 3201.4913 | 604.8355 | 1.0564 | 48.6117 | 0 | 1.3517 | 32.9515 | 253.5112 | 108.1974 | 18.1104 | 6.5032 | 8.8118 | 3.0957 | 0.013131 | 63.8972 | 7.2939 | 20.58 | 0 | 0 | 2.5677 | 0.027016 | 0.1286 | 0.001111 | 0.069233 | 0 | 0.000899 | 0.30261 | 0.20445 | 0 | 17.3792 | 6.0541 | 28.8196 | 0.24904 | 15.5148 | 0 | 0.2015 | 67.8138 | 45.8158
环氧-配比方案-25.11.18-61 | 环氧-配比方案 | 环氧-配比方案 | 无标签 |  |  |  | 0.43344 | 0.12164 | 0.17967 | 0.024511 | 0.24073 | 0.28065 | 12.64 | 2.1788 | 27.5405 | 15 | 1.1164 | 0.19779 | 0.12164 | 0.059362 | 0.11666 | 0.05963 | 0 | 0.44491 | 54.7646 | 1.1668 | 3907.8606 | 296.6901 | 1.1745 | 53.2728 | 0 | 1.1164 | 21.2464 | 254.2262 | 110.6133 | 18.045 | 6.6043 | 8.849 | 3.093 | 0.017898 | 61.3749 | 7.3894 | 20.3716 | 0 | 0 | 3.4997 | 0.013252 | 0.16751 | 0.001107 | 0.086929 | 0 | 0.001226 | 0.27542 | 0.22181 | 0 | 23.6876 | 2.1788 | 27.5405 | 0.182 | 14.2924 | 0 | 0.2015 | 45.2826 | 36.4694
环氧-配比方案-25.11.18-62 | 环氧-配比方案 | 环氧-配比方案 | 无标签 |  |  |  | 0.42944 | 0.11972 | 0.10014 | 0.10798 | 0.24272 | 0.27877 | 29.8462 | 0.65392 | 19.517 | 15 | 0.94194 | 0.058421 | 0.11972 | 0.035076 | 0.11481 | 0.22114 | 0 | 0.45084 | 60.9127 | 1.1735 | 6292.5974 | 87.6311 | 2.1325 | 57.736 | 0 | 0.94194 | 25.503 | 263.9427 | 117.1234 | 18.0947 | 6.6978 | 8.5035 | 3.0607 | 0.007818 | 61.0838 | 7.4893 | 20.5785 | 0 | 0 | 3.4442 | 0.003914 | 0.11682 | 0.001575 | 0.12964 | 0 | 0.005399 | 0.27257 | 0.14814 | 0 | 23.3947 | 0.65392 | 19.517 | 0.26319 | 21.6584 | 0 | 0.902 | 45.5358 | 24.7489
环氧-配比方案-25.11.24-63 | 环氧-配比方案 | 环氧-配比方案 | 无标签 |  |  |  | 0.53231 | 0.10004 | 0.14776 | 0.021909 | 0.19798 | 0.18793 | 10.053 | 2.8488 | 28.6394 | 17 | 1.2698 | 0.21269 | 0.10004 | 0.17467 | 0.095938 | 0.04902 | 0 | 0.36765 | 55.7646 | 1.1512 | 3656.3475 | 319.0276 | 2.0064 | 53.1823 | 0 | 1.2698 | 25.8424 | 259.8556 | 115.1084 | 18.0511 | 6.6328 | 8.8591 | 3.1067 | 0.014719 | 62.4447 | 7.4496 | 21.1193 | 0 | 0 | 2.8782 | 0.01425 | 0.14325 | 0.001595 | 0.11638 | 0 | 0.001095 | 0.28361 | 0.19689 | 0 | 19.4806 | 2.8488 | 28.6394 | 0.31884 | 23.2672 | 0 | 0.219 | 56.6996 | 39.3622
环氧-配比方案-25.11.24-64 | 环氧-配比方案 | 环氧-配比方案 | 无标签 |  |  |  | 0.53231 | 0.10004 | 0.14776 | 0.021909 | 0.19798 | 0.18793 | 10.053 | 2.8488 | 28.6394 | 17 | 1.2698 | 0.21269 | 0.10004 | 0.17467 | 0.095938 | 0.04902 | 0 | 0.36765 | 55.7646 | 1.1512 | 3656.3475 | 319.0276 | 2.0064 | 53.1823 | 0 | 1.2698 | 25.8424 | 259.8556 | 115.1084 | 18.0511 | 6.6328 | 8.8591 | 3.1067 | 0.014719 | 62.4447 | 7.4496 | 21.1193 | 0 | 0 | 2.8782 | 0.01425 | 0.14325 | 0.001595 | 0.11638 | 0 | 0.001095 | 0.28361 | 0.19689 | 0 | 19.4806 | 2.8488 | 28.6394 | 0.31884 | 23.2672 | 0 | 0.219 | 56.6996 | 39.3622
环氧-配比方案-25.11.24-65 | 环氧-配比方案 | 环氧-配比方案 | 无标签 |  |  |  | 0.56034 | 0.052654 | 0.15554 | 0.023062 | 0.2084 | 0.093967 | 9.4317 | 2.8488 | 26.8694 | 17 | 1.1524 | 0.22388 | 0.052654 | 0.18387 | 0.10099 | 0.051601 | 0 | 0.387 | 55.5416 | 1.155 | 3796.2141 | 335.8256 | 2.0593 | 40.1864 | 0 | 1.1524 | 23.3068 | 257.7419 | 114.8509 | 17.9748 | 6.6135 | 8.799 | 3.086 | 0.015494 | 61.8362 | 7.5259 | 21.2836 | 0 | 0 | 3.0297 | 0.015 | 0.14148 | 0.001574 | 0.12198 | 0 | 0.001153 | 0.2659 | 0.20462 | 0 | 20.5064 | 2.8488 | 26.8694 | 0.29884 | 23.1672 | 0 | 0.219 | 50.4996 | 38.8622
环氧-配比方案-25.11.24-66 | 环氧-配比方案 | 环氧-配比方案 | 无标签 |  |  |  | 0.53231 | 0.10004 | 0.14776 | 0.021909 | 0.19798 | 0.18793 | 10.053 | 2.8488 | 28.6394 | 17 | 1.2698 | 0.21269 | 0.10004 | 0.17467 | 0.095938 | 0.04902 | 0 | 0.36765 | 55.7646 | 1.1512 | 3656.3475 | 319.0276 | 2.0064 | 53.1823 | 0 | 1.2698 | 25.8424 | 259.8556 | 115.1084 | 18.0511 | 6.6328 | 8.8591 | 3.1067 | 0.014719 | 62.4447 | 7.4496 | 21.1193 | 0 | 0 | 2.8782 | 0.01425 | 0.14325 | 0.001595 | 0.11638 | 0 | 0.001095 | 0.28361 | 0.19689 | 0 | 19.4806 | 2.8488 | 28.6394 | 0.31884 | 23.2672 | 0 | 0.219 | 56.6996 | 39.3622
环氧-配比方案-25.11.24-67 | 环氧-配比方案 | 环氧-配比方案 | 无标签 |  |  |  | 0.53769 | 0.10105 | 0.14925 | 0.02213 | 0.18987 | 0.18793 | 10.053 | 2.8488 | 28.6394 | 16 | 1.2826 | 0.21483 | 0.10105 | 0.17644 | 0.096908 | 0.049515 | 0 | 0.36126 | 55.3176 | 1.1224 | 3691.2742 | 322.2514 | 2.0266 | 53.7197 | 0 | 1.2826 | 26.1036 | 257.429 | 113.2401 | 18.0314 | 6.5988 | 8.8678 | 3.1078 | 0.014868 | 62.9746 | 7.5249 | 21.1307 | 0 | 0 | 2.9072 | 0.014394 | 0.1447 | 0.001611 | 0.11756 | 0 | 0.001107 | 0.28142 | 0.19888 | 0 | 18.667 | 2.8488 | 28.6394 | 0.31884 | 23.2672 | 0 | 0.219 | 55.6996 | 39.3622
环氧-配比方案-25.11.24-68 | 环氧-配比方案 | 环氧-配比方案 | 无标签 |  |  |  | 0.47555 | 0.06435 | 0.19009 | 0.028185 | 0.24183 | 0.13532 | 39.0843 | 0.67 | 26.1865 | 15 | 0.98983 | 0.06435 | 0.06435 | 0.22471 | 0.12342 | 0.063063 | 0 | 0.4601 | 54.0365 | 1.1445 | 4385.7979 | 96.5251 | 2.4122 | 41.7889 | 0 | 0.98983 | 14.6725 | 256.2441 | 115.5758 | 17.8807 | 6.6565 | 8.83 | 3.0841 | 0.018936 | 60.5857 | 7.7328 | 21.3595 | 0 | 0 | 3.7027 | 0.004311 | 0.16851 | 0.001714 | 0.14699 | 0 | 0.001409 | 0.23901 | 0.2166 | 0 | 23.7746 | 0.67 | 26.1865 | 0.26632 | 22.842 | 0 | 0.219 | 37.142 | 33.659
环氧-配比方案-25.11.24-1-69 | 环氧-配比方案 | 环氧-配比方案 | 无标签 |  |  |  | 0.69175 | 0.09657 | 0.14263 | 0.027716 | 0.041332 | 0.1396 | 10.438 | 2.8488 | 29.7363 | 19 | 1.4037 | 0.20531 | 0.09657 | 0.16861 | 0.09261 | 0.22522 | 0 | 0.21168 | 45.7962 | 1.0884 | 6163.5004 | 307.9612 | 2.8178 | 60.1649 | 0 | 1.4037 | 32.5049 | 250.7018 | 106.1852 | 17.8648 | 6.4168 | 9.0845 | 3.103 | 0.018337 | 63.4003 | 7.9439 | 22.7713 | 0 | 0 | 2.7783 | 0.013756 | 0.14358 | 0.002068 | 0.1504 | 0 | 0.000973 | 0.27017 | 0.18381 | 0 | 2.02 | 2.8488 | 29.7363 | 0.42832 | 31.1484 | 0 | 0.2015 | 55.9526 | 38.0674
环氧-配比方案-25.11.24-1-70 | 环氧-配比方案 | 环氧-配比方案 | 无标签 |  |  |  | 0.69751 | 0.097374 | 0.14382 | 0.019621 | 0.041676 | 0.1396 | 10.438 | 2.8488 | 29.7363 | 18 | 1.4153 | 0.20702 | 0.097374 | 0.17001 | 0.093382 | 0.22709 | 0 | 0.20512 | 46.1525 | 1.0892 | 6214.3149 | 310.5251 | 2.8413 | 60.6658 | 0 | 1.4153 | 33.1918 | 251.9564 | 107.0692 | 17.8637 | 6.4036 | 9.0769 | 3.1038 | 0.014327 | 63.9281 | 8.01 | 22.5446 | 0 | 0 | 2.8014 | 0.01387 | 0.14478 | 0.002085 | 0.15165 | 0 | 0.000981 | 0.27242 | 0.18534 | 0 | 2.0368 | 2.8488 | 29.7363 | 0.42832 | 31.1484 | 0 | 0.2015 | 55.9526 | 38.0674
环氧-配比方案-25.11.24-2-71 | 环氧-配比方案 | 环氧-配比方案 | 无标签 |  |  |  | 0.51387 | 0.09657 | 0.14263 | 0.027716 | 0.21921 | 0.18793 | 10.0501 | 2.8488 | 28.6311 | 19 | 1.2258 | 0.20531 | 0.09657 | 0.16861 | 0.09261 | 0.047339 | 0 | 0.38956 | 54.6903 | 1.1685 | 3530.8521 | 307.9612 | 1.9284 | 51.2709 | 0 | 1.2258 | 24.5003 | 259.5959 | 115.0793 | 18.0783 | 6.6836 | 8.8177 | 3.103 | 0.018337 | 60.732 | 7.2323 | 21.8819 | 0 | 0 | 2.7783 | 0.013756 | 0.13825 | 0.001535 | 0.11482 | 0 | 0.000973 | 0.27906 | 0.1927 | 0 | 19.8081 | 2.8488 | 28.6311 | 0.3178 | 23.7804 | 0 | 0.2015 | 57.7946 | 39.9094
环氧-配比方案-25.11.24-2-72 | 环氧-配比方案 | 环氧-配比方案 | 无标签 |  |  |  | 0.51815 | 0.097374 | 0.14382 | 0.019621 | 0.22104 | 0.18793 | 10.0501 | 2.8488 | 28.6311 | 18 | 1.236 | 0.20702 | 0.097374 | 0.17001 | 0.093382 | 0.047733 | 0 | 0.38448 | 55.1206 | 1.1699 | 3559.7485 | 310.5251 | 1.9445 | 51.6977 | 0 | 1.236 | 25.1205 | 260.9246 | 116.0374 | 18.0789 | 6.6727 | 8.8079 | 3.1038 | 0.014327 | 61.2377 | 7.2926 | 21.6478 | 0 | 0 | 2.8014 | 0.01387 | 0.1394 | 0.001547 | 0.11578 | 0 | 0.000981 | 0.28138 | 0.19431 | 0 | 19.973 | 2.8488 | 28.6311 | 0.3178 | 23.7804 | 0 | 0.2015 | 57.7946 | 39.9094
环氧-配比方案-25.11.25-73 | 环氧-配比方案 | 环氧-配比方案 | 无标签 |  |  |  | 0.50393 | 0.14206 | 0.13988 | 0.020741 | 0.19339 | 0.2819 | 10.7129 | 2.8488 | 30.5194 | 18 | 1.3915 | 0.20134 | 0.14206 | 0.16536 | 0.090823 | 0.046406 | 0 | 0.35401 | 56.5295 | 1.1747 | 3514.6746 | 302.0172 | 1.9467 | 65.4996 | 0 | 1.3915 | 28.1581 | 263.8902 | 116.9688 | 18.1349 | 6.6773 | 8.9115 | 3.1247 | 0.013934 | 62.4337 | 7.3295 | 21 | 0 | 0 | 2.7247 | 0.01349 | 0.14452 | 0.001605 | 0.1103 | 0 | 0.001037 | 0.30225 | 0.18876 | 0 | 19.339 | 2.8488 | 30.5194 | 0.33884 | 23.2932 | 0 | 0.219 | 63.8296 | 39.8622
环氧-配比方案-25.11.25-74 | 环氧-配比方案 | 环氧-配比方案 | 无标签 |  |  |  | 0.50393 | 0.14206 | 0.13988 | 0.020741 | 0.19339 | 0.2819 | 10.7129 | 2.8488 | 30.5194 | 18 | 1.3915 | 0.20134 | 0.14206 | 0.16536 | 0.090823 | 0.046406 | 0 | 0.35401 | 56.5295 | 1.1747 | 3514.6746 | 302.0172 | 1.9467 | 65.4996 | 0 | 1.3915 | 28.1581 | 263.8902 | 116.9688 | 18.1349 | 6.6773 | 8.9115 | 3.1247 | 0.013934 | 62.4337 | 7.3295 | 21 | 0 | 0 | 2.7247 | 0.01349 | 0.14452 | 0.001605 | 0.1103 | 0 | 0.001037 | 0.30225 | 0.18876 | 0 | 19.339 | 2.8488 | 30.5194 | 0.33884 | 23.2932 | 0 | 0.219 | 63.8296 | 39.8622
环氧-配比方案-25.11.25-75 | 环氧-配比方案 | 环氧-配比方案 | 无标签 |  |  |  | 0.55665 | 0.052307 | 0.15451 | 0.02291 | 0.21362 | 0.093967 | 9.4317 | 2.8488 | 26.8694 | 17 | 1.1448 | 0.22241 | 0.052307 | 0.18266 | 0.10032 | 0.051261 | 0 | 0.39104 | 56.1664 | 1.1846 | 3772.5128 | 333.6123 | 2.0458 | 39.9215 | 0 | 1.1448 | 23.1532 | 260.1127 | 116.6517 | 17.992 | 6.6436 | 8.7976 | 3.0854 | 0.015392 | 61.2237 | 7.4686 | 21.3138 | 0 | 0 | 3.0097 | 0.014901 | 0.14055 | 0.001563 | 0.12079 | 0 | 0.001146 | 0.26744 | 0.20328 | 0 | 21.3621 | 2.8488 | 26.8694 | 0.29884 | 23.0932 | 0 | 0.219 | 51.1296 | 38.8622
环氧-配比方案-25.11.25-76 | 环氧-配比方案 | 环氧-配比方案 | 无标签 |  |  |  | 0.52898 | 0.099413 | 0.14683 | 0.021772 | 0.203 | 0.18793 | 10.053 | 2.8488 | 28.6394 | 17 | 1.2619 | 0.21135 | 0.099413 | 0.17358 | 0.095338 | 0.048713 | 0 | 0.37161 | 56.357 | 1.1794 | 3634.7002 | 317.0295 | 1.9938 | 52.8492 | 0 | 1.2619 | 25.6806 | 262.0953 | 116.8182 | 18.067 | 6.6613 | 8.8574 | 3.106 | 0.014627 | 61.8587 | 7.3956 | 21.1491 | 0 | 0 | 2.8601 | 0.014161 | 0.14236 | 0.001585 | 0.11529 | 0 | 0.001089 | 0.28497 | 0.19566 | 0 | 20.3002 | 2.8488 | 28.6394 | 0.31884 | 23.1932 | 0 | 0.219 | 57.3296 | 39.3622
环氧-配比方案-25.11.25-77 | 环氧-配比方案 | 环氧-配比方案 | 无标签 |  |  |  | 0.53971 | 0.10143 | 0.14981 | 0.022213 | 0.18683 | 0.18793 | 10.053 | 2.8488 | 28.6394 | 15 | 1.2875 | 0.21564 | 0.10143 | 0.1771 | 0.097272 | 0.049701 | 0 | 0.35886 | 55.4716 | 1.1221 | 3704.3767 | 323.4608 | 2.0342 | 53.9213 | 0 | 1.2875 | 26.2015 | 257.2692 | 113.1021 | 18.0278 | 6.5936 | 8.8748 | 3.1082 | 0.014923 | 62.9107 | 7.5456 | 21.1724 | 0 | 0 | 2.9181 | 0.014448 | 0.14525 | 0.001617 | 0.11762 | 0 | 0.001111 | 0.2806 | 0.19963 | 0 | 18.6834 | 2.8488 | 28.6394 | 0.31884 | 23.1932 | 0 | 0.219 | 55.3296 | 39.3622
环氧-配比方案-25.11.25-78 | 环氧-配比方案 | 环氧-配比方案 | 无标签 |  |  |  | 0.47782 | 0.064658 | 0.191 | 0.02832 | 0.2382 | 0.13532 | 39.0843 | 0.67 | 26.1865 | 14 | 0.99457 | 0.064658 | 0.064658 | 0.22579 | 0.12401 | 0.063365 | 0 | 0.45752 | 54.2267 | 1.1442 | 4405.8256 | 96.9869 | 2.4237 | 41.9889 | 0 | 0.99457 | 14.7427 | 256.0348 | 115.4111 | 17.8754 | 6.65 | 8.8388 | 3.0845 | 0.019026 | 60.4928 | 7.7602 | 21.4138 | 0 | 0 | 3.7204 | 0.004332 | 0.16932 | 0.001722 | 0.14721 | 0 | 0.001416 | 0.23776 | 0.21763 | 0 | 23.82 | 0.67 | 26.1865 | 0.26632 | 22.768 | 0 | 0.219 | 36.772 | 33.659
环氧-配比方案-25.11.26-79 | 环氧-配比方案 | 环氧-配比方案 | 无标签 |  |  |  | 0.71925 | 0.10041 | 0.1483 | 0.02199 | 0.010041 | 0.1396 | 10.441 | 2.8488 | 29.7447 | 16 | 1.4595 | 0.21347 | 0.10041 | 0.17531 | 0.096293 | 0.23417 | 0 | 0.18034 | 46.6709 | 1.0678 | 6406.7445 | 320.2064 | 2.9386 | 62.6275 | 0 | 1.4595 | 34.2618 | 250.4586 | 105.7308 | 17.8256 | 6.3503 | 9.1434 | 3.1071 | 0.014773 | 65.1538 | 8.2097 | 22.0855 | 0 | 0 | 2.8888 | 0.014303 | 0.14933 | 0.002156 | 0.15344 | 0 | 0.001099 | 0.27356 | 0.18837 | 0 | 1.0041 | 2.8488 | 29.7447 | 0.42937 | 30.5624 | 0 | 0.219 | 54.4886 | 37.5204
环氧-配比方案-25.11.26-80 | 环氧-配比方案 | 环氧-配比方案 | 无标签 |  |  |  | 0.71925 | 0.10041 | 0.1483 | 0.02199 | 0.010041 | 0.1396 | 10.441 | 2.8488 | 29.7447 | 16 | 1.4595 | 0.21347 | 0.10041 | 0.17531 | 0.096293 | 0.23417 | 0 | 0.18034 | 46.6709 | 1.0678 | 6406.7445 | 320.2064 | 2.9386 | 62.6275 | 0 | 1.4595 | 34.2618 | 250.4586 | 105.7308 | 17.8256 | 6.3503 | 9.1434 | 3.1071 | 0.014773 | 65.1538 | 8.2097 | 22.0855 | 0 | 0 | 2.8888 | 0.014303 | 0.14933 | 0.002156 | 0.15344 | 0 | 0.001099 | 0.27356 | 0.18837 | 0 | 1.0041 | 2.8488 | 29.7447 | 0.42937 | 30.5624 | 0 | 0.219 | 54.4886 | 37.5204
环氧-配比方案-25.11.26-1-81 | 环氧-配比方案 | 环氧-配比方案 | 无标签 |  |  |  | 0.55251 | 0.099177 | 0.12169 | 0.030348 | 0.19627 | 0.1795 | 7.8078 | 2.6076 | 20.3598 | 19 | 1.3084 | 0.193 | 0.099177 | 0.19101 | 0.1199 | 0.048597 | 0 | 0.34831 | 55.9292 | 1.1574 | 4155.7096 | 289.4972 | 2.1353 | 54.6573 | 0 | 1.3084 | 27.7736 | 259.4681 | 115.0574 | 18.0726 | 6.6936 | 8.6809 | 3.1075 | 0.023865 | 61.5191 | 7.2048 | 21.1355 | 0 | 0 | 3.5971 | 0.012931 | 0.10096 | 0.001677 | 0.14079 | 0 | 0.001086 | 0.2837 | 0.17042 | 0 | 19.3125 | 2.6076 | 20.3598 | 0.33824 | 28.3912 | 0 | 0.219 | 57.2116 | 34.3662
环氧-配比方案-25.11.26-1-82 | 环氧-配比方案 | 环氧-配比方案 | 无标签 |  |  |  | 0.55251 | 0.099177 | 0.12169 | 0.030348 | 0.19627 | 0.1795 | 7.8078 | 2.6076 | 20.3598 | 19 | 1.3084 | 0.193 | 0.099177 | 0.19101 | 0.1199 | 0.048597 | 0 | 0.34831 | 55.9292 | 1.1574 | 4155.7096 | 289.4972 | 2.1353 | 54.6573 | 0 | 1.3084 | 27.7736 | 259.4681 | 115.0574 | 18.0726 | 6.6936 | 8.6809 | 3.1075 | 0.023865 | 61.5191 | 7.2048 | 21.1355 | 0 | 0 | 3.5971 | 0.012931 | 0.10096 | 0.001677 | 0.14079 | 0 | 0.001086 | 0.2837 | 0.17042 | 0 | 19.3125 | 2.6076 | 20.3598 | 0.33824 | 28.3912 | 0 | 0.219 | 57.2116 | 34.3662
环氧-配比方案-25.11.26-1-83 | 环氧-配比方案 | 环氧-配比方案 | 无标签 |  |  |  | 0.55036 | 0.10247 | 0.12573 | 0.022441 | 0.199 | 0.18618 | 10.5075 | 1.9376 | 20.3598 | 16 | 1.3109 | 0.14817 | 0.10247 | 0.2281 | 0.12389 | 0.05021 | 0 | 0.34717 | 56.4756 | 1.1634 | 4323.1273 | 222.2564 | 2.4265 | 56.5232 | 0 | 1.3109 | 26.9895 | 262.4672 | 117.7963 | 18.0558 | 6.7117 | 8.6843 | 3.1121 | 0.0202 | 61.6495 | 7.3237 | 21.0769 | 0 | 0 | 3.7166 | 0.009927 | 0.10431 | 0.001835 | 0.15533 | 0 | 0.001122 | 0.28098 | 0.16941 | 0 | 19.8996 | 1.9376 | 20.3598 | 0.35824 | 30.3172 | 0 | 0.219 | 54.8416 | 33.0662
环氧-配比方案-25.11.28-84 | 环氧-配比方案 | 环氧-配比方案 | 无标签 |  |  |  | 0.5518 | 0.099049 | 0.12153 | 0.030309 | 0.19731 | 0.1795 | 10.523 | 1.9376 | 20.3898 | 17 | 1.282 | 0.14322 | 0.099049 | 0.24029 | 0.11975 | 0.048534 | 0 | 0.34915 | 55.8756 | 1.1609 | 4234.8078 | 214.8376 | 2.504 | 54.8346 | 0 | 1.282 | 26.2521 | 261.9965 | 117.5786 | 18.0589 | 6.7349 | 8.6936 | 3.1124 | 0.023834 | 61.2953 | 7.2476 | 21.3688 | 0 | 0 | 3.5925 | 0.009596 | 0.10098 | 0.001873 | 0.15757 | 0 | 0.001085 | 0.27853 | 0.16475 | 0 | 19.3061 | 1.9376 | 20.3898 | 0.37824 | 31.8172 | 0 | 0.219 | 56.2416 | 33.2662
环氧-配比方案-25.11.28-1-85 | 环氧-配比方案 | 环氧-配比方案 | 无标签 |  |  |  | 0.58134 | 0.052176 | 0.12804 | 0.031932 | 0.20651 | 0.08975 | 7.1079 | 2.6076 | 18.5348 | 19 | 1.181 | 0.20307 | 0.052176 | 0.20098 | 0.12616 | 0.051132 | 0 | 0.36648 | 55.7168 | 1.1614 | 4317.7522 | 304.6019 | 2.1946 | 41.3347 | 0 | 1.181 | 25.2573 | 257.3533 | 114.7995 | 17.9981 | 6.6776 | 8.6121 | 3.0871 | 0.02511 | 60.8679 | 7.2677 | 21.2991 | 0 | 0 | 3.7848 | 0.013606 | 0.096707 | 0.00166 | 0.14761 | 0 | 0.001143 | 0.26537 | 0.1767 | 0 | 20.3202 | 2.6076 | 18.5348 | 0.31824 | 28.2912 | 0 | 0.219 | 50.8616 | 33.8662
环氧-配比方案-25.11.28-1-86 | 环氧-配比方案 | 环氧-配比方案 | 无标签 |  |  |  | 0.5583 | 0.055048 | 0.13509 | 0.033689 | 0.21788 | 0.0986 | 9.4573 | 1.9376 | 18.3248 | 18 | 1.136 | 0.1592 | 0.055048 | 0.21204 | 0.13311 | 0.053947 | 0 | 0.38666 | 55.481 | 1.1686 | 4489.3779 | 238.7978 | 2.2878 | 41.6834 | 0 | 1.136 | 23.0145 | 257.7581 | 115.6142 | 17.9815 | 6.7039 | 8.6072 | 3.0863 | 0.026492 | 60.3101 | 7.2824 | 21.3155 | 0 | 0 | 3.9932 | 0.010666 | 0.10087 | 0.001697 | 0.15519 | 0 | 0.001206 | 0.25906 | 0.17762 | 0 | 21.4388 | 1.9376 | 18.3248 | 0.30824 | 28.1912 | 0 | 0.219 | 47.0616 | 32.2662
环氧-配比方案-25.11.28-1-87 | 环氧-配比方案 | 环氧-配比方案 | 无标签 |  |  |  | 0.57242 | 0.053288 | 0.13077 | 0.032612 | 0.21091 | 0.093093 | 9.5657 | 1.9376 | 18.5348 | 18 | 1.1636 | 0.15411 | 0.053288 | 0.23724 | 0.12885 | 0.052222 | 0 | 0.37429 | 55.6255 | 1.1664 | 4441.7584 | 231.1627 | 2.4705 | 42.269 | 0 | 1.1636 | 23.5576 | 259.1087 | 116.7136 | 17.9821 | 6.7134 | 8.6198 | 3.09 | 0.025645 | 60.4921 | 7.3053 | 21.4653 | 0 | 0 | 3.8655 | 0.010325 | 0.098768 | 0.001802 | 0.16142 | 0 | 0.001167 | 0.26037 | 0.17354 | 0 | 20.7533 | 1.9376 | 18.5348 | 0.33824 | 30.2912 | 0 | 0.219 | 48.8616 | 32.5662
环氧-配比方案-25.11.28-2-88 | 环氧-配比方案 | 环氧-配比方案 | 无标签 |  |  |  | 0.67517 | 0.040222 | 0.11882 | 0.017617 | 0.14818 | 0.059573 | 5.9783 | 4.7865 | 28.6149 | 15 | 1.3745 | 0.28735 | 0.040222 | 0.27126 | 0.077146 | 0.039418 | 0 | 0.28461 | 56.4086 | 1.1102 | 3429.7039 | 431.0192 | 2.6777 | 42.6176 | 0 | 1.3745 | 30.7133 | 260.2942 | 116.1269 | 17.9966 | 6.5846 | 8.8256 | 3.1035 | 0.011836 | 63.8098 | 7.6037 | 21.9114 | 0 | 0 | 2.3144 | 0.019252 | 0.1151 | 0.001972 | 0.13983 | 0 | 0.000881 | 0.28105 | 0.18146 | 0 | 14.8178 | 4.7865 | 28.6149 | 0.49036 | 34.7644 | 0 | 0.219 | 69.8752 | 45.1154
环氧-配比方案-25.11.28-2-89 | 环氧-配比方案 | 环氧-配比方案 | 无标签 |  |  |  | 0.56854 | 0.053425 | 0.15782 | 0.0234 | 0.19682 | 0.093967 | 9.4317 | 2.8488 | 26.8694 | 15 | 1.1692 | 0.22716 | 0.053425 | 0.18656 | 0.10247 | 0.052356 | 0 | 0.37803 | 55.2297 | 1.1244 | 3848.8567 | 340.7415 | 2.0895 | 40.7747 | 0 | 1.1692 | 23.6479 | 254.9863 | 112.7336 | 17.9491 | 6.5718 | 8.8146 | 3.0872 | 0.015721 | 62.3183 | 7.6282 | 21.3419 | 0 | 0 | 3.074 | 0.01522 | 0.14355 | 0.001597 | 0.12337 | 0 | 0.00117 | 0.26247 | 0.20762 | 0 | 19.6816 | 2.8488 | 26.8694 | 0.29884 | 23.0932 | 0 | 0.219 | 49.1296 | 38.8622
环氧-配比方案-25.11.28-2-90 | 环氧-配比方案 | 环氧-配比方案 | 无标签 |  |  |  | 0.56854 | 0.053425 | 0.15782 | 0.0234 | 0.19682 | 0.093967 | 9.4317 | 2.8488 | 26.8694 | 15 | 1.1692 | 0.22716 | 0.053425 | 0.18656 | 0.10247 | 0.052356 | 0 | 0.37803 | 55.2297 | 1.1244 | 3848.8567 | 340.7415 | 2.0895 | 40.7747 | 0 | 1.1692 | 23.6479 | 254.9863 | 112.7336 | 17.9491 | 6.5718 | 8.8146 | 3.0872 | 0.015721 | 62.3183 | 7.6282 | 21.3419 | 0 | 0 | 3.074 | 0.01522 | 0.14355 | 0.001597 | 0.12337 | 0 | 0.00117 | 0.26247 | 0.20762 | 0 | 19.6816 | 2.8488 | 26.8694 | 0.29884 | 23.0932 | 0 | 0.219 | 49.1296 | 38.8622
环氧-配比方案-25.11.28-2-91 | 环氧-配比方案 | 环氧-配比方案 | 无标签 |  |  |  | 0.35772 | 0.079529 | 0.23493 | 0.034834 | 0.29299 | 0.22232 | 37.5736 | 0.67 | 25.1743 | 13 | 0.76332 | 0.079529 | 0.079529 | 0.047718 | 0.15254 | 0.077939 | 0 | 0.56275 | 52.8988 | 1.1544 | 4729.1633 | 119.2938 | 1.1412 | 37.8464 | 0 | 0.76332 | 8.9335 | 245.9229 | 107.4557 | 17.8467 | 6.5695 | 8.8017 | 3.058 | 0.023402 | 59.2262 | 7.7051 | 20.359 | 0 | 0 | 4.5761 | 0.005328 | 0.20021 | 0.000968 | 0.10057 | 0 | 0.001742 | 0.22345 | 0.25619 | 0 | 29.2986 | 0.67 | 25.1743 | 0.12172 | 12.646 | 0 | 0.219 | 28.096 | 32.213
环氧-配比方案-25.12.2-92 | 环氧-配比方案 | 环氧-配比方案 | 无标签 |  |  |  | 0.5144 | 0.14501 | 0.14134 | 0.006671 | 0.19257 | 0.2819 | 13.4869 | 1.9376 | 26.1328 | 18 | 1.4204 | 0.13979 | 0.14501 | 0.23453 | 0.092711 | 0.04737 | 0 | 0.34058 | 55.3566 | 1.1567 | 3661.7533 | 209.6868 | 2.4077 | 67.9244 | 0 | 1.4204 | 26.6039 | 264.076 | 117.8146 | 18.1039 | 6.7284 | 8.8787 | 3.1409 | 0.020648 | 62.5166 | 7.3368 | 21.436 | 0 | 0 | 2.7813 | 0.009366 | 0.12632 | 0.001857 | 0.1509 | 0 | 0.000334 | 0.29796 | 0.18059 | 0 | 18.8432 | 1.9376 | 26.1328 | 0.38424 | 31.2172 | 0 | 0.069 | 61.6416 | 37.3612
环氧-配比方案-25.12.2-93 | 环氧-配比方案 | 环氧-配比方案 | 无标签 |  |  |  | 0.54053 | 0.10158 | 0.14852 | 0.007009 | 0.20236 | 0.18793 | 12.5734 | 1.9376 | 24.3628 | 18 | 1.3148 | 0.14689 | 0.10158 | 0.24644 | 0.09742 | 0.049777 | 0 | 0.35788 | 55.1208 | 1.1606 | 3796.9501 | 220.3373 | 2.4792 | 56.1367 | 0 | 1.3148 | 24.1966 | 262.2513 | 117.7036 | 18.033 | 6.7146 | 8.8217 | 3.1227 | 0.021696 | 61.9334 | 7.4047 | 21.6105 | 0 | 0 | 2.9226 | 0.009842 | 0.12374 | 0.00185 | 0.15805 | 0 | 0.00035 | 0.2816 | 0.18723 | 0 | 19.8003 | 1.9376 | 24.3628 | 0.36424 | 31.1172 | 0 | 0.069 | 55.4416 | 36.8612
环氧-配比方案-25.12.2-94 | 环氧-配比方案 | 环氧-配比方案 | 无标签 |  |  |  | 0.55517 | 0.098348 | 0.14378 | 0.006786 | 0.19591 | 0.17715 | 12.6337 | 1.9376 | 24.4796 | 16 | 1.3121 | 0.14221 | 0.098348 | 0.27046 | 0.094315 | 0.04819 | 0 | 0.34648 | 55.2763 | 1.1587 | 3766.6381 | 213.3163 | 2.6551 | 55.2764 | 0 | 1.3121 | 24.5034 | 263.4542 | 118.7327 | 18.032 | 6.7237 | 8.8274 | 3.1252 | 0.021005 | 62.0629 | 7.4237 | 21.7504 | 0 | 0 | 2.8295 | 0.009528 | 0.12038 | 0.00195 | 0.16417 | 0 | 0.000339 | 0.28071 | 0.18285 | 0 | 19.1694 | 1.9376 | 24.4796 | 0.39664 | 33.3852 | 0 | 0.069 | 57.0856 | 37.1852
环氧-配比方案-25.12.2-95 | 环氧-配比方案 | 环氧-配比方案 | 无标签 |  |  |  | 0.58388 | 0.051717 | 0.15122 | 0.007137 | 0.20604 | 0.088574 | 11.7202 | 1.9376 | 22.7096 | 16 | 1.1989 | 0.14957 | 0.051717 | 0.28444 | 0.099193 | 0.050683 | 0 | 0.3644 | 55.032 | 1.1627 | 3909.7204 | 224.3484 | 2.7407 | 42.62 | 0 | 1.1989 | 21.9436 | 261.5641 | 118.6671 | 17.956 | 6.7094 | 8.7667 | 3.1058 | 0.022091 | 61.4456 | 7.4973 | 21.9444 | 0 | 0 | 2.9758 | 0.010021 | 0.11745 | 0.001948 | 0.17214 | 0 | 0.000357 | 0.26316 | 0.18973 | 0 | 20.1607 | 1.9376 | 22.7096 | 0.37664 | 33.2852 | 0 | 0.069 | 50.8856 | 36.6852
环氧-配比方案-25.12.3-96 | 环氧-配比方案 | 环氧-配比方案 | 无标签 |  |  |  | 0.64217 | 0.049058 | 0.084576 | 0.030024 | 0.19417 | 0.076394 | 6.6331 | 1.9376 | 12.8526 | 18 | 1.2378 | 0.14188 | 0.049058 | 0.26982 | 0.1824 | 0.048077 | 0 | 0.30877 | 55.8894 | 1.1671 | 5514.7053 | 212.814 | 2.7176 | 43.2741 | 0 | 1.2378 | 29.7587 | 260.5967 | 118.1146 | 18.0233 | 6.7404 | 8.4042 | 3.0768 | 0.021103 | 60.4068 | 7.1535 | 20.4502 | 0 | 0 | 5.4719 | 0.009506 | 0.063052 | 0.00198 | 0.16787 | 0 | 0.001074 | 0.26151 | 0.13317 | 0 | 19.106 | 1.9376 | 12.8526 | 0.40364 | 34.2192 | 0 | 0.219 | 53.3056 | 27.1452
环氧-配比方案-25.12.3-97 | 环氧-配比方案 | 环氧-配比方案 | 无标签 |  |  |  | 0.64217 | 0.049058 | 0.084576 | 0.030024 | 0.19417 | 0.076394 | 6.6331 | 1.9376 | 12.8526 | 18 | 1.2378 | 0.14188 | 0.049058 | 0.26982 | 0.1824 | 0.048077 | 0 | 0.30877 | 55.8894 | 1.1671 | 5514.7053 | 212.814 | 2.7176 | 43.2741 | 0 | 1.2378 | 29.7587 | 260.5967 | 118.1146 | 18.0233 | 6.7404 | 8.4042 | 3.0768 | 0.021103 | 60.4068 | 7.1535 | 20.4502 | 0 | 0 | 5.4719 | 0.009506 | 0.063052 | 0.00198 | 0.16787 | 0 | 0.001074 | 0.26151 | 0.13317 | 0 | 19.106 | 1.9376 | 12.8526 | 0.40364 | 34.2192 | 0 | 0.219 | 53.3056 | 27.1452
环氧-配比方案-25.12.3-2-98 | 环氧-配比方案 | 环氧-配比方案 | 无标签 |  |  |  | 0.63179 | 0.052258 | 0.090092 | 0.022889 | 0.20297 | 0.082713 | 6.5712 | 1.9376 | 12.7326 | 16 | 1.2663 | 0.15113 | 0.052258 | 0.28742 | 0.14204 | 0.051212 | 0 | 0.31595 | 58.1454 | 1.173 | 4827.8905 | 226.6931 | 2.8687 | 45.0512 | 0 | 1.2663 | 29.28 | 265.0713 | 121.0571 | 18.047 | 6.7628 | 8.4685 | 3.0922 | 0.017933 | 61.1628 | 7.2464 | 21.0293 | 0 | 0 | 4.2611 | 0.010126 | 0.066537 | 0.002057 | 0.17739 | 0 | 0.001144 | 0.2714 | 0.14081 | 0 | 20.2968 | 1.9376 | 12.7326 | 0.39364 | 33.9452 | 0 | 0.219 | 51.9356 | 26.9452
环氧-配比方案-25.12.3-2-99 | 环氧-配比方案 | 环氧-配比方案 | 无标签 |  |  |  | 0.63847 | 0.052809 | 0.091044 | 0.023131 | 0.19455 | 0.082713 | 6.5712 | 1.9376 | 12.7326 | 15 | 1.2797 | 0.15272 | 0.052809 | 0.29045 | 0.14354 | 0.051753 | 0 | 0.30872 | 57.7033 | 1.1431 | 4876.7698 | 229.0875 | 2.899 | 45.527 | 0 | 1.2797 | 29.5892 | 262.59 | 119.1671 | 18.0264 | 6.7286 | 8.4735 | 3.0932 | 0.018122 | 61.7032 | 7.323 | 21.0401 | 0 | 0 | 4.3061 | 0.010233 | 0.06724 | 0.002079 | 0.17926 | 0 | 0.001157 | 0.26899 | 0.1423 | 0 | 19.455 | 1.9376 | 12.7326 | 0.39364 | 33.9452 | 0 | 0.219 | 50.9356 | 26.9452
环氧-配比方案-25.12.3-2-100 | 环氧-配比方案 | 环氧-配比方案 | 无标签 |  |  |  | 0.63847 | 0.052809 | 0.091044 | 0.023131 | 0.19455 | 0.082713 | 6.5712 | 1.9376 | 12.7326 | 15 | 1.2797 | 0.15272 | 0.052809 | 0.29045 | 0.14354 | 0.051753 | 0 | 0.30872 | 57.7033 | 1.1431 | 4876.7698 | 229.0875 | 2.899 | 45.527 | 0 | 1.2797 | 29.5892 | 262.59 | 119.1671 | 18.0264 | 6.7286 | 8.4735 | 3.0932 | 0.018122 | 61.7032 | 7.323 | 21.0401 | 0 | 0 | 4.3061 | 0.010233 | 0.06724 | 0.002079 | 0.17926 | 0 | 0.001157 | 0.26899 | 0.1423 | 0 | 19.455 | 1.9376 | 12.7326 | 0.39364 | 33.9452 | 0 | 0.219 | 50.9356 | 26.9452
环氧-配比方案-25.12.31-1-101 | 环氧-配比方案 | 环氧-配比方案 | 无标签 |  |  |  | 0.64054 | 0.048933 | 0.084361 | 0.031219 | 0.19495 | 0.076394 | 6.6331 | 1.9376 | 12.8526 | 18 | 1.2347 | 0.14152 | 0.048933 | 0.26913 | 0.18193 | 0.047955 | 0 | 0.31053 | 55.7691 | 1.1669 | 5501.0038 | 212.2725 | 2.7107 | 43.164 | 0 | 1.2347 | 29.6194 | 260.4426 | 118.0049 | 18.0245 | 6.7436 | 8.4045 | 3.0766 | 0.021685 | 60.3549 | 7.1378 | 20.4745 | 0 | 0 | 5.458 | 0.009482 | 0.062892 | 0.001975 | 0.16757 | 0 | 0.001072 | 0.26148 | 0.13283 | 0 | 19.0756 | 1.9376 | 12.8526 | 0.40364 | 34.2452 | 0 | 0.219 | 53.4356 | 27.1452
环氧-配比方案-25.12.31-1-102 | 环氧-配比方案 | 环氧-配比方案 | 无标签 |  |  |  | 0.65568 | 0.047205 | 0.081382 | 0.02889 | 0.18684 | 0.071994 | 6.7776 | 1.9376 | 13.1326 | 18 | 1.2666 | 0.13652 | 0.047205 | 0.29739 | 0.17551 | 0.046261 | 0 | 0.29711 | 56.0446 | 1.1645 | 5419.7391 | 204.7772 | 2.9171 | 43.9058 | 0 | 1.2666 | 30.1455 | 262.0848 | 119.3187 | 18.0224 | 6.7502 | 8.4267 | 3.0814 | 0.020306 | 60.618 | 7.1854 | 20.6597 | 0 | 0 | 5.2653 | 0.009147 | 0.061993 | 0.002094 | 0.17475 | 0 | 0.001034 | 0.26296 | 0.13003 | 0 | 18.3845 | 1.9376 | 13.1326 | 0.44364 | 37.0192 | 0 | 0.219 | 55.7056 | 27.5452
环氧-配比方案-25.12.31-103 | 环氧-配比方案 | 环氧-配比方案 | 无标签 |  |  |  | 0.63815 | 0.045943 | 0.079206 | 0.028117 | 0.20858 | 0.071994 | 6.7776 | 1.9376 | 13.1326 | 19 | 1.2327 | 0.13287 | 0.045943 | 0.28944 | 0.17082 | 0.045024 | 0 | 0.31591 | 55.5006 | 1.1815 | 5280.1687 | 199.3017 | 2.8391 | 42.7318 | 0 | 1.2327 | 29.3394 | 263.0986 | 120.1391 | 18.0485 | 6.7836 | 8.3886 | 3.0793 | 0.019763 | 59.5319 | 7.0468 | 21.1769 | 0 | 0 | 5.1245 | 0.008902 | 0.060335 | 0.002038 | 0.17275 | 0 | 0.001006 | 0.26128 | 0.12923 | 0 | 18.8475 | 1.9376 | 13.1326 | 0.44364 | 37.6012 | 0 | 0.219 | 56.8696 | 28.1272
环氧-配比方案-25.12.31-104 | 环氧-配比方案 | 环氧-配比方案 | 无标签 |  |  |  | 0.63662 | 0.046138 | 0.079542 | 0.028237 | 0.20947 | 0.072474 | 9.8696 | 1.34 | 13.2253 | 19 | 1.2295 | 0.092276 | 0.046138 | 0.32758 | 0.17154 | 0.045215 | 0 | 0.31725 | 55.4815 | 1.1847 | 5363.927 | 138.4147 | 3.1258 | 43.6874 | 0 | 1.2295 | 28.2241 | 264.9997 | 122.0701 | 18.0364 | 6.8156 | 8.3983 | 3.0829 | 0.019847 | 59.2987 | 7.0839 | 21.3622 | 0 | 0 | 5.1463 | 0.006183 | 0.061019 | 0.00219 | 0.18599 | 0 | 0.00101 | 0.25782 | 0.12504 | 0 | 18.9275 | 1.34 | 13.2253 | 0.47472 | 40.312 | 0 | 0.219 | 55.88 | 27.1
环氧-配比方案-25.12.31-1KG验证-107 | 环氧-配比方案 | 环氧-配比方案 | 无标签 |  |  |  | 0.60223 | 0.044314 | 0.12514 | 0.02712 | 0.20119 | 0.073584 | 10.2685 | 1.9376 | 19.8966 | 19 | 1.1758 | 0.12816 | 0.044314 | 0.27918 | 0.15147 | 0.043428 | 0 | 0.35345 | 53.2007 | 1.1701 | 4833.0397 | 192.2361 | 2.7318 | 40.951 | 0 | 1.1758 | 24.023 | 259.1157 | 117.5019 | 17.9506 | 6.7186 | 8.5645 | 3.088 | 0.026064 | 59.584 | 7.249 | 21.7954 | 0 | 0 | 4.544 | 0.008587 | 0.088171 | 0.001953 | 0.17647 | 0 | 0.00097 | 0.25068 | 0.16462 | 0 | 18.1793 | 1.9376 | 19.8966 | 0.44064 | 39.8212 | 0 | 0.219 | 56.5696 | 37.1472
环氧-配比方案-25.12.31-1KG验证-108 | 环氧-配比方案 | 环氧-配比方案 | 无标签 |  |  |  | 0.60223 | 0.044314 | 0.12514 | 0.02712 | 0.20119 | 0.073584 | 10.2685 | 0.85865 | 8.8171 | 19 | 1.1758 | 0.12816 | 0.044314 | 0.27918 | 0.15147 | 0.043428 | 0 | 0.35345 | 53.2007 | 1.1701 | 4833.0397 | 192.2361 | 2.7318 | 40.951 | 0 | 1.1758 | 24.023 | 259.1157 | 117.5019 | 17.9506 | 6.7186 | 8.5645 | 3.088 | 0.026064 | 59.584 | 7.249 | 21.7954 | 0 | 0 | 4.544 | 0.008587 | 0.088171 | 0.001953 | 0.17647 | 0 | 0.00097 | 0.25068 | 0.16462 | 0 | 18.1793 | 0.85865 | 8.8171 | 0.19527 | 17.6465 | 0 | 0.097049 | 25.0685 | 16.4616
环氧-配比方案-25.12.31-1KG验证-109 | 环氧-配比方案 | 环氧-配比方案 | 无标签 |  |  |  | 0.60223 | 0.044314 | 0.12514 | 0.02712 | 0.20119 | 0.073584 | 10.2685 | 8.5865 | 88.1707 | 19 | 1.1758 | 0.12816 | 0.044314 | 0.27918 | 0.15147 | 0.043428 | 0 | 0.35345 | 53.2007 | 1.1701 | 4833.0397 | 192.2361 | 2.7318 | 40.951 | 0 | 1.1758 | 24.023 | 259.1157 | 117.5019 | 17.9506 | 6.7186 | 8.5645 | 3.088 | 0.026064 | 59.584 | 7.249 | 21.7954 | 0 | 0 | 4.544 | 0.008587 | 0.088171 | 0.001953 | 0.17647 | 0 | 0.00097 | 0.25068 | 0.16462 | 0 | 18.1793 | 8.5865 | 88.1707 | 1.9527 | 176.4655 | 0 | 0.97049 | 250.6851 | 164.6158
环氧-配比方案-26.1.4-110 | 环氧-配比方案 | 环氧-配比方案 | 无标签 |  |  |  | 0.65408 | 0.04709 | 0.081183 | 0.030043 | 0.18761 | 0.071994 | 6.7776 | 1.9376 | 13.1326 | 18 | 1.2635 | 0.13618 | 0.04709 | 0.29667 | 0.17508 | 0.046148 | 0 | 0.29883 | 55.9285 | 1.1644 | 5406.7863 | 204.2758 | 2.9099 | 43.7983 | 0 | 1.2635 | 30.0105 | 261.9328 | 119.2102 | 18.0235 | 6.7533 | 8.4269 | 3.0812 | 0.020868 | 60.5675 | 7.1703 | 20.6826 | 0 | 0 | 5.2524 | 0.009124 | 0.061841 | 0.002089 | 0.17444 | 0 | 0.001031 | 0.26293 | 0.12971 | 0 | 18.3569 | 1.9376 | 13.1326 | 0.44364 | 37.0452 | 0 | 0.219 | 55.8356 | 27.5452
环氧-配比方案-26.1.4-111 | 环氧-配比方案 | 环氧-配比方案 | 无标签 |  |  |  | 0.65418 | 0.047411 | 0.081737 | 0.029016 | 0.18765 | 0.072474 | 9.8696 | 1.34 | 13.2253 | 18 | 1.2634 | 0.094823 | 0.047411 | 0.33662 | 0.17627 | 0.046463 | 0 | 0.29841 | 56.0273 | 1.1678 | 5506.4173 | 142.234 | 3.2121 | 44.8929 | 0 | 1.2634 | 29.0029 | 264.0339 | 121.2994 | 18.0098 | 6.783 | 8.4369 | 3.0852 | 0.020394 | 60.3831 | 7.2242 | 20.8479 | 0 | 0 | 5.2883 | 0.006353 | 0.062703 | 0.002251 | 0.18837 | 0 | 0.001038 | 0.25942 | 0.12573 | 0 | 18.4647 | 1.34 | 13.2253 | 0.47472 | 39.73 | 0 | 0.219 | 54.716 | 26.518
环氧-配比方案-26.1.5-1-112 | 环氧-配比方案 | 环氧-配比方案 | 无标签 |  |  |  | 0.60223 | 0.044314 | 0.12514 | 0.02712 | 0.20119 | 0.073584 | 10.2685 | 1.9376 | 19.8966 | 19 | 1.1758 | 0.12816 | 0.044314 | 0.27918 | 0.15147 | 0.043428 | 0 | 0.35345 | 53.2007 | 1.1701 | 4833.0397 | 192.2361 | 2.7318 | 40.951 | 0 | 1.1758 | 24.023 | 259.1157 | 117.5019 | 17.9506 | 6.7186 | 8.5645 | 3.088 | 0.026064 | 59.584 | 7.249 | 21.7954 | 0 | 0 | 4.544 | 0.008587 | 0.088171 | 0.001953 | 0.17647 | 0 | 0.00097 | 0.25068 | 0.16462 | 0 | 18.1793 | 1.9376 | 19.8966 | 0.44064 | 39.8212 | 0 | 0.219 | 56.5696 | 37.1472
环氧-配比方案-26.1.5-1-113 | 环氧-配比方案 | 环氧-配比方案 | 无标签 |  |  |  | 0.60223 | 0.044314 | 0.12514 | 0.02712 | 0.20119 | 0.073584 | 10.2685 | 0.85865 | 8.8171 | 19 | 1.1758 | 0.12816 | 0.044314 | 0.27918 | 0.15147 | 0.043428 | 0 | 0.35345 | 53.2007 | 1.1701 | 4833.0397 | 192.2361 | 2.7318 | 40.951 | 0 | 1.1758 | 24.023 | 259.1157 | 117.5019 | 17.9506 | 6.7186 | 8.5645 | 3.088 | 0.026064 | 59.584 | 7.249 | 21.7954 | 0 | 0 | 4.544 | 0.008587 | 0.088171 | 0.001953 | 0.17647 | 0 | 0.00097 | 0.25068 | 0.16462 | 0 | 18.1793 | 0.85865 | 8.8171 | 0.19527 | 17.6465 | 0 | 0.097049 | 25.0685 | 16.4616
环氧-配比方案-26.1.5-1-114 | 环氧-配比方案 | 环氧-配比方案 | 无标签 |  |  |  | 0.60223 | 0.044314 | 0.12514 | 0.02712 | 0.20119 | 0.073584 | 10.2685 | 8.5865 | 88.1707 | 19 | 1.1758 | 0.12816 | 0.044314 | 0.27918 | 0.15147 | 0.043428 | 0 | 0.35345 | 53.2007 | 1.1701 | 4833.0397 | 192.2361 | 2.7318 | 40.951 | 0 | 1.1758 | 24.023 | 259.1157 | 117.5019 | 17.9506 | 6.7186 | 8.5645 | 3.088 | 0.026064 | 59.584 | 7.249 | 21.7954 | 0 | 0 | 4.544 | 0.008587 | 0.088171 | 0.001953 | 0.17647 | 0 | 0.00097 | 0.25068 | 0.16462 | 0 | 18.1793 | 8.5865 | 88.1707 | 1.9527 | 176.4655 | 0 | 0.97049 | 250.6851 | 164.6158
聚酯金黄-25.8.20-1 | 聚酯金黄 | 聚酯金黄 | 无标签 |  |  |  | 0.8561 | 0.049281 | 0.039917 | 0.005421 | 0.049281 | 0.057564 | 0 | 0 | 5.4132 | 11 | 1.6467 | 0 | 0.049281 | 0.64272 | 0.21043 | 0.002957 | 0 | 0.094619 | 51.9057 | 1.2314 | 6251.9358 | 0 | 5.3381 | 54.6186 | 0 | 1.6467 | 38.0805 | 284.0927 | 138.0347 | 17.9915 | 6.8754 | 8.633 | 3.1136 | 0.002055 | 60.9492 | 7.3909 | 21.1592 | 0 | 0 | 6.3128 | 0 | 0.053354 | 0.003548 | 0.24079 | 0 | 0.000271 | 0.2689 | 0.070028 | 0 | 4.928 | 0 | 5.4132 | 0.35995 | 24.4305 | 0 | 0.0275 | 27.283 | 7.105
聚酯金黄-25.8.20-2 | 聚酯金黄 | 聚酯金黄 | 无标签 |  |  |  | 0.90048 | 0 | 0.041986 | 0.005702 | 0.051835 | 0 | 0 | 0 | 4.7283 | 10 | 1.5765 | 0 | 0 | 0.67603 | 0.22134 | 0.00311 | 0 | 0.099523 | 52.0045 | 1.2397 | 6534.5367 | 0 | 5.563 | 45.3722 | 0 | 1.5765 | 36.6852 | 283.2682 | 138.9695 | 17.9133 | 6.8689 | 8.5622 | 3.0936 | 0.002162 | 60.2728 | 7.463 | 21.3229 | 0 | 0 | 6.6401 | 0 | 0.049018 | 0.003628 | 0.25275 | 0 | 0.000285 | 0.25278 | 0.071066 | 0 | 5.1835 | 0 | 4.7283 | 0.34995 | 24.3805 | 0 | 0.0275 | 24.383 | 6.855
聚酯金黄-25.8.28-3 | 聚酯金黄 | 聚酯金黄 | 无标签 |  |  |  | 0.87418 | 0.046948 | 0.026761 | 0.005164 | 0.046948 | 0.053706 | 1.5996 | 2.4797 | 3.9664 | 12 | 1.6273 | 0.34751 | 0.046948 | 0.26479 | 0.25052 | 0.011362 | 0 | 0.078873 | 51.1277 | 1.2016 | 6458.3246 | 521.2676 | 2.5469 | 44.7742 | 0 | 1.6273 | 49.2395 | 263.4915 | 118.3089 | 18.092 | 6.5703 | 8.4046 | 3.0623 | 0.001169 | 62.4231 | 6.9856 | 18.5799 | 0 | 0 | 7.5155 | 0.023283 | 0.037243 | 0.002065 | 0.11481 | 0 | 0.000258 | 0.29112 | 0.096791 | 0 | 4.6948 | 2.4797 | 3.9664 | 0.21997 | 12.2267 | 0 | 0.0275 | 31.0043 | 10.3082
聚酯金黄-25.8.28-4 | 聚酯金黄 | 聚酯金黄 | 无标签 |  |  |  | 0.91724 | 0 | 0.028079 | 0.005419 | 0.049261 | 0 | 1.3233 | 2.4797 | 3.2814 | 11 | 1.5597 | 0.36463 | 0 | 0.27783 | 0.26286 | 0.011921 | 0 | 0.082759 | 51.1833 | 1.2081 | 6737.0598 | 546.9458 | 2.6231 | 35.502 | 0 | 1.5597 | 48.4632 | 261.6931 | 118.2256 | 18.0226 | 6.5492 | 8.326 | 3.0408 | 0.001227 | 61.8528 | 7.0342 | 18.6085 | 0 | 0 | 7.8857 | 0.02443 | 0.032329 | 0.002069 | 0.11997 | 0 | 0.000271 | 0.27689 | 0.099096 | 0 | 4.9261 | 2.4797 | 3.2814 | 0.20997 | 12.1767 | 0 | 0.0275 | 28.1043 | 10.0582
聚酯金黄-25.8.28-1-5 | 聚酯金黄 | 聚酯金黄 | 无标签 |  |  |  | 0.87418 | 0.046948 | 0.026761 | 0.005164 | 0.046948 | 0.053706 | 0 | 0 | 4.4845 | 12 | 1.6273 | 0 | 0.046948 | 0.6123 | 0.25052 | 0.011362 | 0 | 0.078873 | 51.1277 | 1.226 | 7083.8457 | 0 | 5.1532 | 53.462 | 0 | 1.6273 | 40.2042 | 280.8671 | 135.6845 | 17.9877 | 6.8484 | 8.5088 | 3.0971 | 0.001169 | 60.6855 | 7.3331 | 20.3175 | 0 | 0 | 7.5155 | 0 | 0.042108 | 0.003455 | 0.23296 | 0 | 0.000258 | 0.26332 | 0.058564 | 0 | 4.6948 | 0 | 4.4845 | 0.36801 | 24.8101 | 0 | 0.0275 | 28.0435 | 6.2371
聚酯金黄-25.8.28-1-6 | 聚酯金黄 | 聚酯金黄 | 无标签 |  |  |  | 0.83498 | 0.089686 | 0.025561 | 0.004933 | 0.044843 | 0.10741 | 0 | 0 | 5.1695 | 12 | 1.6889 | 0 | 0.089686 | 0.58484 | 0.23928 | 0.010852 | 0 | 0.075336 | 51.0771 | 1.219 | 6802.0589 | 0 | 4.967 | 61.513 | 0 | 1.6889 | 41.3161 | 281.7251 | 134.9812 | 18.0555 | 6.8552 | 8.5757 | 3.1152 | 0.001117 | 61.2826 | 7.2734 | 20.2135 | 0 | 0 | 7.1785 | 0 | 0.046363 | 0.00339 | 0.22296 | 0 | 0.000247 | 0.27752 | 0.05818 | 0 | 4.4843 | 0 | 5.1695 | 0.37801 | 24.8601 | 0 | 0.0275 | 30.9435 | 6.4871
聚酯金黄-25.8.28-1-7 | 聚酯金黄 | 聚酯金黄 | 无标签 |  |  |  | 0.83498 | 0.089686 | 0.025561 | 0.004933 | 0.044843 | 0.10741 | 0 | 0 | 5.1695 | 12 | 1.6889 | 0 | 0.089686 | 0.58484 | 0.23928 | 0.010852 | 0 | 0.075336 | 51.0771 | 1.219 | 6802.0589 | 0 | 4.967 | 61.513 | 0 | 1.6889 | 41.3161 | 281.7251 | 134.9812 | 18.0555 | 6.8552 | 8.5757 | 3.1152 | 0.001117 | 61.2826 | 7.2734 | 20.2135 | 0 | 0 | 7.1785 | 0 | 0.046363 | 0.00339 | 0.22296 | 0 | 0.000247 | 0.27752 | 0.05818 | 0 | 4.4843 | 0 | 5.1695 | 0.37801 | 24.8601 | 0 | 0.0275 | 30.9435 | 6.4871
聚酯金黄-25.9.17-8 | 聚酯金黄 | 聚酯金黄 | 无标签 |  |  |  | 0.91731 | 0.044938 | 0.012807 | 0.002472 | 0.022469 | 0.048988 | 1.0084 | 7.439 | 7.5011 | 15 | 1.8441 | 0.49894 | 0.044938 | 0.29304 | 0.11989 | 0.005437 | 0 | 0.037748 | 55.5291 | 1.1247 | 4006.9454 | 748.4159 | 2.7382 | 48.2845 | 0 | 1.8441 | 53.632 | 265.8961 | 117.5275 | 18.1775 | 6.5283 | 8.6377 | 3.1076 | 0.000559 | 66.131 | 7.137 | 20.6059 | 0 | 0 | 3.5968 | 0.033429 | 0.033708 | 0.002198 | 0.11671 | 0 | 0.000124 | 0.32865 | 0.10898 | 0 | 2.2469 | 7.439 | 7.5011 | 0.48904 | 25.9704 | 0 | 0.0275 | 73.1349 | 24.2519
聚酯金黄-25.9.17-9 | 聚酯金黄 | 聚酯金黄 | 无标签 |  |  |  | 0.75299 | 0.13425 | 0.03826 | 0.007384 | 0.067123 | 0.17828 | 0 | 0 | 3.8742 | 11 | 1.5343 | 0 | 0.13425 | 0.37857 | 0.35817 | 0.016244 | 0 | 0.11277 | 46.6438 | 1.2781 | 8691.0937 | 0 | 3.4601 | 62.2647 | 0 | 1.5343 | 41.9701 | 272.6453 | 127.5191 | 18.0831 | 6.7832 | 8.3649 | 3.073 | 0.001671 | 58.9388 | 6.9123 | 17.3386 | 0 | 0 | 10.7451 | 0 | 0.052009 | 0.00259 | 0.15984 | 0 | 0.000369 | 0.26635 | 0.062245 | 0 | 6.7123 | 0 | 3.8742 | 0.19296 | 11.9066 | 0 | 0.0275 | 19.8405 | 4.6366
聚酯金黄-25.9.17-10 | 聚酯金黄 | 聚酯金黄 | 无标签 |  |  |  | 0.75299 | 0.13425 | 0.03826 | 0.007384 | 0.067123 | 0.17828 | 0 | 0 | 3.8742 | 11 | 1.5343 | 0 | 0.13425 | 0.37857 | 0.35817 | 0.016244 | 0 | 0.11277 | 46.6438 | 1.2781 | 8691.0937 | 0 | 3.4601 | 62.2647 | 0 | 1.5343 | 41.9701 | 272.6453 | 127.5191 | 18.0831 | 6.7832 | 8.3649 | 3.073 | 0.001671 | 58.9388 | 6.9123 | 17.3386 | 0 | 0 | 10.7451 | 0 | 0.052009 | 0.00259 | 0.15984 | 0 | 0.000369 | 0.26635 | 0.062245 | 0 | 6.7123 | 0 | 3.8742 | 0.19296 | 11.9066 | 0 | 0.0275 | 19.8405 | 4.6366
聚酯金黄-25.9.17-11 | 聚酯金黄 | 聚酯金黄 | 无标签 |  |  |  | 0.75299 | 0.13425 | 0.03826 | 0.007384 | 0.067123 | 0.17828 | 0 | 0 | 3.8742 | 11 | 1.5343 | 0 | 0.13425 | 0.37857 | 0.35817 | 0.016244 | 0 | 0.11277 | 46.6438 | 1.2781 | 8691.0937 | 0 | 3.4601 | 62.2647 | 0 | 1.5343 | 41.9701 | 272.6453 | 127.5191 | 18.0831 | 6.7832 | 8.3649 | 3.073 | 0.001671 | 58.9388 | 6.9123 | 17.3386 | 0 | 0 | 10.7451 | 0 | 0.052009 | 0.00259 | 0.15984 | 0 | 0.000369 | 0.26635 | 0.062245 | 0 | 6.7123 | 0 | 3.8742 | 0.19296 | 11.9066 | 0 | 0.0275 | 19.8405 | 4.6366
聚酯金黄-25.9.18-12 | 聚酯金黄 | 聚酯金黄 | 无标签 |  |  |  | 0.8761 | 0.067336 | 0.019191 | 0.003703 | 0.033668 | 0.076858 | 1.1753 | 4.9593 | 5.8286 | 13 | 1.8001 | 0.49842 | 0.067336 | 0.18989 | 0.17965 | 0.008148 | 0 | 0.056562 | 53.9741 | 1.1551 | 4970.8678 | 747.6264 | 1.9847 | 53.187 | 0 | 1.8001 | 54.553 | 261.3585 | 113.8031 | 18.1912 | 6.4925 | 8.5319 | 3.0865 | 0.000838 | 64.9503 | 6.956 | 19.1635 | 0 | 0 | 5.3895 | 0.033394 | 0.039247 | 0.001798 | 0.085158 | 0 | 0.000185 | 0.32569 | 0.11097 | 0 | 3.3668 | 4.9593 | 5.8286 | 0.26698 | 12.6468 | 0 | 0.0275 | 48.3681 | 16.4798
聚酯金黄-25.9.18-13 | 聚酯金黄 | 聚酯金黄 | 无标签 |  |  |  | 0.8747 | 0.068097 | 0.019408 | 0.003745 | 0.034048 | 0.077851 | 1.195 | 4.5522 | 5.4401 | 13 | 1.7978 | 0.49275 | 0.068097 | 0.19203 | 0.18168 | 0.00824 | 0 | 0.057201 | 53.906 | 1.1565 | 5013.4845 | 739.1234 | 2.0015 | 53.3925 | 0 | 1.7978 | 54.4237 | 261.4869 | 113.9591 | 18.19 | 6.4958 | 8.53 | 3.0863 | 0.000848 | 64.8819 | 6.9555 | 19.1427 | 0 | 0 | 5.4504 | 0.033014 | 0.039453 | 0.001807 | 0.086007 | 0 | 0.000187 | 0.32508 | 0.11041 | 0 | 3.4048 | 4.5522 | 5.4401 | 0.24913 | 11.8593 | 0 | 0.025822 | 44.8239 | 15.2247
聚酯金黄-25.9.18-14 | 聚酯金黄 | 聚酯金黄 | 无标签 |  |  |  | 0.8747 | 0.068097 | 0.019408 | 0.003745 | 0.034048 | 0.077851 | 1.195 | 22.7612 | 27.2006 | 13 | 1.7978 | 0.49275 | 0.068097 | 0.19203 | 0.18168 | 0.00824 | 0 | 0.057201 | 53.906 | 1.1565 | 5013.4845 | 739.1234 | 2.0015 | 53.3925 | 0 | 1.7978 | 54.4237 | 261.4869 | 113.9591 | 18.19 | 6.4958 | 8.53 | 3.0863 | 0.000848 | 64.8819 | 6.9555 | 19.1427 | 0 | 0 | 5.4504 | 0.033014 | 0.039453 | 0.001807 | 0.086007 | 0 | 0.000187 | 0.32508 | 0.11041 | 0 | 3.4048 | 22.7612 | 27.2006 | 1.2456 | 59.2967 | 0 | 0.12911 | 224.1194 | 76.1233
聚酯金黄-25.9.18-15 | 聚酯金黄 | 聚酯金黄 | 无标签 |  |  |  | 0.75299 | 0.13425 | 0.03826 | 0.007384 | 0.067123 | 0.17828 | 0 | 0 | 4.2742 | 11 | 1.6014 | 0 | 0.13425 | 0.37857 | 0.35817 | 0.016244 | 0 | 0.11277 | 47.9863 | 1.2794 | 8717.9429 | 0 | 3.4601 | 71.2592 | 0 | 1.6014 | 43.1783 | 272.6453 | 127.5191 | 18.0831 | 6.7832 | 8.3649 | 3.073 | 0.001671 | 58.9388 | 6.9123 | 17.3386 | 0 | 0 | 10.7451 | 0 | 0.057379 | 0.00259 | 0.15984 | 0 | 0.000369 | 0.27172 | 0.062245 | 0 | 6.7123 | 0 | 4.2742 | 0.19296 | 11.9066 | 0 | 0.0275 | 20.2405 | 4.6366
聚酯金黄-25.9.18-16 | 聚酯金黄 | 聚酯金黄 | 无标签 |  |  |  | 0.75299 | 0.13425 | 0.03826 | 0.007384 | 0.067123 | 0.17828 | 0 | 0 | 3.8333 | 11 | 1.6014 | 0 | 0.13425 | 0.37857 | 0.35817 | 0.016244 | 0 | 0.11277 | 47.9863 | 1.2794 | 8717.9429 | 0 | 3.4601 | 71.2592 | 0 | 1.6014 | 43.1783 | 272.6453 | 127.5191 | 18.0831 | 6.7832 | 8.3649 | 3.073 | 0.001671 | 58.9388 | 6.9123 | 17.3386 | 0 | 0 | 10.7451 | 0 | 0.057379 | 0.00259 | 0.15984 | 0 | 0.000369 | 0.27172 | 0.062245 | 0 | 6.7123 | 0 | 3.8333 | 0.17306 | 10.6786 | 0 | 0.024664 | 18.1529 | 4.1584
聚酯金黄-25.9.18-17 | 聚酯金黄 | 聚酯金黄 | 无标签 |  |  |  | 0.75299 | 0.13425 | 0.03826 | 0.007384 | 0.067123 | 0.17828 | 0 | 0 | 19.1666 | 11 | 1.6014 | 0 | 0.13425 | 0.37857 | 0.35817 | 0.016244 | 0 | 0.11277 | 47.9863 | 1.2794 | 8717.9429 | 0 | 3.4601 | 71.2592 | 0 | 1.6014 | 43.1783 | 272.6453 | 127.5191 | 18.0831 | 6.7832 | 8.3649 | 3.073 | 0.001671 | 58.9388 | 6.9123 | 17.3386 | 0 | 0 | 10.7451 | 0 | 0.057379 | 0.00259 | 0.15984 | 0 | 0.000369 | 0.27172 | 0.062245 | 0 | 6.7123 | 0 | 19.1666 | 0.86529 | 53.3928 | 0 | 0.12332 | 90.7646 | 20.7919
聚酯金黄-25.9.19-18 | 聚酯金黄 | 聚酯金黄 | 无标签 |  |  |  | 0.91125 | 0.044938 | 0.012807 | 0.008538 | 0.022469 | 0.049315 | 1.0105 | 7.439 | 7.5173 | 15 | 1.838 | 0.49894 | 0.044938 | 0.29304 | 0.11383 | 0.005437 | 0 | 0.043814 | 55.9841 | 1.1242 | 3903.8133 | 748.4159 | 2.7655 | 48.4058 | 0 | 1.838 | 53.4197 | 266.5027 | 117.9522 | 18.1775 | 6.5283 | 8.6438 | 3.1088 | 0.000559 | 66.1917 | 7.1491 | 20.7273 | 0 | 0 | 3.4148 | 0.033429 | 0.033781 | 0.00221 | 0.1178 | 0 | 0.000427 | 0.32926 | 0.10947 | 0 | 2.2469 | 7.439 | 7.5173 | 0.49174 | 26.2134 | 0 | 0.095 | 73.2699 | 24.3599
聚酯金黄-25.9.19-19 | 聚酯金黄 | 聚酯金黄 | 无标签 |  |  |  | 0.73486 | 0.13425 | 0.03826 | 0.025507 | 0.067123 | 0.18268 | 0 | 0 | 3.8904 | 11 | 1.5162 | 0 | 0.13425 | 0.37857 | 0.34005 | 0.016244 | 0 | 0.13089 | 48.0031 | 1.2766 | 8382.9987 | 0 | 3.5416 | 62.6272 | 0 | 1.5162 | 41.3357 | 274.4576 | 128.7878 | 18.0831 | 6.7832 | 8.383 | 3.0766 | 0.001671 | 59.12 | 6.9486 | 17.701 | 0 | 0 | 10.2014 | 0 | 0.052227 | 0.002627 | 0.1631 | 0 | 0.001275 | 0.26816 | 0.063694 | 0 | 6.7123 | 0 | 3.8904 | 0.19566 | 12.1496 | 0 | 0.095 | 19.9755 | 4.7446
聚酯金黄-25.9.19-20 | 聚酯金黄 | 聚酯金黄 | 无标签 |  |  |  | 0.73486 | 0.13425 | 0.03826 | 0.025507 | 0.067123 | 0.18268 | 0 | 0 | 3.8904 | 11 | 1.5162 | 0 | 0.13425 | 0.37857 | 0.34005 | 0.016244 | 0 | 0.13089 | 48.0031 | 1.2766 | 8382.9987 | 0 | 3.5416 | 62.6272 | 0 | 1.5162 | 41.3357 | 274.4576 | 128.7878 | 18.0831 | 6.7832 | 8.383 | 3.0766 | 0.001671 | 59.12 | 6.9486 | 17.701 | 0 | 0 | 10.2014 | 0 | 0.052227 | 0.002627 | 0.1631 | 0 | 0.001275 | 0.26816 | 0.063694 | 0 | 6.7123 | 0 | 3.8904 | 0.19566 | 12.1496 | 0 | 0.095 | 19.9755 | 4.7446
聚酯金黄-25.9.28-21 | 聚酯金黄 | 聚酯金黄 | 无标签 |  |  |  | 0.83409 | 0.090909 | 0.025909 | 0.003636 | 0.045455 | 0.10899 | 2.0291 | 2.4797 | 5.0316 | 11 | 1.7451 | 0.33646 | 0.090909 | 0.25636 | 0.23027 | 0.011 | 0 | 0.075 | 52.2395 | 1.1983 | 6057.8325 | 504.6818 | 2.4984 | 59.7314 | 0 | 1.7451 | 50.7433 | 265.8805 | 118.8127 | 18.1641 | 6.5977 | 8.4949 | 3.0855 | 0.001132 | 63.0369 | 6.9379 | 18.7115 | 0 | 0 | 6.9082 | 0.022542 | 0.045742 | 0.002074 | 0.11109 | 0 | 0.000182 | 0.31036 | 0.095602 | 0 | 4.5455 | 2.4797 | 5.0316 | 0.22817 | 12.2197 | 0 | 0.02 | 34.1393 | 10.5162
聚酯金黄-25.9.28-22 | 聚酯金黄 | 聚酯金黄 | 无标签 |  |  |  | 0.83409 | 0.090909 | 0.025909 | 0.003636 | 0.045455 | 0.10899 | 2.0291 | 2.2542 | 4.5742 | 11 | 1.7451 | 0.33646 | 0.090909 | 0.25636 | 0.23027 | 0.011 | 0 | 0.075 | 52.2395 | 1.1983 | 6057.8325 | 504.6818 | 2.4984 | 59.7314 | 0 | 1.7451 | 50.7433 | 265.8805 | 118.8127 | 18.1641 | 6.5977 | 8.4949 | 3.0855 | 0.001132 | 63.0369 | 6.9379 | 18.7115 | 0 | 0 | 6.9082 | 0.022542 | 0.045742 | 0.002074 | 0.11109 | 0 | 0.000182 | 0.31036 | 0.095602 | 0 | 4.5455 | 2.2542 | 4.5742 | 0.20743 | 11.1088 | 0 | 0.018182 | 31.0357 | 9.5602
聚酯金黄-25.9.28-23 | 聚酯金黄 | 聚酯金黄 | 无标签 |  |  |  | 0.83409 | 0.090909 | 0.025909 | 0.003636 | 0.045455 | 0.10899 | 2.0291 | 11.2712 | 22.8708 | 11 | 1.7451 | 0.33646 | 0.090909 | 0.25636 | 0.23027 | 0.011 | 0 | 0.075 | 52.2395 | 1.1983 | 6057.8325 | 504.6818 | 2.4984 | 59.7314 | 0 | 1.7451 | 50.7433 | 265.8805 | 118.8127 | 18.1641 | 6.5977 | 8.4949 | 3.0855 | 0.001132 | 63.0369 | 6.9379 | 18.7115 | 0 | 0 | 6.9082 | 0.022542 | 0.045742 | 0.002074 | 0.11109 | 0 | 0.000182 | 0.31036 | 0.095602 | 0 | 4.5455 | 11.2712 | 22.8708 | 1.0371 | 55.5441 | 0 | 0.090909 | 155.1786 | 47.8009
聚酯金黄-25.10.13-24 | 聚酯金黄 | 聚酯金黄 | 无标签 |  |  |  | 0.83498 | 0.089686 | 0.025561 | 0.004933 | 0.044843 | 0.10741 | 2.0371 | 2.4797 | 5.0514 | 12 | 1.7337 | 0.33193 | 0.089686 | 0.25292 | 0.23928 | 0.010852 | 0 | 0.075336 | 51.974 | 1.1966 | 6222.5253 | 497.8924 | 2.4775 | 59.2238 | 0 | 1.7337 | 50.7535 | 265.1287 | 118.3848 | 18.1551 | 6.5896 | 8.4761 | 3.082 | 0.001117 | 62.9422 | 6.9414 | 18.5539 | 0 | 0 | 7.1785 | 0.022239 | 0.045304 | 0.002063 | 0.1101 | 0 | 0.000247 | 0.30766 | 0.094692 | 0 | 4.4843 | 2.4797 | 5.0514 | 0.22997 | 12.2767 | 0 | 0.0275 | 34.3043 | 10.5582
聚酯金黄-25.10.13-25 | 聚酯金黄 | 聚酯金黄 | 无标签 |  |  |  | 0.83498 | 0.089686 | 0.025561 | 0.004933 | 0.044843 | 0.10741 | 2.0371 | 2.3283 | 4.7431 | 12 | 1.7337 | 0.33193 | 0.089686 | 0.25292 | 0.23928 | 0.010852 | 0 | 0.075336 | 51.974 | 1.1966 | 6222.5253 | 497.8924 | 2.4775 | 59.2238 | 0 | 1.7337 | 50.7535 | 265.1287 | 118.3848 | 18.1551 | 6.5896 | 8.4761 | 3.082 | 0.001117 | 62.9422 | 6.9414 | 18.5539 | 0 | 0 | 7.1785 | 0.022239 | 0.045304 | 0.002063 | 0.1101 | 0 | 0.000247 | 0.30766 | 0.094692 | 0 | 4.4843 | 2.3283 | 4.7431 | 0.21593 | 11.5274 | 0 | 0.025822 | 32.2106 | 9.9138
聚酯金黄-25.10.13-26 | 聚酯金黄 | 聚酯金黄 | 无标签 |  |  |  | 0.83498 | 0.089686 | 0.025561 | 0.004933 | 0.044843 | 0.10741 | 2.0371 | 11.6416 | 23.7154 | 12 | 1.7337 | 0.33193 | 0.089686 | 0.25292 | 0.23928 | 0.010852 | 0 | 0.075336 | 51.974 | 1.1966 | 6222.5253 | 497.8924 | 2.4775 | 59.2238 | 0 | 1.7337 | 50.7535 | 265.1287 | 118.3848 | 18.1551 | 6.5896 | 8.4761 | 3.082 | 0.001117 | 62.9422 | 6.9414 | 18.5539 | 0 | 0 | 7.1785 | 0.022239 | 0.045304 | 0.002063 | 0.1101 | 0 | 0.000247 | 0.30766 | 0.094692 | 0 | 4.4843 | 11.6416 | 23.7154 | 1.0797 | 57.6371 | 0 | 0.12911 | 161.0531 | 49.569
聚酯金黄-25.11.11-27 | 聚酯金黄 | 聚酯金黄 | 无标签 |  |  |  | 0.8252 | 0.086 | 0.0245 | 0.0043 | 0.06 | 0.10422 | 1.5777 | 3.015 | 4.7569 | 14 | 1.8262 | 0.45 | 0.086 | 0.25 | 0.1132 | 0.012 | 0 | 0.0888 | 57.02 | 1.2345 | 3848.2139 | 675 | 2.4491 | 59.586 | 0 | 1.8262 | 51.301 | 274.8095 | 123.591 | 18.2788 | 6.6639 | 8.6872 | 3.1168 | 0.001215 | 64.084 | 6.8491 | 20.493 | 0 | 0 | 3.396 | 0.03015 | 0.047569 | 0.002034 | 0.10578 | 0 | 0.000215 | 0.3445 | 0.11062 | 0 | 6 | 3.015 | 4.7569 | 0.20341 | 10.5784 | 0 | 0.0215 | 34.45 | 11.0619
聚酯金黄-25.11.11-28 | 聚酯金黄 | 聚酯金黄 | 无标签 |  |  |  | 0.79193 | 0.066337 | 0.078743 | 0.01382 | 0.049174 | 0.083766 | 4.3715 | 1.206 | 5.272 | 14 | 1.4484 | 0.23141 | 0.066337 | 0.19284 | 0.36382 | 0.003857 | 0 | 0.14174 | 45.0228 | 1.2066 | 8318.8079 | 347.1106 | 1.995 | 47.5927 | 0 | 1.4484 | 43.165 | 252.7849 | 112.3539 | 17.9363 | 6.4782 | 8.3099 | 3.0268 | 0.003905 | 60.167 | 7.0507 | 16.9522 | 0 | 0 | 10.9147 | 0.015504 | 0.067776 | 0.001745 | 0.1016 | 0 | 0.000691 | 0.25161 | 0.11837 | 0 | 4.9174 | 1.206 | 5.272 | 0.13575 | 7.9026 | 0 | 0.05375 | 19.5717 | 9.2078
聚酯金黄-25.11.11-29 | 聚酯金黄 | 聚酯金黄 | 无标签 |  |  |  | 0.82984 | 0.10023 | 0 | 0 | 0.06993 | 0.12079 | 1.1205 | 7.5375 | 8.4455 | 7 | 1.9965 | 0.52448 | 0.10023 | 0.29137 | 0 | 0.013986 | 0 | 0.06993 | 62.6573 | 1.2634 | 1827.5058 | 786.7133 | 2.7634 | 66.6084 | 0 | 1.9965 | 54.317 | 287.0629 | 130.5594 | 18.4448 | 6.7832 | 8.866 | 3.1608 | 0 | 65.4942 | 6.7296 | 22.1422 | 0 | 0 | 0 | 0.03514 | 0.039373 | 0.002224 | 0.11242 | 0 | 0 | 0.38732 | 0.1042 | 0 | 6.993 | 7.5375 | 8.4455 | 0.477 | 24.115 | 0 | 0 | 83.08 | 22.35
含 AI 生成

## 数据字典
字段名 | 所属工作表 | 类型 | 单位 | 口径说明 | 示例
样本ID | 配方明细/性能结果/工艺条件/配方级描述符/建模输入 | 文本 | - | 全局唯一，关联各表 | D1-1
系列 | 配方明细/配方级描述符/建模输入 | 文本 | - | 配方系列/家族（如D1、R01），用于系列目标编码建模 | D1
体系 | 配方明细/性能结果 | 文本 | - | 化学体系类别：环氧酚醛/环氧-配比方案/聚酯金黄 | 环氧酚醛
原料代码 | 原料主数据/配方明细 | 文本 | - | 原料唯一编码，与原料主数据一致 | IR190
用量 | 配方明细 | 数值 | g | 该组分在样本中的质量份 | 66.0
角色 | 原料主数据/配方明细 | 枚举 | - | 树脂/固化剂/溶剂/助剂/颜料 | 树脂
树脂类型 | 原料主数据/配方明细 | 枚举 | - | 环氧/酚醛/聚酯/乙烯基/丙烯酸/聚氨酯/其他 | 环氧
标签状态 | 配方明细/性能结果/工艺条件/建模输入 | 枚举 | - | 实测/无标签/伪标签/推荐测试 | 实测
T弯实测 | 建模输入 | 数值 | mm | 杯突/弯曲试验结果（越低越好） | 17.415
MEK实测 | 建模输入 | 数值 | 次 | MEK溶剂擦拭次数（越高越好，封顶300） | 9
水煮实测 | 建模输入 | 数值 | 级 | 水煮等级1-5（越低越好） | 4
固含NV | 原料主数据 | 数值 | % | 按到货状态的固体含量 | 36
密度 | 原料主数据 | 数值 | g/cm³ | 原料密度 | 1.00
分子量 | 原料主数据 | 数值 | g/mol | 数均分子量（树脂可为典型值） | 1400
环氧当量EEW | 原料主数据 | 数值 | g/eq | 含1mol环氧基的到货产品质量 | 2640
酸值AV | 原料主数据 | 数值 | mgKOH/g | 中和1g样品游离酸所需KOH | 0.5
羟值OHV | 原料主数据 | 数值 | mgKOH/g | 中和1g样品羟基所需KOH | 30
Tg | 原料主数据 | 数值 | ℃ | 玻璃化转变温度 | 70
Hansen δD/δP/δH | 原料主数据 | 数值 | MPa^0.5 | Hansen溶解度参数三分量 | 18.5/6.0/8.5
C/H/O/N/S/Cl | 原料主数据 | 数值 | % | 元素质量分数 | 72/7/20/0/0/0
环氧基/羟基/羧基/酯基/胺基/酰胺/芳香环/醚键 | 原料主数据 | 数值 | mol/100g | 官能团密度 | 0.038
树脂/固化剂/溶剂/助剂/颜料占比 | 配方级描述符 | 数值 | - | 各角色质量分数 | 0.72
加权固含等 | 配方级描述符 | 数值 | - | 按质量分数加权的原料描述符 | 36.5
环氧基密度等 | 配方级描述符 | 数值 | mol/100g | 每100g配方的官能团摩尔数 | 0.05
烘烤温度/时间 | 工艺条件 | 数值 | ℃/min | 固化工艺参数 | 205/17
含 AI 生成